## ЛСР 17 граф с оборудованием
СОГЛАСОВАНО: | [15 empty] | УТВЕРЖДАЮ:
И.о.заместителя директора по развитию и инвестициям | [15 empty] | Директор филиала
филиала АО "ДРСК" "ЭС ЕАО" | [15 empty] | АО "ДРСК" "ЭС ЕАО"
_________________ В.Н.Грунин | [15 empty] | _________________ Н.Н.Гусев
" 19 " ноября 2018 г. | [15 empty] | " 19 " ноября 2018 г.
Мероприятия по строительству и реконструкции для технологического присоединения потребителей (в том числе ПИР) на территории филиала «ЭС ЕАО»
(наименование стройки)
ЛОКАЛЬНЫЙ СМЕТНЫЙ РАСЧЕТ № 15
(локальная смета)
|  | на | Реконструкция ВЛ 6(10) кВ (монтаж линейного разъединителя) (на единицу объема)
(наименование работ и затрат, наименование объекта)
Основание:
|  |  | Сметная стоимость _______________________________________________________________________________________________ | [5 empty] | ___________________________1784,462 |  | тыс. руб.
|  |  | строительных работ _______________________________________________________________________________________________ | [5 empty] | _______________________________________________________________________________________________1486,968 |  | тыс. руб.
|  |  | монтажных работ _______________________________________________________________________________________________ | [5 empty] | _______________________________________________________________________________________________0,084 |  | тыс. руб.
|  |  | Средства на оплату труда _______________________________________________________________________________________________ | [5 empty] | ___________________________56,513 |  | тыс. руб.
|  |  | Сметная трудоемкость _______________________________________________________________________________________________ | [5 empty] | _______________________________________________________________________________________________4911,21 |  | чел.час
Составлен(а) в текущих (прогнозных) ценах по состоянию на 4 кв.2018 с индексированием в цены 2019г
№ пп | Обосно- вание | Наименование | Ед. изм. | Кол. | Стоимость единицы, руб. |  |  |  | Общая стоимость, руб. |  |  |  |  | Т/з осн. раб.на ед. | Т/з осн. раб. Всего | Общая масса обору-дования, т
[5 empty] | Всего | В том числе |  |  | Обору- дование | Всего | В том числе
[6 empty] | Осн.З/п | Эк.Маш | З/пМех |  |  | Осн.З/п | Эк.Маш | З/пМех
1 | 2 | 3 | 4 | 5 | 6 | 7 | 8 | 9 | 10 | 11 | 12 | 13 | 14 | 15 | 16 | 17
Раздел 1. Реконструкция ВЛ 6-10 кВ (Подвеска проводов в ненаселенной местности)
Подвеска проводов ВЛ 6-10 кВ в ненаселенной местности
1 | ФЕР33-04-009-01 Приказ Минстроя России от 30.12.2016 №1039/пр | Подвеска проводов ВЛ 6-10 кВ в ненаселенной местности сечением до 35 мм2 с помощью механизмов, (3 провода) при 10 опорах на км линии (Письмо Министерства строительства и ЖКХ РФ от 10.10.2018 г. N 41343-ЛС/09 (Воздушная прокладка провода с алюминиевыми жилами) ПЗ=5,56 (ОЗП=5,56; ЭМ=5,56; ЗПМ=5,56; МАТ=5,56; ТЗ=5,56; ТЗМ=5,56); Прил.33.4 п.3.17 В охранной зоне ВЛ, в местах прохождения коммуникаций электроснабжения или вблизи объектов, находящихся под напряжением ОЗП=1,2; ЭМ=1,2 к расх.; ЗПМ=1,2; ТЗ=1,2; ТЗМ=1,2; Прил.33.4 п.3.10 В распутицу (независимо от времени года), на участках, залитых водой ОЗП=1,25; ЭМ=1,25; ЗПМ=1,25; ТЗ=1,25; ГСН 81-05-02-2007 табл.4 п.2.6 Зимнее удорожание (Воздушные линии электропередачи напряжением 0,4 - 35 кВ (V зона) ПЗ=3,7% (ОЗП=3,7%; ЭМ=3,7%; ЗПМ=3,7%; МАТ=3,7%; ТЗ=3,7%; ТЗМ=3,7%); Проектные работы ПЗ=5% (ОЗП=5%; ЭМ=5%; ЗПМ=5%; МАТ=5%; ТЗ=5%; ТЗМ=5%); МДС 81-35.2004 п. 4.96 Непредвиденные затраты ПЗ=3% (ОЗП=3%; ЭМ=3%; ЗПМ=3%; МАТ=3%; ТЗ=3%; ТЗМ=3%); Индекс-дефлятор на 2019 год (Минэкономразвития РФ от 01.10.2018г.) ПЗ=1,05 (ОЗП=1,05; ЭМ=1,05; ЗПМ=1,05; МАТ=1,05; ТЗ=1,05; ТЗМ=1,05)) | км | 1 | 18063.81 | 4322.86 | 11566.81 | 1822.6 |  | 18064 | 4323 | 11567 | 1823 | 465.3242 | 465.32
2 | ФЕР33-04-009-02 Приказ Минстроя России от 30.12.2016 №1039/пр | Подвеска проводов ВЛ 6-10 кВ в ненаселенной местности сечением свыше 35 мм2 с помощью механизмов, (3 провода) при 10 опорах на км линии (Письмо Министерства строительства и ЖКХ РФ от 10.10.2018 г. N 41343-ЛС/09 (Воздушная прокладка провода с алюминиевыми жилами) ПЗ=5,56 (ОЗП=5,56; ЭМ=5,56; ЗПМ=5,56; МАТ=5,56; ТЗ=5,56; ТЗМ=5,56); Прил.33.4 п.3.17 В охранной зоне ВЛ, в местах прохождения коммуникаций электроснабжения или вблизи объектов, находящихся под напряжением ОЗП=1,2; ЭМ=1,2 к расх.; ЗПМ=1,2; ТЗ=1,2; ТЗМ=1,2; Прил.33.4 п.3.10 В распутицу (независимо от времени года), на участках, залитых водой ОЗП=1,25; ЭМ=1,25; ЗПМ=1,25; ТЗ=1,25; ГСН 81-05-02-2007 табл.4 п.2.6 Зимнее удорожание (Воздушные линии электропередачи напряжением 0,4 - 35 кВ (V зона) ПЗ=3,7% (ОЗП=3,7%; ЭМ=3,7%; ЗПМ=3,7%; МАТ=3,7%; ТЗ=3,7%; ТЗМ=3,7%); Проектные работы ПЗ=5% (ОЗП=5%; ЭМ=5%; ЗПМ=5%; МАТ=5%; ТЗ=5%; ТЗМ=5%); МДС 81-35.2004 п. 4.96 Непредвиденные затраты ПЗ=3% (ОЗП=3%; ЭМ=3%; ЗПМ=3%; МАТ=3%; ТЗ=3%; ТЗМ=3%); Индекс-дефлятор на 2019 год (Минэкономразвития РФ от 01.10.2018г.) ПЗ=1,05 (ОЗП=1,05; ЭМ=1,05; ЗПМ=1,05; МАТ=1,05; ТЗ=1,05; ТЗМ=1,05)) | км | 1 | 19303.62 | 4465.17 | 12474.38 | 1936.53 |  | 19304 | 4465 | 12474 | 1937 | 480.6452 | 480.65
3 | ФЕР33-04-009-03 Приказ Минстроя России от 30.12.2016 №1039/пр | Подвеска проводов ВЛ 6-10 кВ в ненаселенной местности сечением до 35 мм2 вручную, (3 провода) при 10 опорах на км линии (Письмо Министерства строительства и ЖКХ РФ от 10.10.2018 г. N 41343-ЛС/09 (Воздушная прокладка провода с алюминиевыми жилами) ПЗ=5,56 (ОЗП=5,56; ЭМ=5,56; ЗПМ=5,56; МАТ=5,56; ТЗ=5,56; ТЗМ=5,56); Прил.33.4 п.3.17 В охранной зоне ВЛ, в местах прохождения коммуникаций электроснабжения или вблизи объектов, находящихся под напряжением ОЗП=1,2; ЭМ=1,2 к расх.; ЗПМ=1,2; ТЗ=1,2; ТЗМ=1,2; Прил.33.4 п.3.10 В распутицу (независимо от времени года), на участках, залитых водой ОЗП=1,25; ЭМ=1,25; ЗПМ=1,25; ТЗ=1,25; ГСН 81-05-02-2007 табл.4 п.2.6 Зимнее удорожание (Воздушные линии электропередачи напряжением 0,4 - 35 кВ (V зона) ПЗ=3,7% (ОЗП=3,7%; ЭМ=3,7%; ЗПМ=3,7%; МАТ=3,7%; ТЗ=3,7%; ТЗМ=3,7%); Проектные работы ПЗ=5% (ОЗП=5%; ЭМ=5%; ЗПМ=5%; МАТ=5%; ТЗ=5%; ТЗМ=5%); МДС 81-35.2004 п. 4.96 Непредвиденные затраты ПЗ=3% (ОЗП=3%; ЭМ=3%; ЗПМ=3%; МАТ=3%; ТЗ=3%; ТЗМ=3%); Индекс-дефлятор на 2019 год (Минэкономразвития РФ от 01.10.2018г.) ПЗ=1,05 (ОЗП=1,05; ЭМ=1,05; ЗПМ=1,05; МАТ=1,05; ТЗ=1,05; ТЗМ=1,05)) | км | 1 | 9858.46 | 5638.59 | 2045.74 | 361.12 |  | 9858 | 5639 | 2046 | 361 | 621.6763 | 621.68
4 | ФЕР33-04-009-04 Приказ Минстроя России от 30.12.2016 №1039/пр | Подвеска проводов ВЛ 6-10 кВ в ненаселенной местности сечением свыше 35 мм2 вручную, (3 провода) при 10 опорах на км линии (Письмо Министерства строительства и ЖКХ РФ от 10.10.2018 г. N 41343-ЛС/09 (Воздушная прокладка провода с алюминиевыми жилами) ПЗ=5,56 (ОЗП=5,56; ЭМ=5,56; ЗПМ=5,56; МАТ=5,56; ТЗ=5,56; ТЗМ=5,56); Прил.33.4 п.3.17 В охранной зоне ВЛ, в местах прохождения коммуникаций электроснабжения или вблизи объектов, находящихся под напряжением ОЗП=1,2; ЭМ=1,2 к расх.; ЗПМ=1,2; ТЗ=1,2; ТЗМ=1,2; Прил.33.4 п.3.10 В распутицу (независимо от времени года), на участках, залитых водой ОЗП=1,25; ЭМ=1,25; ЗПМ=1,25; ТЗ=1,25; ГСН 81-05-02-2007 табл.4 п.2.6 Зимнее удорожание (Воздушные линии электропередачи напряжением 0,4 - 35 кВ (V зона) ПЗ=3,7% (ОЗП=3,7%; ЭМ=3,7%; ЗПМ=3,7%; МАТ=3,7%; ТЗ=3,7%; ТЗМ=3,7%); Проектные работы ПЗ=5% (ОЗП=5%; ЭМ=5%; ЗПМ=5%; МАТ=5%; ТЗ=5%; ТЗМ=5%); МДС 81-35.2004 п. 4.96 Непредвиденные затраты ПЗ=3% (ОЗП=3%; ЭМ=3%; ЗПМ=3%; МАТ=3%; ТЗ=3%; ТЗМ=3%); Индекс-дефлятор на 2019 год (Минэкономразвития РФ от 01.10.2018г.) ПЗ=1,05 (ОЗП=1,05; ЭМ=1,05; ЗПМ=1,05; МАТ=1,05; ТЗ=1,05; ТЗМ=1,05)) | км | 1 | 10297.17 | 5842.19 | 2090.91 | 369.08 |  | 10297 | 5842 | 2091 | 369 | 636.408 | 636.41
Итого прямые затраты по разделу в базисных ценах | [9 empty] | 57523 | 20269 | 28178 | 4490 |  | 2204.06
Накладные расходы | [9 empty] | 25997
Сметная прибыль | [9 empty] | 14855
Итого по разделу 1 Реконструкция ВЛ 6-10 кВ (Подвеска проводов в ненаселенной местности) | [9 empty] | 98375 |  |  |  |  | 2204.06
Раздел 2. Реконструкция ВЛ 6-10 кВ (Подвеска проводов в населенной местности)
Подвеска проводов ВЛ 6-10 кВ в населенной местности
5 | ФЕР33-04-009-05 Приказ Минстроя России от 30.12.2016 №1039/пр | Подвеска проводов ВЛ 6-10 кВ в населенной местности сечением до 35 мм2 с помощью механизмов, (3 провода) при 10 опорах на км линии (Письмо Министерства строительства и ЖКХ РФ от 10.10.2018 г. N 41343-ЛС/09 (Воздушная прокладка провода с алюминиевыми жилами) ПЗ=5,56 (ОЗП=5,56; ЭМ=5,56; ЗПМ=5,56; МАТ=5,56; ТЗ=5,56; ТЗМ=5,56); Прил.33.4 п.3.17 В охранной зоне ВЛ, в местах прохождения коммуникаций электроснабжения или вблизи объектов, находящихся под напряжением ОЗП=1,2; ЭМ=1,2 к расх.; ЗПМ=1,2; ТЗ=1,2; ТЗМ=1,2; Прил.33.4 п.3.10 В распутицу (независимо от времени года), на участках, залитых водой ОЗП=1,25; ЭМ=1,25; ЗПМ=1,25; ТЗ=1,25; ГСН 81-05-02-2007 табл.4 п.2.6 Зимнее удорожание (Воздушные линии электропередачи напряжением 0,4 - 35 кВ (V зона) ПЗ=3,7% (ОЗП=3,7%; ЭМ=3,7%; ЗПМ=3,7%; МАТ=3,7%; ТЗ=3,7%; ТЗМ=3,7%); Проектные работы ПЗ=5% (ОЗП=5%; ЭМ=5%; ЗПМ=5%; МАТ=5%; ТЗ=5%; ТЗМ=5%); МДС 81-35.2004 п. 4.96 Непредвиденные затраты ПЗ=3% (ОЗП=3%; ЭМ=3%; ЗПМ=3%; МАТ=3%; ТЗ=3%; ТЗМ=3%); Индекс-дефлятор на 2019 год (Минэкономразвития РФ от 01.10.2018г.) ПЗ=1,05 (ОЗП=1,05; ЭМ=1,05; ЗПМ=1,05; МАТ=1,05; ТЗ=1,05; ТЗМ=1,05)) | км | 1 | 24179.51 | 4963 | 16852.44 | 2480.52 |  | 24180 | 4963 | 16852 | 2481 | 527.983 | 527.98
6 | ФЕР33-04-009-06 Приказ Минстроя России от 30.12.2016 №1039/пр | Подвеска проводов ВЛ 6-10 кВ в населенной местности сечением свыше 35 мм2 с помощью механизмов, (3 провода) при 10 опорах на км линии (Письмо Министерства строительства и ЖКХ РФ от 10.10.2018 г. N 41343-ЛС/09 (Воздушная прокладка провода с алюминиевыми жилами) ПЗ=5,56 (ОЗП=5,56; ЭМ=5,56; ЗПМ=5,56; МАТ=5,56; ТЗ=5,56; ТЗМ=5,56); Прил.33.4 п.3.17 В охранной зоне ВЛ, в местах прохождения коммуникаций электроснабжения или вблизи объектов, находящихся под напряжением ОЗП=1,2; ЭМ=1,2 к расх.; ЗПМ=1,2; ТЗ=1,2; ТЗМ=1,2; Прил.33.4 п.3.10 В распутицу (независимо от времени года), на участках, залитых водой ОЗП=1,25; ЭМ=1,25; ЗПМ=1,25; ТЗ=1,25; ГСН 81-05-02-2007 табл.4 п.2.6 Зимнее удорожание (Воздушные линии электропередачи напряжением 0,4 - 35 кВ (V зона) ПЗ=3,7% (ОЗП=3,7%; ЭМ=3,7%; ЗПМ=3,7%; МАТ=3,7%; ТЗ=3,7%; ТЗМ=3,7%); Проектные работы ПЗ=5% (ОЗП=5%; ЭМ=5%; ЗПМ=5%; МАТ=5%; ТЗ=5%; ТЗМ=5%); МДС 81-35.2004 п. 4.96 Непредвиденные затраты ПЗ=3% (ОЗП=3%; ЭМ=3%; ЗПМ=3%; МАТ=3%; ТЗ=3%; ТЗМ=3%); Индекс-дефлятор на 2019 год (Минэкономразвития РФ от 01.10.2018г.) ПЗ=1,05 (ОЗП=1,05; ЭМ=1,05; ЗПМ=1,05; МАТ=1,05; ТЗ=1,05; ТЗМ=1,05)) | км | 1 | 27346.56 | 5345.24 | 19352.3 | 2792.44 |  | 27347 | 5345 | 19352 | 2792 | 562.0622 | 562.06
7 | ФЕР33-04-009-07 Приказ Минстроя России от 30.12.2016 №1039/пр | Подвеска проводов ВЛ 6-10 кВ в населенной местности сечением до 35 мм2 вручную, (3 провода) при 10 опорах на км линии (Письмо Министерства строительства и ЖКХ РФ от 10.10.2018 г. N 41343-ЛС/09 (Воздушная прокладка провода с алюминиевыми жилами) ПЗ=5,56 (ОЗП=5,56; ЭМ=5,56; ЗПМ=5,56; МАТ=5,56; ТЗ=5,56; ТЗМ=5,56); Прил.33.4 п.3.17 В охранной зоне ВЛ, в местах прохождения коммуникаций электроснабжения или вблизи объектов, находящихся под напряжением ОЗП=1,2; ЭМ=1,2 к расх.; ЗПМ=1,2; ТЗ=1,2; ТЗМ=1,2; Прил.33.4 п.3.10 В распутицу (независимо от времени года), на участках, залитых водой ОЗП=1,25; ЭМ=1,25; ЗПМ=1,25; ТЗ=1,25; ГСН 81-05-02-2007 табл.4 п.2.6 Зимнее удорожание (Воздушные линии электропередачи напряжением 0,4 - 35 кВ (V зона) ПЗ=3,7% (ОЗП=3,7%; ЭМ=3,7%; ЗПМ=3,7%; МАТ=3,7%; ТЗ=3,7%; ТЗМ=3,7%); Проектные работы ПЗ=5% (ОЗП=5%; ЭМ=5%; ЗПМ=5%; МАТ=5%; ТЗ=5%; ТЗМ=5%); МДС 81-35.2004 п. 4.96 Непредвиденные затраты ПЗ=3% (ОЗП=3%; ЭМ=3%; ЗПМ=3%; МАТ=3%; ТЗ=3%; ТЗМ=3%); Индекс-дефлятор на 2019 год (Минэкономразвития РФ от 01.10.2018г.) ПЗ=1,05 (ОЗП=1,05; ЭМ=1,05; ЗПМ=1,05; МАТ=1,05; ТЗ=1,05; ТЗМ=1,05)) | км | 1 | 10960 | 6350.13 | 2245.79 | 396.48 |  | 10960 | 6350 | 2246 | 396 | 683.5494 | 683.55
8 | ФЕР33-04-009-08 Приказ Минстроя России от 30.12.2016 №1039/пр | Подвеска проводов ВЛ 6-10 кВ в населенной местности сечением свыше 35 мм2 вручную, (3 провода) при 10 опорах на км линии (Письмо Министерства строительства и ЖКХ РФ от 10.10.2018 г. N 41343-ЛС/09 (Воздушная прокладка провода с алюминиевыми жилами) ПЗ=5,56 (ОЗП=5,56; ЭМ=5,56; ЗПМ=5,56; МАТ=5,56; ТЗ=5,56; ТЗМ=5,56); Прил.33.4 п.3.17 В охранной зоне ВЛ, в местах прохождения коммуникаций электроснабжения или вблизи объектов, находящихся под напряжением ОЗП=1,2; ЭМ=1,2 к расх.; ЗПМ=1,2; ТЗ=1,2; ТЗМ=1,2; Прил.33.4 п.3.10 В распутицу (независимо от времени года), на участках, залитых водой ОЗП=1,25; ЭМ=1,25; ЗПМ=1,25; ТЗ=1,25; ГСН 81-05-02-2007 табл.4 п.2.6 Зимнее удорожание (Воздушные линии электропередачи напряжением 0,4 - 35 кВ (V зона) ПЗ=3,7% (ОЗП=3,7%; ЭМ=3,7%; ЗПМ=3,7%; МАТ=3,7%; ТЗ=3,7%; ТЗМ=3,7%); Проектные работы ПЗ=5% (ОЗП=5%; ЭМ=5%; ЗПМ=5%; МАТ=5%; ТЗ=5%; ТЗМ=5%); МДС 81-35.2004 п. 4.96 Непредвиденные затраты ПЗ=3% (ОЗП=3%; ЭМ=3%; ЗПМ=3%; МАТ=3%; ТЗ=3%; ТЗМ=3%); Индекс-дефлятор на 2019 год (Минэкономразвития РФ от 01.10.2018г.) ПЗ=1,05 (ОЗП=1,05; ЭМ=1,05; ЗПМ=1,05; МАТ=1,05; ТЗ=1,05; ТЗМ=1,05)) | км | 1 | 11606.46 | 6614.81 | 2342.63 | 413.57 |  | 11606 | 6615 | 2343 | 414 | 712.0305 | 712.03
Итого прямые затраты по разделу в базисных ценах | [9 empty] | 74093 | 23273 | 40793 | 6083 |  | 2485.62
Накладные расходы | [9 empty] | 30824
Сметная прибыль | [9 empty] | 17614
Итого по разделу 2 Реконструкция ВЛ 6-10 кВ (Подвеска проводов в населенной местности) | [9 empty] | 122531 |  |  |  |  | 2485.62
Раздел 3. Реконструкция ВЛ 6-10 кВ (Устройство заземления РЛНД)
Устройство заземления опор ВЛ и подстанций
9 | ФЕР33-04-015-01 Приказ Минстроя России от 30.12.2016 №1039/пр | Устройство шин заземления опор ВЛ и подстанций (Письмо Министерства строительства и ЖКХ РФ от 10.10.2018 г. N 41343-ЛС/09 (Воздушная прокладка провода с алюминиевыми жилами) ПЗ=5,56 (ОЗП=5,56; ЭМ=5,56; ЗПМ=5,56; МАТ=5,56; ТЗ=5,56; ТЗМ=5,56); Прил.33.4 п.3.17 В охранной зоне ВЛ, в местах прохождения коммуникаций электроснабжения или вблизи объектов, находящихся под напряжением ОЗП=1,2; ЭМ=1,2 к расх.; ЗПМ=1,2; ТЗ=1,2; ТЗМ=1,2; ГСН 81-05-02-2007 табл.4 п.2.6 Зимнее удорожание (Воздушные линии электропередачи напряжением 0,4 - 35 кВ (V зона) ПЗ=3,7% (ОЗП=3,7%; ЭМ=3,7%; ЗПМ=3,7%; МАТ=3,7%; ТЗ=3,7%; ТЗМ=3,7%); Проектные работы ПЗ=5% (ОЗП=5%; ЭМ=5%; ЗПМ=5%; МАТ=5%; ТЗ=5%; ТЗМ=5%); МДС 81-35.2004 п. 4.96 Непредвиденные затраты ПЗ=3% (ОЗП=3%; ЭМ=3%; ЗПМ=3%; МАТ=3%; ТЗ=3%; ТЗМ=3%); Индекс-дефлятор на 2019 год (Минэкономразвития РФ от 01.10.2018г.) ПЗ=1,05 (ОЗП=1,05; ЭМ=1,05; ЗПМ=1,05; МАТ=1,05; ТЗ=1,05; ТЗМ=1,05)) | 10 м | 0,1 1 / 10 | 234.4 | 119.66 | 106.62 | 9.11 |  | 23 | 12 | 11 | 1 | 14.1424 | 1.41
Забивка вертикальных заземлителей ВЛ
10 | ФЕР33-03-004-01 Приказ Минстроя России от 30.12.2016 №1039/пр | Забивка вертикальных заземлителей механизированная на глубину до 5 м 120,31 = 152,85 - 0,005 x 6 508,75 (Письмо Министерства строительства и ЖКХ РФ от 10.10.2018 г. N 41343-ЛС/09 (Воздушная прокладка провода с алюминиевыми жилами) ПЗ=5,56 (ОЗП=5,56; ЭМ=5,56; ЗПМ=5,56; МАТ=5,56; ТЗ=5,56; ТЗМ=5,56); Прил.33.4 п.3.17 В охранной зоне ВЛ, в местах прохождения коммуникаций электроснабжения или вблизи объектов, находящихся под напряжением ОЗП=1,2; ЭМ=1,2 к расх.; ЗПМ=1,2; ТЗ=1,2; ТЗМ=1,2; ГСН 81-05-02-2007 табл.4 п.2.6 Зимнее удорожание (Воздушные линии электропередачи напряжением 0,4 - 35 кВ (V зона) ПЗ=3,7% (ОЗП=3,7%; ЭМ=3,7%; ЗПМ=3,7%; МАТ=3,7%; ТЗ=3,7%; ТЗМ=3,7%); Проектные работы ПЗ=5% (ОЗП=5%; ЭМ=5%; ЗПМ=5%; МАТ=5%; ТЗ=5%; ТЗМ=5%); МДС 81-35.2004 п. 4.96 Непредвиденные затраты ПЗ=3% (ОЗП=3%; ЭМ=3%; ЗПМ=3%; МАТ=3%; ТЗ=3%; ТЗМ=3%); Индекс-дефлятор на 2019 год (Минэкономразвития РФ от 01.10.2018г.) ПЗ=1,05 (ОЗП=1,05; ЭМ=1,05; ЗПМ=1,05; МАТ=1,05; ТЗ=1,05; ТЗМ=1,05)) | шт | 1 | 944.86 | 53.82 | 889.01 | 48.24 |  | 945 | 54 | 889 | 48 | 6.364 | 6.36
11 | ФЕР33-03-004-02 Приказ Минстроя России от 30.12.2016 №1039/пр | Забивка вертикальных заземлителей вручную на глубину до 3 м 8,72 = 41,26 - 0,005 x 6 508,75 (Письмо Министерства строительства и ЖКХ РФ от 10.10.2018 г. N 41343-ЛС/09 (Воздушная прокладка провода с алюминиевыми жилами) ПЗ=5,56 (ОЗП=5,56; ЭМ=5,56; ЗПМ=5,56; МАТ=5,56; ТЗ=5,56; ТЗМ=5,56); Прил.33.4 п.3.17 В охранной зоне ВЛ, в местах прохождения коммуникаций электроснабжения или вблизи объектов, находящихся под напряжением ОЗП=1,2; ЭМ=1,2 к расх.; ЗПМ=1,2; ТЗ=1,2; ТЗМ=1,2; ГСН 81-05-02-2007 табл.4 п.2.6 Зимнее удорожание (Воздушные линии электропередачи напряжением 0,4 - 35 кВ (V зона) ПЗ=3,7% (ОЗП=3,7%; ЭМ=3,7%; ЗПМ=3,7%; МАТ=3,7%; ТЗ=3,7%; ТЗМ=3,7%); Проектные работы ПЗ=5% (ОЗП=5%; ЭМ=5%; ЗПМ=5%; МАТ=5%; ТЗ=5%; ТЗМ=5%); МДС 81-35.2004 п. 4.96 Непредвиденные затраты ПЗ=3% (ОЗП=3%; ЭМ=3%; ЗПМ=3%; МАТ=3%; ТЗ=3%; ТЗМ=3%); Индекс-дефлятор на 2019 год (Минэкономразвития РФ от 01.10.2018г.) ПЗ=1,05 (ОЗП=1,05; ЭМ=1,05; ЗПМ=1,05; МАТ=1,05; ТЗ=1,05; ТЗМ=1,05)) | шт | 1 | 68.11 | 45.18 | 20.9 |  |  | 68 | 45 | 21 |  | 5.3427 | 5.34
Устройство заземления (траншея)
12 | ФЕР01-02-055-01 Приказ Минстроя России от 30.12.2016 №1039/пр | Разработка грунта вручную с креплениями в траншеях шириной до 2 м, глубиной: до 2 м, группа грунтов 1 (Письмо Министерства строительства и ЖКХ РФ от 10.10.2018 г. N 41343-ЛС/09 (Воздушная прокладка провода с алюминиевыми жилами) ПЗ=5,56 (ОЗП=5,56; ЭМ=5,56; ЗПМ=5,56; МАТ=5,56; ТЗ=5,56; ТЗМ=5,56); Прил.33.4 п.3.17 В охранной зоне ВЛ, в местах прохождения коммуникаций электроснабжения или вблизи объектов, находящихся под напряжением ОЗП=1,2; ЭМ=1,2 к расх.; ЗПМ=1,2; ТЗ=1,2; ТЗМ=1,2; ГСН 81-05-02-2007 табл.4 п.2.6 Зимнее удорожание (Воздушные линии электропередачи напряжением 0,4 - 35 кВ (V зона) ПЗ=3,7% (ОЗП=3,7%; ЭМ=3,7%; ЗПМ=3,7%; МАТ=3,7%; ТЗ=3,7%; ТЗМ=3,7%); Проектные работы ПЗ=5% (ОЗП=5%; ЭМ=5%; ЗПМ=5%; МАТ=5%; ТЗ=5%; ТЗМ=5%); МДС 81-35.2004 п. 4.96 Непредвиденные затраты ПЗ=3% (ОЗП=3%; ЭМ=3%; ЗПМ=3%; МАТ=3%; ТЗ=3%; ТЗМ=3%); Индекс-дефлятор на 2019 год (Минэкономразвития РФ от 01.10.2018г.) ПЗ=1,05 (ОЗП=1,05; ЭМ=1,05; ЗПМ=1,05; МАТ=1,05; ТЗ=1,05; ТЗМ=1,05)) | 100 м3 | 0,01 1 / 100 | 8230.09 | 8230.09 |  |  |  | 82 | 82 |  |  | 982.1111 | 9.82
13 | ФЕР01-02-061-01 Приказ Минстроя России от 30.12.2016 №1039/пр | Засыпка вручную траншей, пазух котлованов и ям, группа грунтов: 1 (Письмо Министерства строительства и ЖКХ РФ от 10.10.2018 г. N 41343-ЛС/09 (Воздушная прокладка провода с алюминиевыми жилами) ПЗ=5,56 (ОЗП=5,56; ЭМ=5,56; ЗПМ=5,56; МАТ=5,56; ТЗ=5,56; ТЗМ=5,56); Прил.33.4 п.3.17 В охранной зоне ВЛ, в местах прохождения коммуникаций электроснабжения или вблизи объектов, находящихся под напряжением ОЗП=1,2; ЭМ=1,2 к расх.; ЗПМ=1,2; ТЗ=1,2; ТЗМ=1,2; ГСН 81-05-02-2007 табл.4 п.2.6 Зимнее удорожание (Воздушные линии электропередачи напряжением 0,4 - 35 кВ (V зона) ПЗ=3,7% (ОЗП=3,7%; ЭМ=3,7%; ЗПМ=3,7%; МАТ=3,7%; ТЗ=3,7%; ТЗМ=3,7%); Проектные работы ПЗ=5% (ОЗП=5%; ЭМ=5%; ЗПМ=5%; МАТ=5%; ТЗ=5%; ТЗМ=5%); МДС 81-35.2004 п. 4.96 Непредвиденные затраты ПЗ=3% (ОЗП=3%; ЭМ=3%; ЗПМ=3%; МАТ=3%; ТЗ=3%; ТЗМ=3%); Индекс-дефлятор на 2019 год (Минэкономразвития РФ от 01.10.2018г.) ПЗ=1,05 (ОЗП=1,05; ЭМ=1,05; ЗПМ=1,05; МАТ=1,05; ТЗ=1,05; ТЗМ=1,05)) | 100 м3 | 0,01 1 / 100 | 5215.01 | 5215.01 |  |  |  | 52 | 52 |  |  | 695.3348 | 6.95
Монтаж дополнительного наружного видимого спуска по телу опоры
14 | ФЕРм08-02-472-09 Приказ Минстроя России от 30.12.2016 №1039/пр | Проводник заземляющий открыто по строительным основаниям: из круглой стали диаметром 12 мм 847,06 = 870,11 - 0,004 x 5 763,00 (Письмо Министерства строительства и ЖКХ РФ от 10.10.2018 г. N 41343-ЛС/09 (Воздушная прокладка провода с алюминиевыми жилами) ПЗ=5,56 (ОЗП=5,56; ЭМ=5,56; ЗПМ=5,56; МАТ=5,56; ТЗ=5,56; ТЗМ=5,56); Прил.33.4 п.3.17 В охранной зоне ВЛ, в местах прохождения коммуникаций электроснабжения или вблизи объектов, находящихся под напряжением ОЗП=1,2; ЭМ=1,2 к расх.; ЗПМ=1,2; ТЗ=1,2; ТЗМ=1,2; ГСН 81-05-02-2007 табл.4 п.2.6 Зимнее удорожание (Воздушные линии электропередачи напряжением 0,4 - 35 кВ (V зона) ПЗ=3,7% (ОЗП=3,7%; ЭМ=3,7%; ЗПМ=3,7%; МАТ=3,7%; ТЗ=3,7%; ТЗМ=3,7%); Проектные работы ПЗ=5% (ОЗП=5%; ЭМ=5%; ЗПМ=5%; МАТ=5%; ТЗ=5%; ТЗМ=5%); МДС 81-35.2004 п. 4.96 Непредвиденные затраты ПЗ=3% (ОЗП=3%; ЭМ=3%; ЗПМ=3%; МАТ=3%; ТЗ=3%; ТЗМ=3%); Индекс-дефлятор на 2019 год (Минэкономразвития РФ от 01.10.2018г.) ПЗ=1,05 (ОЗП=1,05; ЭМ=1,05; ЗПМ=1,05; МАТ=1,05; ТЗ=1,05; ТЗМ=1,05)) | 100 м | 0,01 1 / 100 | 5888.08 | 1573.11 | 479.11 | 37.48 |  | 59 | 16 | 5 |  | 167.3517 | 1.67
Итого прямые затраты по разделу в базисных ценах | [9 empty] | 1229 | 261 | 926 | 49 |  | 31.55
Накладные расходы | [9 empty] | 290
Сметная прибыль | [9 empty] | 166
Итого по разделу 3 Реконструкция ВЛ 6-10 кВ (Устройство заземления РЛНД) | [9 empty] | 1685 |  |  |  |  | 31.55
Раздел 4. Реконструкция ВЛ 6-10 кВ (Установка разрядников и разъединителей)
Установка разрядников и разъединителей
15 | ФЕР33-04-030-01 Приказ Минстроя России от 30.12.2016 №1039/пр | Установка разрядников: с помощью механизмов (Письмо Министерства строительства и ЖКХ РФ от 10.10.2018 г. N 41343-ЛС/09 (Воздушная прокладка провода с алюминиевыми жилами) ПЗ=5,56 (ОЗП=5,56; ЭМ=5,56; ЗПМ=5,56; МАТ=5,56; ТЗ=5,56; ТЗМ=5,56); Прил.33.4 п.3.17 В охранной зоне ВЛ, в местах прохождения коммуникаций электроснабжения или вблизи объектов, находящихся под напряжением ОЗП=1,2; ЭМ=1,2 к расх.; ЗПМ=1,2; ТЗ=1,2; ТЗМ=1,2; ГСН 81-05-02-2007 табл.4 п.2.6 Зимнее удорожание (Воздушные линии электропередачи напряжением 0,4 - 35 кВ (V зона) ПЗ=3,7% (ОЗП=3,7%; ЭМ=3,7%; ЗПМ=3,7%; МАТ=3,7%; ТЗ=3,7%; ТЗМ=3,7%); Проектные работы ПЗ=5% (ОЗП=5%; ЭМ=5%; ЗПМ=5%; МАТ=5%; ТЗ=5%; ТЗМ=5%); МДС 81-35.2004 п. 4.96 Непредвиденные затраты ПЗ=3% (ОЗП=3%; ЭМ=3%; ЗПМ=3%; МАТ=3%; ТЗ=3%; ТЗМ=3%); Индекс-дефлятор на 2019 год (Минэкономразвития РФ от 01.10.2018г.) ПЗ=1,05 (ОЗП=1,05; ЭМ=1,05; ЗПМ=1,05; МАТ=1,05; ТЗ=1,05; ТЗМ=1,05)) | компл. | 1 | 1058.02 | 298.64 | 740.2 | 96.72 |  | 1058 | 299 | 740 | 97 | 33.706 | 33.71
16 | ФЕР33-04-030-02 Приказ Минстроя России от 30.12.2016 №1039/пр | Установка разрядников: вручную (Письмо Министерства строительства и ЖКХ РФ от 10.10.2018 г. N 41343-ЛС/09 (Воздушная прокладка провода с алюминиевыми жилами) ПЗ=5,56 (ОЗП=5,56; ЭМ=5,56; ЗПМ=5,56; МАТ=5,56; ТЗ=5,56; ТЗМ=5,56); Прил.33.4 п.3.17 В охранной зоне ВЛ, в местах прохождения коммуникаций электроснабжения или вблизи объектов, находящихся под напряжением ОЗП=1,2; ЭМ=1,2 к расх.; ЗПМ=1,2; ТЗ=1,2; ТЗМ=1,2; ГСН 81-05-02-2007 табл.4 п.2.6 Зимнее удорожание (Воздушные линии электропередачи напряжением 0,4 - 35 кВ (V зона) ПЗ=3,7% (ОЗП=3,7%; ЭМ=3,7%; ЗПМ=3,7%; МАТ=3,7%; ТЗ=3,7%; ТЗМ=3,7%); Проектные работы ПЗ=5% (ОЗП=5%; ЭМ=5%; ЗПМ=5%; МАТ=5%; ТЗ=5%; ТЗМ=5%); МДС 81-35.2004 п. 4.96 Непредвиденные затраты ПЗ=3% (ОЗП=3%; ЭМ=3%; ЗПМ=3%; МАТ=3%; ТЗ=3%; ТЗМ=3%); Индекс-дефлятор на 2019 год (Минэкономразвития РФ от 01.10.2018г.) ПЗ=1,05 (ОЗП=1,05; ЭМ=1,05; ЗПМ=1,05; МАТ=1,05; ТЗ=1,05; ТЗМ=1,05)) | компл. | 1 | 437.72 | 304.93 | 113.61 | 20.04 |  | 438 | 305 | 114 | 20 | 34.4132 | 34.41
17 | ФЕР33-04-030-03 Приказ Минстроя России от 30.12.2016 №1039/пр | Установка разъединителей: с помощью механизмов (Письмо Министерства строительства и ЖКХ РФ от 10.10.2018 г. N 41343-ЛС/09 (Воздушная прокладка провода с алюминиевыми жилами) ПЗ=5,56 (ОЗП=5,56; ЭМ=5,56; ЗПМ=5,56; МАТ=5,56; ТЗ=5,56; ТЗМ=5,56); Прил.33.4 п.3.17 В охранной зоне ВЛ, в местах прохождения коммуникаций электроснабжения или вблизи объектов, находящихся под напряжением ОЗП=1,2; ЭМ=1,2 к расх.; ЗПМ=1,2; ТЗ=1,2; ТЗМ=1,2; ГСН 81-05-02-2007 табл.4 п.2.6 Зимнее удорожание (Воздушные линии электропередачи напряжением 0,4 - 35 кВ (V зона) ПЗ=3,7% (ОЗП=3,7%; ЭМ=3,7%; ЗПМ=3,7%; МАТ=3,7%; ТЗ=3,7%; ТЗМ=3,7%); Проектные работы ПЗ=5% (ОЗП=5%; ЭМ=5%; ЗПМ=5%; МАТ=5%; ТЗ=5%; ТЗМ=5%); МДС 81-35.2004 п. 4.96 Непредвиденные затраты ПЗ=3% (ОЗП=3%; ЭМ=3%; ЗПМ=3%; МАТ=3%; ТЗ=3%; ТЗМ=3%); Индекс-дефлятор на 2019 год (Минэкономразвития РФ от 01.10.2018г.) ПЗ=1,05 (ОЗП=1,05; ЭМ=1,05; ЗПМ=1,05; МАТ=1,05; ТЗ=1,05; ТЗМ=1,05)) | компл. | 1 | 1446.44 | 639.47 | 792.37 | 107.4 |  | 1446 | 639 | 792 | 107 | 63.5623 | 63.56
18 | ФЕР33-04-030-04 Приказ Минстроя России от 30.12.2016 №1039/пр | Установка разъединителей: вручную (Письмо Министерства строительства и ЖКХ РФ от 10.10.2018 г. N 41343-ЛС/09 (Воздушная прокладка провода с алюминиевыми жилами) ПЗ=5,56 (ОЗП=5,56; ЭМ=5,56; ЗПМ=5,56; МАТ=5,56; ТЗ=5,56; ТЗМ=5,56); Прил.33.4 п.3.17 В охранной зоне ВЛ, в местах прохождения коммуникаций электроснабжения или вблизи объектов, находящихся под напряжением ОЗП=1,2; ЭМ=1,2 к расх.; ЗПМ=1,2; ТЗ=1,2; ТЗМ=1,2; ГСН 81-05-02-2007 табл.4 п.2.6 Зимнее удорожание (Воздушные линии электропередачи напряжением 0,4 - 35 кВ (V зона) ПЗ=3,7% (ОЗП=3,7%; ЭМ=3,7%; ЗПМ=3,7%; МАТ=3,7%; ТЗ=3,7%; ТЗМ=3,7%); Проектные работы ПЗ=5% (ОЗП=5%; ЭМ=5%; ЗПМ=5%; МАТ=5%; ТЗ=5%; ТЗМ=5%); МДС 81-35.2004 п. 4.96 Непредвиденные затраты ПЗ=3% (ОЗП=3%; ЭМ=3%; ЗПМ=3%; МАТ=3%; ТЗ=3%; ТЗМ=3%); Индекс-дефлятор на 2019 год (Минэкономразвития РФ от 01.10.2018г.) ПЗ=1,05 (ОЗП=1,05; ЭМ=1,05; ЗПМ=1,05; МАТ=1,05; ТЗ=1,05; ТЗМ=1,05)) | компл. | 1 | 792.12 | 586.52 | 191 | 33.71 |  | 792 | 587 | 191 | 34 | 58.298 | 58.3
Итого прямые затраты по разделу в базисных ценах | [9 empty] | 3734 | 1830 | 1837 | 258 |  | 189.98
Накладные расходы | [9 empty] | 2192
Сметная прибыль | [9 empty] | 1253
Итого по разделу 4 Реконструкция ВЛ 6-10 кВ (Установка разрядников и разъединителей) | [9 empty] | 7179 |  |  |  |  | 189.98
Раздел 5. Реконструкция ВЛ 6-10 кВ (Материалы)
19 | ФССЦ-21.2.01.02-0083 Приказ Минстроя России от 30.12.2016 №1039/пр | Провода неизолированные для воздушных линий электропередачи из стальных оцинкованных проволок 1 группы и алюминиевых проволок марки: АС, сечением 25/4,2 мм2 (Письмо Министерства строительства и ЖКХ РФ от 10.10.2018 г. N 41343-ЛС/09 (Воздушная прокладка провода с алюминиевыми жилами) ПЗ=5,56 (ОЗП=5,56; ЭМ=5,56; ЗПМ=5,56; МАТ=5,56; ТЗ=5,56; ТЗМ=5,56); Прил.33.4 п.3.17 В охранной зоне ВЛ, в местах прохождения коммуникаций электроснабжения или вблизи объектов, находящихся под напряжением ОЗП=1,2; ЭМ=1,2 к расх.; ЗПМ=1,2; ТЗ=1,2; ТЗМ=1,2; ГСН 81-05-02-2007 табл.4 п.2.6 Зимнее удорожание (Воздушные линии электропередачи напряжением 0,4 - 35 кВ (V зона) ПЗ=3,7% (ОЗП=3,7%; ЭМ=3,7%; ЗПМ=3,7%; МАТ=3,7%; ТЗ=3,7%; ТЗМ=3,7%); Проектные работы ПЗ=5% (ОЗП=5%; ЭМ=5%; ЗПМ=5%; МАТ=5%; ТЗ=5%; ТЗМ=5%); МДС 81-35.2004 п. 4.96 Непредвиденные затраты ПЗ=3% (ОЗП=3%; ЭМ=3%; ЗПМ=3%; МАТ=3%; ТЗ=3%; ТЗМ=3%); Индекс-дефлятор на 2019 год (Минэкономразвития РФ от 01.10.2018г.) ПЗ=1,05 (ОЗП=1,05; ЭМ=1,05; ЗПМ=1,05; МАТ=1,05; ТЗ=1,05; ТЗМ=1,05)) | т | 1 | 209211.73 |  |  |  |  | 209212
20 | ФССЦ-21.2.01.02-0084 Приказ Минстроя России от 30.12.2016 №1039/пр | Провода неизолированные для воздушных линий электропередачи из стальных оцинкованных проволок 1 группы и алюминиевых проволок марки: АС, сечением 35/6,2 мм2 (Письмо Министерства строительства и ЖКХ РФ от 10.10.2018 г. N 41343-ЛС/09 (Воздушная прокладка провода с алюминиевыми жилами) ПЗ=5,56 (ОЗП=5,56; ЭМ=5,56; ЗПМ=5,56; МАТ=5,56; ТЗ=5,56; ТЗМ=5,56); Прил.33.4 п.3.17 В охранной зоне ВЛ, в местах прохождения коммуникаций электроснабжения или вблизи объектов, находящихся под напряжением ОЗП=1,2; ЭМ=1,2 к расх.; ЗПМ=1,2; ТЗ=1,2; ТЗМ=1,2; ГСН 81-05-02-2007 табл.4 п.2.6 Зимнее удорожание (Воздушные линии электропередачи напряжением 0,4 - 35 кВ (V зона) ПЗ=3,7% (ОЗП=3,7%; ЭМ=3,7%; ЗПМ=3,7%; МАТ=3,7%; ТЗ=3,7%; ТЗМ=3,7%); Проектные работы ПЗ=5% (ОЗП=5%; ЭМ=5%; ЗПМ=5%; МАТ=5%; ТЗ=5%; ТЗМ=5%); МДС 81-35.2004 п. 4.96 Непредвиденные затраты ПЗ=3% (ОЗП=3%; ЭМ=3%; ЗПМ=3%; МАТ=3%; ТЗ=3%; ТЗМ=3%); Индекс-дефлятор на 2019 год (Минэкономразвития РФ от 01.10.2018г.) ПЗ=1,05 (ОЗП=1,05; ЭМ=1,05; ЗПМ=1,05; МАТ=1,05; ТЗ=1,05; ТЗМ=1,05)) | т | 1 | 204810.04 |  |  |  |  | 204810
21 | ФССЦ-21.2.01.02-0085 Приказ Минстроя России от 30.12.2016 №1039/пр | Провода неизолированные для воздушных линий электропередачи из стальных оцинкованных проволок 1 группы и алюминиевых проволок марки: АС, сечением 50/8 мм2 (Письмо Министерства строительства и ЖКХ РФ от 10.10.2018 г. N 41343-ЛС/09 (Воздушная прокладка провода с алюминиевыми жилами) ПЗ=5,56 (ОЗП=5,56; ЭМ=5,56; ЗПМ=5,56; МАТ=5,56; ТЗ=5,56; ТЗМ=5,56); Прил.33.4 п.3.17 В охранной зоне ВЛ, в местах прохождения коммуникаций электроснабжения или вблизи объектов, находящихся под напряжением ОЗП=1,2; ЭМ=1,2 к расх.; ЗПМ=1,2; ТЗ=1,2; ТЗМ=1,2; ГСН 81-05-02-2007 табл.4 п.2.6 Зимнее удорожание (Воздушные линии электропередачи напряжением 0,4 - 35 кВ (V зона) ПЗ=3,7% (ОЗП=3,7%; ЭМ=3,7%; ЗПМ=3,7%; МАТ=3,7%; ТЗ=3,7%; ТЗМ=3,7%); Проектные работы ПЗ=5% (ОЗП=5%; ЭМ=5%; ЗПМ=5%; МАТ=5%; ТЗ=5%; ТЗМ=5%); МДС 81-35.2004 п. 4.96 Непредвиденные затраты ПЗ=3% (ОЗП=3%; ЭМ=3%; ЗПМ=3%; МАТ=3%; ТЗ=3%; ТЗМ=3%); Индекс-дефлятор на 2019 год (Минэкономразвития РФ от 01.10.2018г.) ПЗ=1,05 (ОЗП=1,05; ЭМ=1,05; ЗПМ=1,05; МАТ=1,05; ТЗ=1,05; ТЗМ=1,05)) | т | 1 | 209224.24 |  |  |  |  | 209224
22 | ФССЦ-21.2.01.02-0087 Приказ Минстроя России от 30.12.2016 №1039/пр | Провода неизолированные для воздушных линий электропередачи из стальных оцинкованных проволок 1 группы и алюминиевых проволок марки: АС, сечением 70/72 мм2 (Письмо Министерства строительства и ЖКХ РФ от 10.10.2018 г. N 41343-ЛС/09 (Воздушная прокладка провода с алюминиевыми жилами) ПЗ=5,56 (ОЗП=5,56; ЭМ=5,56; ЗПМ=5,56; МАТ=5,56; ТЗ=5,56; ТЗМ=5,56); Прил.33.4 п.3.17 В охранной зоне ВЛ, в местах прохождения коммуникаций электроснабжения или вблизи объектов, находящихся под напряжением ОЗП=1,2; ЭМ=1,2 к расх.; ЗПМ=1,2; ТЗ=1,2; ТЗМ=1,2; ГСН 81-05-02-2007 табл.4 п.2.6 Зимнее удорожание (Воздушные линии электропередачи напряжением 0,4 - 35 кВ (V зона) ПЗ=3,7% (ОЗП=3,7%; ЭМ=3,7%; ЗПМ=3,7%; МАТ=3,7%; ТЗ=3,7%; ТЗМ=3,7%); Проектные работы ПЗ=5% (ОЗП=5%; ЭМ=5%; ЗПМ=5%; МАТ=5%; ТЗ=5%; ТЗМ=5%); МДС 81-35.2004 п. 4.96 Непредвиденные затраты ПЗ=3% (ОЗП=3%; ЭМ=3%; ЗПМ=3%; МАТ=3%; ТЗ=3%; ТЗМ=3%); Индекс-дефлятор на 2019 год (Минэкономразвития РФ от 01.10.2018г.) ПЗ=1,05 (ОЗП=1,05; ЭМ=1,05; ЗПМ=1,05; МАТ=1,05; ТЗ=1,05; ТЗМ=1,05)) | т | 1 | 213411.7 |  |  |  |  | 213412
23 | ФССЦ-21.2.01.02-0088 Приказ Минстроя России от 30.12.2016 №1039/пр | Провода неизолированные для воздушных линий электропередачи из стальных оцинкованных проволок 1 группы и алюминиевых проволок марки: АС, сечением 95/16 мм2 (Письмо Министерства строительства и ЖКХ РФ от 10.10.2018 г. N 41343-ЛС/09 (Воздушная прокладка провода с алюминиевыми жилами) ПЗ=5,56 (ОЗП=5,56; ЭМ=5,56; ЗПМ=5,56; МАТ=5,56; ТЗ=5,56; ТЗМ=5,56); Прил.33.4 п.3.17 В охранной зоне ВЛ, в местах прохождения коммуникаций электроснабжения или вблизи объектов, находящихся под напряжением ОЗП=1,2; ЭМ=1,2 к расх.; ЗПМ=1,2; ТЗ=1,2; ТЗМ=1,2; ГСН 81-05-02-2007 табл.4 п.2.6 Зимнее удорожание (Воздушные линии электропередачи напряжением 0,4 - 35 кВ (V зона) ПЗ=3,7% (ОЗП=3,7%; ЭМ=3,7%; ЗПМ=3,7%; МАТ=3,7%; ТЗ=3,7%; ТЗМ=3,7%); Проектные работы ПЗ=5% (ОЗП=5%; ЭМ=5%; ЗПМ=5%; МАТ=5%; ТЗ=5%; ТЗМ=5%); МДС 81-35.2004 п. 4.96 Непредвиденные затраты ПЗ=3% (ОЗП=3%; ЭМ=3%; ЗПМ=3%; МАТ=3%; ТЗ=3%; ТЗМ=3%); Индекс-дефлятор на 2019 год (Минэкономразвития РФ от 01.10.2018г.) ПЗ=1,05 (ОЗП=1,05; ЭМ=1,05; ЗПМ=1,05; МАТ=1,05; ТЗ=1,05; ТЗМ=1,05)) | т | 1 | 209266.08 |  |  |  |  | 209266
24 | ФССЦ-08.3.04.02-0092 Приказ Минстроя России от 30.12.2016 №1039/пр | Сталь круглая углеродистая обыкновенного качества марки ВСт3пс5-1 диаметром: 10 мм (Письмо Министерства строительства и ЖКХ РФ от 10.10.2018 г. N 41343-ЛС/09 (Воздушная прокладка провода с алюминиевыми жилами) ПЗ=5,56 (ОЗП=5,56; ЭМ=5,56; ЗПМ=5,56; МАТ=5,56; ТЗ=5,56; ТЗМ=5,56); Прил.33.4 п.3.17 В охранной зоне ВЛ, в местах прохождения коммуникаций электроснабжения или вблизи объектов, находящихся под напряжением ОЗП=1,2; ЭМ=1,2 к расх.; ЗПМ=1,2; ТЗ=1,2; ТЗМ=1,2; ГСН 81-05-02-2007 табл.4 п.2.6 Зимнее удорожание (Воздушные линии электропередачи напряжением 0,4 - 35 кВ (V зона) ПЗ=3,7% (ОЗП=3,7%; ЭМ=3,7%; ЗПМ=3,7%; МАТ=3,7%; ТЗ=3,7%; ТЗМ=3,7%); Проектные работы ПЗ=5% (ОЗП=5%; ЭМ=5%; ЗПМ=5%; МАТ=5%; ТЗ=5%; ТЗМ=5%); МДС 81-35.2004 п. 4.96 Непредвиденные затраты ПЗ=3% (ОЗП=3%; ЭМ=3%; ЗПМ=3%; МАТ=3%; ТЗ=3%; ТЗМ=3%); Индекс-дефлятор на 2019 год (Минэкономразвития РФ от 01.10.2018г.) ПЗ=1,05 (ОЗП=1,05; ЭМ=1,05; ЗПМ=1,05; МАТ=1,05; ТЗ=1,05; ТЗМ=1,05)) | т | 1 | 34243.01 |  |  |  |  | 34243
25 | ФССЦ-08.3.04.02-0093 Приказ Минстроя России от 30.12.2016 №1039/пр | Сталь круглая углеродистая обыкновенного качества марки ВСт3пс5-1 диаметром: 12 мм (Письмо Министерства строительства и ЖКХ РФ от 10.10.2018 г. N 41343-ЛС/09 (Воздушная прокладка провода с алюминиевыми жилами) ПЗ=5,56 (ОЗП=5,56; ЭМ=5,56; ЗПМ=5,56; МАТ=5,56; ТЗ=5,56; ТЗМ=5,56); Прил.33.4 п.3.17 В охранной зоне ВЛ, в местах прохождения коммуникаций электроснабжения или вблизи объектов, находящихся под напряжением ОЗП=1,2; ЭМ=1,2 к расх.; ЗПМ=1,2; ТЗ=1,2; ТЗМ=1,2; ГСН 81-05-02-2007 табл.4 п.2.6 Зимнее удорожание (Воздушные линии электропередачи напряжением 0,4 - 35 кВ (V зона) ПЗ=3,7% (ОЗП=3,7%; ЭМ=3,7%; ЗПМ=3,7%; МАТ=3,7%; ТЗ=3,7%; ТЗМ=3,7%); Проектные работы ПЗ=5% (ОЗП=5%; ЭМ=5%; ЗПМ=5%; МАТ=5%; ТЗ=5%; ТЗМ=5%); МДС 81-35.2004 п. 4.96 Непредвиденные затраты ПЗ=3% (ОЗП=3%; ЭМ=3%; ЗПМ=3%; МАТ=3%; ТЗ=3%; ТЗМ=3%); Индекс-дефлятор на 2019 год (Минэкономразвития РФ от 01.10.2018г.) ПЗ=1,05 (ОЗП=1,05; ЭМ=1,05; ЗПМ=1,05; МАТ=1,05; ТЗ=1,05; ТЗМ=1,05)) | т | 1 | 34243.01 |  |  |  |  | 34243
26 | ФССЦ-08.3.04.02-0095 Приказ Минстроя России от 30.12.2016 №1039/пр | Сталь круглая углеродистая обыкновенного качества марки ВСт3пс5-1 диаметром: 16 мм (Письмо Министерства строительства и ЖКХ РФ от 10.10.2018 г. N 41343-ЛС/09 (Воздушная прокладка провода с алюминиевыми жилами) ПЗ=5,56 (ОЗП=5,56; ЭМ=5,56; ЗПМ=5,56; МАТ=5,56; ТЗ=5,56; ТЗМ=5,56); Прил.33.4 п.3.17 В охранной зоне ВЛ, в местах прохождения коммуникаций электроснабжения или вблизи объектов, находящихся под напряжением ОЗП=1,2; ЭМ=1,2 к расх.; ЗПМ=1,2; ТЗ=1,2; ТЗМ=1,2; ГСН 81-05-02-2007 табл.4 п.2.6 Зимнее удорожание (Воздушные линии электропередачи напряжением 0,4 - 35 кВ (V зона) ПЗ=3,7% (ОЗП=3,7%; ЭМ=3,7%; ЗПМ=3,7%; МАТ=3,7%; ТЗ=3,7%; ТЗМ=3,7%); Проектные работы ПЗ=5% (ОЗП=5%; ЭМ=5%; ЗПМ=5%; МАТ=5%; ТЗ=5%; ТЗМ=5%); МДС 81-35.2004 п. 4.96 Непредвиденные затраты ПЗ=3% (ОЗП=3%; ЭМ=3%; ЗПМ=3%; МАТ=3%; ТЗ=3%; ТЗМ=3%); Индекс-дефлятор на 2019 год (Минэкономразвития РФ от 01.10.2018г.) ПЗ=1,05 (ОЗП=1,05; ЭМ=1,05; ЗПМ=1,05; МАТ=1,05; ТЗ=1,05; ТЗМ=1,05)) | т | 1 | 34243.01 |  |  |  |  | 34243
27 | ФССЦ-07.2.02.05-0021 Приказ Минстроя России от 30.12.2016 №1039/пр | Траверсы стальные (Письмо Министерства строительства и ЖКХ РФ от 10.10.2018 г. N 41343-ЛС/09 (Воздушная прокладка провода с алюминиевыми жилами) ПЗ=5,56 (ОЗП=5,56; ЭМ=5,56; ЗПМ=5,56; МАТ=5,56; ТЗ=5,56; ТЗМ=5,56); Прил.33.4 п.3.17 В охранной зоне ВЛ, в местах прохождения коммуникаций электроснабжения или вблизи объектов, находящихся под напряжением ОЗП=1,2; ЭМ=1,2 к расх.; ЗПМ=1,2; ТЗ=1,2; ТЗМ=1,2; ГСН 81-05-02-2007 табл.4 п.2.6 Зимнее удорожание (Воздушные линии электропередачи напряжением 0,4 - 35 кВ (V зона) ПЗ=3,7% (ОЗП=3,7%; ЭМ=3,7%; ЗПМ=3,7%; МАТ=3,7%; ТЗ=3,7%; ТЗМ=3,7%); Проектные работы ПЗ=5% (ОЗП=5%; ЭМ=5%; ЗПМ=5%; МАТ=5%; ТЗ=5%; ТЗМ=5%); МДС 81-35.2004 п. 4.96 Непредвиденные затраты ПЗ=3% (ОЗП=3%; ЭМ=3%; ЗПМ=3%; МАТ=3%; ТЗ=3%; ТЗМ=3%); Индекс-дефлятор на 2019 год (Минэкономразвития РФ от 01.10.2018г.) ПЗ=1,05 (ОЗП=1,05; ЭМ=1,05; ЗПМ=1,05; МАТ=1,05; ТЗ=1,05; ТЗМ=1,05)) | т | 1 | 70927.61 |  |  |  |  | 70928
28 | ФССЦ-07.2.07.13-0221 Приказ Минстроя России от 30.12.2016 №1039/пр | Хомуты стальные (Письмо Министерства строительства и ЖКХ РФ от 10.10.2018 г. N 41343-ЛС/09 (Воздушная прокладка провода с алюминиевыми жилами) ПЗ=5,56 (ОЗП=5,56; ЭМ=5,56; ЗПМ=5,56; МАТ=5,56; ТЗ=5,56; ТЗМ=5,56); Прил.33.4 п.3.17 В охранной зоне ВЛ, в местах прохождения коммуникаций электроснабжения или вблизи объектов, находящихся под напряжением ОЗП=1,2; ЭМ=1,2 к расх.; ЗПМ=1,2; ТЗ=1,2; ТЗМ=1,2; ГСН 81-05-02-2007 табл.4 п.2.6 Зимнее удорожание (Воздушные линии электропередачи напряжением 0,4 - 35 кВ (V зона) ПЗ=3,7% (ОЗП=3,7%; ЭМ=3,7%; ЗПМ=3,7%; МАТ=3,7%; ТЗ=3,7%; ТЗМ=3,7%); Проектные работы ПЗ=5% (ОЗП=5%; ЭМ=5%; ЗПМ=5%; МАТ=5%; ТЗ=5%; ТЗМ=5%); МДС 81-35.2004 п. 4.96 Непредвиденные затраты ПЗ=3% (ОЗП=3%; ЭМ=3%; ЗПМ=3%; МАТ=3%; ТЗ=3%; ТЗМ=3%); Индекс-дефлятор на 2019 год (Минэкономразвития РФ от 01.10.2018г.) ПЗ=1,05 (ОЗП=1,05; ЭМ=1,05; ЗПМ=1,05; МАТ=1,05; ТЗ=1,05; ТЗМ=1,05)) | кг | 1 | 62.86 |  |  |  |  | 63
29 | ФССЦ-25.2.02.11-0021 Приказ Минстроя России от 30.12.2016 №1039/пр | Лента крепления шириной 20 мм, толщиной 0,7 мм, длиной 50 м из нержавеющей стали (в пластмасовой коробке с кабельной бухтой) F207 (СИП) (Письмо Министерства строительства и ЖКХ РФ от 10.10.2018 г. N 41343-ЛС/09 (Воздушная прокладка провода с алюминиевыми жилами) ПЗ=5,56 (ОЗП=5,56; ЭМ=5,56; ЗПМ=5,56; МАТ=5,56; ТЗ=5,56; ТЗМ=5,56); Прил.33.4 п.3.17 В охранной зоне ВЛ, в местах прохождения коммуникаций электроснабжения или вблизи объектов, находящихся под напряжением ОЗП=1,2; ЭМ=1,2 к расх.; ЗПМ=1,2; ТЗ=1,2; ТЗМ=1,2; ГСН 81-05-02-2007 табл.4 п.2.6 Зимнее удорожание (Воздушные линии электропередачи напряжением 0,4 - 35 кВ (V зона) ПЗ=3,7% (ОЗП=3,7%; ЭМ=3,7%; ЗПМ=3,7%; МАТ=3,7%; ТЗ=3,7%; ТЗМ=3,7%); Проектные работы ПЗ=5% (ОЗП=5%; ЭМ=5%; ЗПМ=5%; МАТ=5%; ТЗ=5%; ТЗМ=5%); МДС 81-35.2004 п. 4.96 Непредвиденные затраты ПЗ=3% (ОЗП=3%; ЭМ=3%; ЗПМ=3%; МАТ=3%; ТЗ=3%; ТЗМ=3%); Индекс-дефлятор на 2019 год (Минэкономразвития РФ от 01.10.2018г.) ПЗ=1,05 (ОЗП=1,05; ЭМ=1,05; ЗПМ=1,05; МАТ=1,05; ТЗ=1,05; ТЗМ=1,05)) | шт | 1 | 6174.6 |  |  |  |  | 6175
30 | ФССЦ-25.2.02.11-0051 Приказ Минстроя России от 30.12.2016 №1039/пр | Скрепа размером 20 мм NC20 (СИП) (Письмо Министерства строительства и ЖКХ РФ от 10.10.2018 г. N 41343-ЛС/09 (Воздушная прокладка провода с алюминиевыми жилами) ПЗ=5,56 (ОЗП=5,56; ЭМ=5,56; ЗПМ=5,56; МАТ=5,56; ТЗ=5,56; ТЗМ=5,56); Прил.33.4 п.3.17 В охранной зоне ВЛ, в местах прохождения коммуникаций электроснабжения или вблизи объектов, находящихся под напряжением ОЗП=1,2; ЭМ=1,2 к расх.; ЗПМ=1,2; ТЗ=1,2; ТЗМ=1,2; ГСН 81-05-02-2007 табл.4 п.2.6 Зимнее удорожание (Воздушные линии электропередачи напряжением 0,4 - 35 кВ (V зона) ПЗ=3,7% (ОЗП=3,7%; ЭМ=3,7%; ЗПМ=3,7%; МАТ=3,7%; ТЗ=3,7%; ТЗМ=3,7%); Проектные работы ПЗ=5% (ОЗП=5%; ЭМ=5%; ЗПМ=5%; МАТ=5%; ТЗ=5%; ТЗМ=5%); МДС 81-35.2004 п. 4.96 Непредвиденные затраты ПЗ=3% (ОЗП=3%; ЭМ=3%; ЗПМ=3%; МАТ=3%; ТЗ=3%; ТЗМ=3%); Индекс-дефлятор на 2019 год (Минэкономразвития РФ от 01.10.2018г.) ПЗ=1,05 (ОЗП=1,05; ЭМ=1,05; ЗПМ=1,05; МАТ=1,05; ТЗ=1,05; ТЗМ=1,05)) | 100 шт | 0,01 1 / 100 | 3810.59 |  |  |  |  | 38
31 | ФССЦ-25.2.01.07-0001 Приказ Минстроя России от 30.12.2016 №1039/пр | Изоляторы (Письмо Министерства строительства и ЖКХ РФ от 10.10.2018 г. N 41343-ЛС/09 (Воздушная прокладка провода с алюминиевыми жилами) ПЗ=5,56 (ОЗП=5,56; ЭМ=5,56; ЗПМ=5,56; МАТ=5,56; ТЗ=5,56; ТЗМ=5,56); Прил.33.4 п.3.17 В охранной зоне ВЛ, в местах прохождения коммуникаций электроснабжения или вблизи объектов, находящихся под напряжением ОЗП=1,2; ЭМ=1,2 к расх.; ЗПМ=1,2; ТЗ=1,2; ТЗМ=1,2; ГСН 81-05-02-2007 табл.4 п.2.6 Зимнее удорожание (Воздушные линии электропередачи напряжением 0,4 - 35 кВ (V зона) ПЗ=3,7% (ОЗП=3,7%; ЭМ=3,7%; ЗПМ=3,7%; МАТ=3,7%; ТЗ=3,7%; ТЗМ=3,7%); Проектные работы ПЗ=5% (ОЗП=5%; ЭМ=5%; ЗПМ=5%; МАТ=5%; ТЗ=5%; ТЗМ=5%); МДС 81-35.2004 п. 4.96 Непредвиденные затраты ПЗ=3% (ОЗП=3%; ЭМ=3%; ЗПМ=3%; МАТ=3%; ТЗ=3%; ТЗМ=3%); Индекс-дефлятор на 2019 год (Минэкономразвития РФ от 01.10.2018г.) ПЗ=1,05 (ОЗП=1,05; ЭМ=1,05; ЗПМ=1,05; МАТ=1,05; ТЗ=1,05; ТЗМ=1,05)) | шт | 1 | 337.19 |  |  |  |  | 337
32 | ФССЦ-22.2.01.04-0002 Приказ Минстроя России от 30.12.2016 №1039/пр | Изоляторы линейные штыревые высоковольтные ШФ 20-Г (Письмо Министерства строительства и ЖКХ РФ от 10.10.2018 г. N 41343-ЛС/09 (Воздушная прокладка провода с алюминиевыми жилами) ПЗ=5,56 (ОЗП=5,56; ЭМ=5,56; ЗПМ=5,56; МАТ=5,56; ТЗ=5,56; ТЗМ=5,56); Прил.33.4 п.3.17 В охранной зоне ВЛ, в местах прохождения коммуникаций электроснабжения или вблизи объектов, находящихся под напряжением ОЗП=1,2; ЭМ=1,2 к расх.; ЗПМ=1,2; ТЗ=1,2; ТЗМ=1,2; ГСН 81-05-02-2007 табл.4 п.2.6 Зимнее удорожание (Воздушные линии электропередачи напряжением 0,4 - 35 кВ (V зона) ПЗ=3,7% (ОЗП=3,7%; ЭМ=3,7%; ЗПМ=3,7%; МАТ=3,7%; ТЗ=3,7%; ТЗМ=3,7%); Проектные работы ПЗ=5% (ОЗП=5%; ЭМ=5%; ЗПМ=5%; МАТ=5%; ТЗ=5%; ТЗМ=5%); МДС 81-35.2004 п. 4.96 Непредвиденные затраты ПЗ=3% (ОЗП=3%; ЭМ=3%; ЗПМ=3%; МАТ=3%; ТЗ=3%; ТЗМ=3%); Индекс-дефлятор на 2019 год (Минэкономразвития РФ от 01.10.2018г.) ПЗ=1,05 (ОЗП=1,05; ЭМ=1,05; ЗПМ=1,05; МАТ=1,05; ТЗ=1,05; ТЗМ=1,05)) | шт | 1 | 305.89 |  |  |  |  | 306
п.32 - применительно к ШС 20-Г
33 | ФССЦ-22.2.01.04-0001 Приказ Минстроя России от 30.12.2016 №1039/пр | Изоляторы линейные штыревые высоковольтные ШФ 10-Г (Письмо Министерства строительства и ЖКХ РФ от 10.10.2018 г. N 41343-ЛС/09 (Воздушная прокладка провода с алюминиевыми жилами) ПЗ=5,56 (ОЗП=5,56; ЭМ=5,56; ЗПМ=5,56; МАТ=5,56; ТЗ=5,56; ТЗМ=5,56); Прил.33.4 п.3.17 В охранной зоне ВЛ, в местах прохождения коммуникаций электроснабжения или вблизи объектов, находящихся под напряжением ОЗП=1,2; ЭМ=1,2 к расх.; ЗПМ=1,2; ТЗ=1,2; ТЗМ=1,2; ГСН 81-05-02-2007 табл.4 п.2.6 Зимнее удорожание (Воздушные линии электропередачи напряжением 0,4 - 35 кВ (V зона) ПЗ=3,7% (ОЗП=3,7%; ЭМ=3,7%; ЗПМ=3,7%; МАТ=3,7%; ТЗ=3,7%; ТЗМ=3,7%); Проектные работы ПЗ=5% (ОЗП=5%; ЭМ=5%; ЗПМ=5%; МАТ=5%; ТЗ=5%; ТЗМ=5%); МДС 81-35.2004 п. 4.96 Непредвиденные затраты ПЗ=3% (ОЗП=3%; ЭМ=3%; ЗПМ=3%; МАТ=3%; ТЗ=3%; ТЗМ=3%); Индекс-дефлятор на 2019 год (Минэкономразвития РФ от 01.10.2018г.) ПЗ=1,05 (ОЗП=1,05; ЭМ=1,05; ЗПМ=1,05; МАТ=1,05; ТЗ=1,05; ТЗМ=1,05)) | шт | 1 | 209.26 |  |  |  |  | 209
п.33 - применительно к ШС 10-Г
34 | ФССЦ-20.2.02.04-0002 Приказ Минстроя России от 30.12.2016 №1039/пр | Колпачки: изолирующие (Письмо Министерства строительства и ЖКХ РФ от 10.10.2018 г. N 41343-ЛС/09 (Воздушная прокладка провода с алюминиевыми жилами) ПЗ=5,56 (ОЗП=5,56; ЭМ=5,56; ЗПМ=5,56; МАТ=5,56; ТЗ=5,56; ТЗМ=5,56); Прил.33.4 п.3.17 В охранной зоне ВЛ, в местах прохождения коммуникаций электроснабжения или вблизи объектов, находящихся под напряжением ОЗП=1,2; ЭМ=1,2 к расх.; ЗПМ=1,2; ТЗ=1,2; ТЗМ=1,2; ГСН 81-05-02-2007 табл.4 п.2.6 Зимнее удорожание (Воздушные линии электропередачи напряжением 0,4 - 35 кВ (V зона) ПЗ=3,7% (ОЗП=3,7%; ЭМ=3,7%; ЗПМ=3,7%; МАТ=3,7%; ТЗ=3,7%; ТЗМ=3,7%); Проектные работы ПЗ=5% (ОЗП=5%; ЭМ=5%; ЗПМ=5%; МАТ=5%; ТЗ=5%; ТЗМ=5%); МДС 81-35.2004 п. 4.96 Непредвиденные затраты ПЗ=3% (ОЗП=3%; ЭМ=3%; ЗПМ=3%; МАТ=3%; ТЗ=3%; ТЗМ=3%); Индекс-дефлятор на 2019 год (Минэкономразвития РФ от 01.10.2018г.) ПЗ=1,05 (ОЗП=1,05; ЭМ=1,05; ЗПМ=1,05; МАТ=1,05; ТЗ=1,05; ТЗМ=1,05)) | 100 шт | 0,01 1 / 100 | 1224.37 |  |  |  |  | 12
35 | ФССЦ-20.1.01.02-0045 Приказ Минстроя России от 30.12.2016 №1039/пр | Зажим аппаратный прессуемый: А2А-35-2 (Письмо Министерства строительства и ЖКХ РФ от 10.10.2018 г. N 41343-ЛС/09 (Воздушная прокладка провода с алюминиевыми жилами) ПЗ=5,56 (ОЗП=5,56; ЭМ=5,56; ЗПМ=5,56; МАТ=5,56; ТЗ=5,56; ТЗМ=5,56); Прил.33.4 п.3.17 В охранной зоне ВЛ, в местах прохождения коммуникаций электроснабжения или вблизи объектов, находящихся под напряжением ОЗП=1,2; ЭМ=1,2 к расх.; ЗПМ=1,2; ТЗ=1,2; ТЗМ=1,2; ГСН 81-05-02-2007 табл.4 п.2.6 Зимнее удорожание (Воздушные линии электропередачи напряжением 0,4 - 35 кВ (V зона) ПЗ=3,7% (ОЗП=3,7%; ЭМ=3,7%; ЗПМ=3,7%; МАТ=3,7%; ТЗ=3,7%; ТЗМ=3,7%); Проектные работы ПЗ=5% (ОЗП=5%; ЭМ=5%; ЗПМ=5%; МАТ=5%; ТЗ=5%; ТЗМ=5%); МДС 81-35.2004 п. 4.96 Непредвиденные затраты ПЗ=3% (ОЗП=3%; ЭМ=3%; ЗПМ=3%; МАТ=3%; ТЗ=3%; ТЗМ=3%); Индекс-дефлятор на 2019 год (Минэкономразвития РФ от 01.10.2018г.) ПЗ=1,05 (ОЗП=1,05; ЭМ=1,05; ЗПМ=1,05; МАТ=1,05; ТЗ=1,05; ТЗМ=1,05)) | 100 шт | 0,01 1 / 100 | 13107.98 |  |  |  |  | 131
36 | ФССЦ-20.1.01.02-0046 Приказ Минстроя России от 30.12.2016 №1039/пр | Зажим аппаратный прессуемый: А2А-50-2 (Письмо Министерства строительства и ЖКХ РФ от 10.10.2018 г. N 41343-ЛС/09 (Воздушная прокладка провода с алюминиевыми жилами) ПЗ=5,56 (ОЗП=5,56; ЭМ=5,56; ЗПМ=5,56; МАТ=5,56; ТЗ=5,56; ТЗМ=5,56); Прил.33.4 п.3.17 В охранной зоне ВЛ, в местах прохождения коммуникаций электроснабжения или вблизи объектов, находящихся под напряжением ОЗП=1,2; ЭМ=1,2 к расх.; ЗПМ=1,2; ТЗ=1,2; ТЗМ=1,2; ГСН 81-05-02-2007 табл.4 п.2.6 Зимнее удорожание (Воздушные линии электропередачи напряжением 0,4 - 35 кВ (V зона) ПЗ=3,7% (ОЗП=3,7%; ЭМ=3,7%; ЗПМ=3,7%; МАТ=3,7%; ТЗ=3,7%; ТЗМ=3,7%); Проектные работы ПЗ=5% (ОЗП=5%; ЭМ=5%; ЗПМ=5%; МАТ=5%; ТЗ=5%; ТЗМ=5%); МДС 81-35.2004 п. 4.96 Непредвиденные затраты ПЗ=3% (ОЗП=3%; ЭМ=3%; ЗПМ=3%; МАТ=3%; ТЗ=3%; ТЗМ=3%); Индекс-дефлятор на 2019 год (Минэкономразвития РФ от 01.10.2018г.) ПЗ=1,05 (ОЗП=1,05; ЭМ=1,05; ЗПМ=1,05; МАТ=1,05; ТЗ=1,05; ТЗМ=1,05)) | 100 шт | 0,01 1 / 100 | 13677.53 |  |  |  |  | 137
37 | ФССЦ-20.1.01.02-0047 Приказ Минстроя России от 30.12.2016 №1039/пр | Зажим аппаратный прессуемый: А2А-70-2 (Письмо Министерства строительства и ЖКХ РФ от 10.10.2018 г. N 41343-ЛС/09 (Воздушная прокладка провода с алюминиевыми жилами) ПЗ=5,56 (ОЗП=5,56; ЭМ=5,56; ЗПМ=5,56; МАТ=5,56; ТЗ=5,56; ТЗМ=5,56); Прил.33.4 п.3.17 В охранной зоне ВЛ, в местах прохождения коммуникаций электроснабжения или вблизи объектов, находящихся под напряжением ОЗП=1,2; ЭМ=1,2 к расх.; ЗПМ=1,2; ТЗ=1,2; ТЗМ=1,2; ГСН 81-05-02-2007 табл.4 п.2.6 Зимнее удорожание (Воздушные линии электропередачи напряжением 0,4 - 35 кВ (V зона) ПЗ=3,7% (ОЗП=3,7%; ЭМ=3,7%; ЗПМ=3,7%; МАТ=3,7%; ТЗ=3,7%; ТЗМ=3,7%); Проектные работы ПЗ=5% (ОЗП=5%; ЭМ=5%; ЗПМ=5%; МАТ=5%; ТЗ=5%; ТЗМ=5%); МДС 81-35.2004 п. 4.96 Непредвиденные затраты ПЗ=3% (ОЗП=3%; ЭМ=3%; ЗПМ=3%; МАТ=3%; ТЗ=3%; ТЗМ=3%); Индекс-дефлятор на 2019 год (Минэкономразвития РФ от 01.10.2018г.) ПЗ=1,05 (ОЗП=1,05; ЭМ=1,05; ЗПМ=1,05; МАТ=1,05; ТЗ=1,05; ТЗМ=1,05)) | 100 шт | 0,01 1 / 100 | 13677.53 |  |  |  |  | 137
38 | ФССЦ-20.1.01.02-0048 Приказ Минстроя России от 30.12.2016 №1039/пр | Зажим аппаратный прессуемый: А2А-95-2 (Письмо Министерства строительства и ЖКХ РФ от 10.10.2018 г. N 41343-ЛС/09 (Воздушная прокладка провода с алюминиевыми жилами) ПЗ=5,56 (ОЗП=5,56; ЭМ=5,56; ЗПМ=5,56; МАТ=5,56; ТЗ=5,56; ТЗМ=5,56); Прил.33.4 п.3.17 В охранной зоне ВЛ, в местах прохождения коммуникаций электроснабжения или вблизи объектов, находящихся под напряжением ОЗП=1,2; ЭМ=1,2 к расх.; ЗПМ=1,2; ТЗ=1,2; ТЗМ=1,2; ГСН 81-05-02-2007 табл.4 п.2.6 Зимнее удорожание (Воздушные линии электропередачи напряжением 0,4 - 35 кВ (V зона) ПЗ=3,7% (ОЗП=3,7%; ЭМ=3,7%; ЗПМ=3,7%; МАТ=3,7%; ТЗ=3,7%; ТЗМ=3,7%); Проектные работы ПЗ=5% (ОЗП=5%; ЭМ=5%; ЗПМ=5%; МАТ=5%; ТЗ=5%; ТЗМ=5%); МДС 81-35.2004 п. 4.96 Непредвиденные затраты ПЗ=3% (ОЗП=3%; ЭМ=3%; ЗПМ=3%; МАТ=3%; ТЗ=3%; ТЗМ=3%); Индекс-дефлятор на 2019 год (Минэкономразвития РФ от 01.10.2018г.) ПЗ=1,05 (ОЗП=1,05; ЭМ=1,05; ЗПМ=1,05; МАТ=1,05; ТЗ=1,05; ТЗМ=1,05)) | 100 шт | 0,01 1 / 100 | 14148.95 |  |  |  |  | 141
39 | Прайс | Кронштейны: разъединителя окрашенные (рама под установку РЛНД на опоре) (Письмо Министерства строительства и ЖКХ РФ от 10.10.2018 г. N 41343-ЛС/09 (Воздушная прокладка провода с алюминиевыми жилами) ПЗ=5,56 (ОЗП=5,56; ЭМ=5,56; ЗПМ=5,56; МАТ=5,56; ТЗ=5,56; ТЗМ=5,56); Прил.33.4 п.3.17 В охранной зоне ВЛ, в местах прохождения коммуникаций электроснабжения или вблизи объектов, находящихся под напряжением ОЗП=1,2; ЭМ=1,2 к расх.; ЗПМ=1,2; ТЗ=1,2; ТЗМ=1,2; ГСН 81-05-02-2007 табл.4 п.2.6 Зимнее удорожание (Воздушные линии электропередачи напряжением 0,4 - 35 кВ (V зона) ПЗ=3,7% (ОЗП=3,7%; ЭМ=3,7%; ЗПМ=3,7%; МАТ=3,7%; ТЗ=3,7%; ТЗМ=3,7%); Проектные работы ПЗ=5% (ОЗП=5%; ЭМ=5%; ЗПМ=5%; МАТ=5%; ТЗ=5%; ТЗМ=5%); МДС 81-35.2004 п. 4.96 Непредвиденные затраты ПЗ=3% (ОЗП=3%; ЭМ=3%; ЗПМ=3%; МАТ=3%; ТЗ=3%; ТЗМ=3%); Индекс-дефлятор на 2019 год (Минэкономразвития РФ от 01.10.2018г.) ПЗ=1,05 (ОЗП=1,05; ЭМ=1,05; ЗПМ=1,05; МАТ=1,05; ТЗ=1,05; ТЗМ=1,05)) | компл. | 1 | 6985,69 7000/5,56/1,18 |  |  |  |  | 6986
40 | ФССЦ-25.2.02.11-0002 Приказ Минстроя России от 30.12.2016 №1039/пр | Вал привода РА-8 для соединения между собой ручного привода ПР, ПРз, ПРН, ПРНз и линейных разъединителей 6- 10 кВ РД(З)- 10/400(630)У1, РЛНД(з)-10/400 У1 (Письмо Министерства строительства и ЖКХ РФ от 10.10.2018 г. N 41343-ЛС/09 (Воздушная прокладка провода с алюминиевыми жилами) ПЗ=5,56 (ОЗП=5,56; ЭМ=5,56; ЗПМ=5,56; МАТ=5,56; ТЗ=5,56; ТЗМ=5,56); Прил.33.4 п.3.17 В охранной зоне ВЛ, в местах прохождения коммуникаций электроснабжения или вблизи объектов, находящихся под напряжением ОЗП=1,2; ЭМ=1,2 к расх.; ЗПМ=1,2; ТЗ=1,2; ТЗМ=1,2; ГСН 81-05-02-2007 табл.4 п.2.6 Зимнее удорожание (Воздушные линии электропередачи напряжением 0,4 - 35 кВ (V зона) ПЗ=3,7% (ОЗП=3,7%; ЭМ=3,7%; ЗПМ=3,7%; МАТ=3,7%; ТЗ=3,7%; ТЗМ=3,7%); Проектные работы ПЗ=5% (ОЗП=5%; ЭМ=5%; ЗПМ=5%; МАТ=5%; ТЗ=5%; ТЗМ=5%); МДС 81-35.2004 п. 4.96 Непредвиденные затраты ПЗ=3% (ОЗП=3%; ЭМ=3%; ЗПМ=3%; МАТ=3%; ТЗ=3%; ТЗМ=3%); Индекс-дефлятор на 2019 год (Минэкономразвития РФ от 01.10.2018г.) ПЗ=1,05 (ОЗП=1,05; ЭМ=1,05; ЗПМ=1,05; МАТ=1,05; ТЗ=1,05; ТЗМ=1,05)) | шт | 1 | 3771.83 |  |  |  |  | 3772
41 | Прайс | Разъединитель РЛНД-2-10-400 УХЛ1 с приводом (Письмо Министерства строительства и ЖКХ РФ от 10.10.2018 г. N 41343-ЛС/09 (Воздушная прокладка провода с алюминиевыми жилами) ПЗ=5,56 (ОЗП=5,56; ЭМ=5,56; ЗПМ=5,56; МАТ=5,56; ТЗ=5,56; ТЗМ=5,56); Прил.33.4 п.3.17 В охранной зоне ВЛ, в местах прохождения коммуникаций электроснабжения или вблизи объектов, находящихся под напряжением ОЗП=1,2; ЭМ=1,2 к расх.; ЗПМ=1,2; ТЗ=1,2; ТЗМ=1,2; ГСН 81-05-02-2007 табл.4 п.2.6 Зимнее удорожание (Воздушные линии электропередачи напряжением 0,4 - 35 кВ (V зона) ПЗ=3,7% (ОЗП=3,7%; ЭМ=3,7%; ЗПМ=3,7%; МАТ=3,7%; ТЗ=3,7%; ТЗМ=3,7%); Проектные работы ПЗ=5% (ОЗП=5%; ЭМ=5%; ЗПМ=5%; МАТ=5%; ТЗ=5%; ТЗМ=5%); МДС 81-35.2004 п. 4.96 Непредвиденные затраты ПЗ=3% (ОЗП=3%; ЭМ=3%; ЗПМ=3%; МАТ=3%; ТЗ=3%; ТЗМ=3%); Индекс-дефлятор на 2019 год (Минэкономразвития РФ от 01.10.2018г.) ПЗ=1,05 (ОЗП=1,05; ЭМ=1,05; ЗПМ=1,05; МАТ=1,05; ТЗ=1,05; ТЗМ=1,05)) | шт | 1 | 16486,31 14000,00/5,56 |  |  |  |  | 16486
42 | ФССЦ-20.1.01.11-0001 Приказ Минстроя России от 30.12.2016 №1039/пр | Зажим: плашечный (Письмо Министерства строительства и ЖКХ РФ от 10.10.2018 г. N 41343-ЛС/09 (Воздушная прокладка провода с алюминиевыми жилами) ПЗ=5,56 (ОЗП=5,56; ЭМ=5,56; ЗПМ=5,56; МАТ=5,56; ТЗ=5,56; ТЗМ=5,56); Прил.33.4 п.3.17 В охранной зоне ВЛ, в местах прохождения коммуникаций электроснабжения или вблизи объектов, находящихся под напряжением ОЗП=1,2; ЭМ=1,2 к расх.; ЗПМ=1,2; ТЗ=1,2; ТЗМ=1,2; ГСН 81-05-02-2007 табл.4 п.2.6 Зимнее удорожание (Воздушные линии электропередачи напряжением 0,4 - 35 кВ (V зона) ПЗ=3,7% (ОЗП=3,7%; ЭМ=3,7%; ЗПМ=3,7%; МАТ=3,7%; ТЗ=3,7%; ТЗМ=3,7%); Проектные работы ПЗ=5% (ОЗП=5%; ЭМ=5%; ЗПМ=5%; МАТ=5%; ТЗ=5%; ТЗМ=5%); МДС 81-35.2004 п. 4.96 Непредвиденные затраты ПЗ=3% (ОЗП=3%; ЭМ=3%; ЗПМ=3%; МАТ=3%; ТЗ=3%; ТЗМ=3%); Индекс-дефлятор на 2019 год (Минэкономразвития РФ от 01.10.2018г.) ПЗ=1,05 (ОЗП=1,05; ЭМ=1,05; ЗПМ=1,05; МАТ=1,05; ТЗ=1,05; ТЗМ=1,05)) | шт | 1 | 90.03 |  |  |  |  | 90
43 | ФССЦ-20.1.01.11-0021 Приказ Минстроя России от 30.12.2016 №1039/пр | Зажим соединительный: плашечный ПС-1-1 (Письмо Министерства строительства и ЖКХ РФ от 10.10.2018 г. N 41343-ЛС/09 (Воздушная прокладка провода с алюминиевыми жилами) ПЗ=5,56 (ОЗП=5,56; ЭМ=5,56; ЗПМ=5,56; МАТ=5,56; ТЗ=5,56; ТЗМ=5,56); Прил.33.4 п.3.17 В охранной зоне ВЛ, в местах прохождения коммуникаций электроснабжения или вблизи объектов, находящихся под напряжением ОЗП=1,2; ЭМ=1,2 к расх.; ЗПМ=1,2; ТЗ=1,2; ТЗМ=1,2; ГСН 81-05-02-2007 табл.4 п.2.6 Зимнее удорожание (Воздушные линии электропередачи напряжением 0,4 - 35 кВ (V зона) ПЗ=3,7% (ОЗП=3,7%; ЭМ=3,7%; ЗПМ=3,7%; МАТ=3,7%; ТЗ=3,7%; ТЗМ=3,7%); Проектные работы ПЗ=5% (ОЗП=5%; ЭМ=5%; ЗПМ=5%; МАТ=5%; ТЗ=5%; ТЗМ=5%); МДС 81-35.2004 п. 4.96 Непредвиденные затраты ПЗ=3% (ОЗП=3%; ЭМ=3%; ЗПМ=3%; МАТ=3%; ТЗ=3%; ТЗМ=3%); Индекс-дефлятор на 2019 год (Минэкономразвития РФ от 01.10.2018г.) ПЗ=1,05 (ОЗП=1,05; ЭМ=1,05; ЗПМ=1,05; МАТ=1,05; ТЗ=1,05; ТЗМ=1,05)) | шт | 1 | 56.31 |  |  |  |  | 56
44 | ФССЦ-20.1.01.11-0022 Приказ Минстроя России от 30.12.2016 №1039/пр | Зажим соединительный: плашечный ПС-2-1 (Письмо Министерства строительства и ЖКХ РФ от 10.10.2018 г. N 41343-ЛС/09 (Воздушная прокладка провода с алюминиевыми жилами) ПЗ=5,56 (ОЗП=5,56; ЭМ=5,56; ЗПМ=5,56; МАТ=5,56; ТЗ=5,56; ТЗМ=5,56); Прил.33.4 п.3.17 В охранной зоне ВЛ, в местах прохождения коммуникаций электроснабжения или вблизи объектов, находящихся под напряжением ОЗП=1,2; ЭМ=1,2 к расх.; ЗПМ=1,2; ТЗ=1,2; ТЗМ=1,2; ГСН 81-05-02-2007 табл.4 п.2.6 Зимнее удорожание (Воздушные линии электропередачи напряжением 0,4 - 35 кВ (V зона) ПЗ=3,7% (ОЗП=3,7%; ЭМ=3,7%; ЗПМ=3,7%; МАТ=3,7%; ТЗ=3,7%; ТЗМ=3,7%); Проектные работы ПЗ=5% (ОЗП=5%; ЭМ=5%; ЗПМ=5%; МАТ=5%; ТЗ=5%; ТЗМ=5%); МДС 81-35.2004 п. 4.96 Непредвиденные затраты ПЗ=3% (ОЗП=3%; ЭМ=3%; ЗПМ=3%; МАТ=3%; ТЗ=3%; ТЗМ=3%); Индекс-дефлятор на 2019 год (Минэкономразвития РФ от 01.10.2018г.) ПЗ=1,05 (ОЗП=1,05; ЭМ=1,05; ЗПМ=1,05; МАТ=1,05; ТЗ=1,05; ТЗМ=1,05)) | шт | 1 | 82.04 |  |  |  |  | 82
45 | Прайс | ОПН-6(10) кВ (Письмо Министерства строительства и ЖКХ РФ от 10.10.2018 г. N 41343-ЛС/09 (Воздушная прокладка провода с алюминиевыми жилами) ПЗ=5,56 (ОЗП=5,56; ЭМ=5,56; ЗПМ=5,56; МАТ=5,56; ТЗ=5,56; ТЗМ=5,56); Прил.33.4 п.3.17 В охранной зоне ВЛ, в местах прохождения коммуникаций электроснабжения или вблизи объектов, находящихся под напряжением ОЗП=1,2; ЭМ=1,2 к расх.; ЗПМ=1,2; ТЗ=1,2; ТЗМ=1,2; ГСН 81-05-02-2007 табл.4 п.2.6 Зимнее удорожание (Воздушные линии электропередачи напряжением 0,4 - 35 кВ (V зона) ПЗ=3,7% (ОЗП=3,7%; ЭМ=3,7%; ЗПМ=3,7%; МАТ=3,7%; ТЗ=3,7%; ТЗМ=3,7%); Проектные работы ПЗ=5% (ОЗП=5%; ЭМ=5%; ЗПМ=5%; МАТ=5%; ТЗ=5%; ТЗМ=5%); МДС 81-35.2004 п. 4.96 Непредвиденные затраты ПЗ=3% (ОЗП=3%; ЭМ=3%; ЗПМ=3%; МАТ=3%; ТЗ=3%; ТЗМ=3%); Индекс-дефлятор на 2019 год (Минэкономразвития РФ от 01.10.2018г.) ПЗ=1,05 (ОЗП=1,05; ЭМ=1,05; ЗПМ=1,05; МАТ=1,05; ТЗ=1,05; ТЗМ=1,05)) | шт. | 1 | 1766,36 1500/5,56 |  |  |  |  | 1766
46 | Прайс | Плакаты металлические треугольные размером 300х300х300 мм (Осторожно электрическое напряжение) (Письмо Министерства строительства и ЖКХ РФ от 10.10.2018 г. N 41343-ЛС/09 (Воздушная прокладка провода с алюминиевыми жилами) ПЗ=5,56 (ОЗП=5,56; ЭМ=5,56; ЗПМ=5,56; МАТ=5,56; ТЗ=5,56; ТЗМ=5,56); Прил.33.4 п.3.17 В охранной зоне ВЛ, в местах прохождения коммуникаций электроснабжения или вблизи объектов, находящихся под напряжением ОЗП=1,2; ЭМ=1,2 к расх.; ЗПМ=1,2; ТЗ=1,2; ТЗМ=1,2; ГСН 81-05-02-2007 табл.4 п.2.6 Зимнее удорожание (Воздушные линии электропередачи напряжением 0,4 - 35 кВ (V зона) ПЗ=3,7% (ОЗП=3,7%; ЭМ=3,7%; ЗПМ=3,7%; МАТ=3,7%; ТЗ=3,7%; ТЗМ=3,7%); Проектные работы ПЗ=5% (ОЗП=5%; ЭМ=5%; ЗПМ=5%; МАТ=5%; ТЗ=5%; ТЗМ=5%); МДС 81-35.2004 п. 4.96 Непредвиденные затраты ПЗ=3% (ОЗП=3%; ЭМ=3%; ЗПМ=3%; МАТ=3%; ТЗ=3%; ТЗМ=3%); Индекс-дефлятор на 2019 год (Минэкономразвития РФ от 01.10.2018г.) ПЗ=1,05 (ОЗП=1,05; ЭМ=1,05; ЗПМ=1,05; МАТ=1,05; ТЗ=1,05; ТЗМ=1,05)) | шт | 1 | 141,29 120/5,56 |  |  |  |  | 141
47 | Прайс | Плакаты металлические размером 210х280 мм (Охранная зона воздушной линии электропередачи) (Письмо Министерства строительства и ЖКХ РФ от 10.10.2018 г. N 41343-ЛС/09 (Воздушная прокладка провода с алюминиевыми жилами) ПЗ=5,56 (ОЗП=5,56; ЭМ=5,56; ЗПМ=5,56; МАТ=5,56; ТЗ=5,56; ТЗМ=5,56); Прил.33.4 п.3.17 В охранной зоне ВЛ, в местах прохождения коммуникаций электроснабжения или вблизи объектов, находящихся под напряжением ОЗП=1,2; ЭМ=1,2 к расх.; ЗПМ=1,2; ТЗ=1,2; ТЗМ=1,2; ГСН 81-05-02-2007 табл.4 п.2.6 Зимнее удорожание (Воздушные линии электропередачи напряжением 0,4 - 35 кВ (V зона) ПЗ=3,7% (ОЗП=3,7%; ЭМ=3,7%; ЗПМ=3,7%; МАТ=3,7%; ТЗ=3,7%; ТЗМ=3,7%); Проектные работы ПЗ=5% (ОЗП=5%; ЭМ=5%; ЗПМ=5%; МАТ=5%; ТЗ=5%; ТЗМ=5%); МДС 81-35.2004 п. 4.96 Непредвиденные затраты ПЗ=3% (ОЗП=3%; ЭМ=3%; ЗПМ=3%; МАТ=3%; ТЗ=3%; ТЗМ=3%); Индекс-дефлятор на 2019 год (Минэкономразвития РФ от 01.10.2018г.) ПЗ=1,05 (ОЗП=1,05; ЭМ=1,05; ЗПМ=1,05; МАТ=1,05; ТЗ=1,05; ТЗМ=1,05)) | шт | 1 | 141,29 120/5,56 |  |  |  |  | 141
48 | Прайс | Плакаты металлические размером 210х280 мм (Охранная зона кабеля) (Письмо Министерства строительства и ЖКХ РФ от 10.10.2018 г. N 41343-ЛС/09 (Воздушная прокладка провода с алюминиевыми жилами) ПЗ=5,56 (ОЗП=5,56; ЭМ=5,56; ЗПМ=5,56; МАТ=5,56; ТЗ=5,56; ТЗМ=5,56); Прил.33.4 п.3.17 В охранной зоне ВЛ, в местах прохождения коммуникаций электроснабжения или вблизи объектов, находящихся под напряжением ОЗП=1,2; ЭМ=1,2 к расх.; ЗПМ=1,2; ТЗ=1,2; ТЗМ=1,2; ГСН 81-05-02-2007 табл.4 п.2.6 Зимнее удорожание (Воздушные линии электропередачи напряжением 0,4 - 35 кВ (V зона) ПЗ=3,7% (ОЗП=3,7%; ЭМ=3,7%; ЗПМ=3,7%; МАТ=3,7%; ТЗ=3,7%; ТЗМ=3,7%); Проектные работы ПЗ=5% (ОЗП=5%; ЭМ=5%; ЗПМ=5%; МАТ=5%; ТЗ=5%; ТЗМ=5%); МДС 81-35.2004 п. 4.96 Непредвиденные затраты ПЗ=3% (ОЗП=3%; ЭМ=3%; ЗПМ=3%; МАТ=3%; ТЗ=3%; ТЗМ=3%); Индекс-дефлятор на 2019 год (Минэкономразвития РФ от 01.10.2018г.) ПЗ=1,05 (ОЗП=1,05; ЭМ=1,05; ЗПМ=1,05; МАТ=1,05; ТЗ=1,05; ТЗМ=1,05)) | шт | 1 | 141,29 120/5,56 |  |  |  |  | 141
49 | Прайс | Плакаты пластиковые треугольные размером 300х300х300 мм (Осторожно электрическое напряжение) (Письмо Министерства строительства и ЖКХ РФ от 10.10.2018 г. N 41343-ЛС/09 (Воздушная прокладка провода с алюминиевыми жилами) ПЗ=5,56 (ОЗП=5,56; ЭМ=5,56; ЗПМ=5,56; МАТ=5,56; ТЗ=5,56; ТЗМ=5,56); Прил.33.4 п.3.17 В охранной зоне ВЛ, в местах прохождения коммуникаций электроснабжения или вблизи объектов, находящихся под напряжением ОЗП=1,2; ЭМ=1,2 к расх.; ЗПМ=1,2; ТЗ=1,2; ТЗМ=1,2; ГСН 81-05-02-2007 табл.4 п.2.6 Зимнее удорожание (Воздушные линии электропередачи напряжением 0,4 - 35 кВ (V зона) ПЗ=3,7% (ОЗП=3,7%; ЭМ=3,7%; ЗПМ=3,7%; МАТ=3,7%; ТЗ=3,7%; ТЗМ=3,7%); Проектные работы ПЗ=5% (ОЗП=5%; ЭМ=5%; ЗПМ=5%; МАТ=5%; ТЗ=5%; ТЗМ=5%); МДС 81-35.2004 п. 4.96 Непредвиденные затраты ПЗ=3% (ОЗП=3%; ЭМ=3%; ЗПМ=3%; МАТ=3%; ТЗ=3%; ТЗМ=3%); Индекс-дефлятор на 2019 год (Минэкономразвития РФ от 01.10.2018г.) ПЗ=1,05 (ОЗП=1,05; ЭМ=1,05; ЗПМ=1,05; МАТ=1,05; ТЗ=1,05; ТЗМ=1,05)) | шт | 1 | 117,79 100/5,56 |  |  |  |  | 118
50 | Прайс | Плакаты пластиковые размером 210х280 мм (Охранная зона воздушной линии электропередачи) (Письмо Министерства строительства и ЖКХ РФ от 10.10.2018 г. N 41343-ЛС/09 (Воздушная прокладка провода с алюминиевыми жилами) ПЗ=5,56 (ОЗП=5,56; ЭМ=5,56; ЗПМ=5,56; МАТ=5,56; ТЗ=5,56; ТЗМ=5,56); Прил.33.4 п.3.17 В охранной зоне ВЛ, в местах прохождения коммуникаций электроснабжения или вблизи объектов, находящихся под напряжением ОЗП=1,2; ЭМ=1,2 к расх.; ЗПМ=1,2; ТЗ=1,2; ТЗМ=1,2; ГСН 81-05-02-2007 табл.4 п.2.6 Зимнее удорожание (Воздушные линии электропередачи напряжением 0,4 - 35 кВ (V зона) ПЗ=3,7% (ОЗП=3,7%; ЭМ=3,7%; ЗПМ=3,7%; МАТ=3,7%; ТЗ=3,7%; ТЗМ=3,7%); Проектные работы ПЗ=5% (ОЗП=5%; ЭМ=5%; ЗПМ=5%; МАТ=5%; ТЗ=5%; ТЗМ=5%); МДС 81-35.2004 п. 4.96 Непредвиденные затраты ПЗ=3% (ОЗП=3%; ЭМ=3%; ЗПМ=3%; МАТ=3%; ТЗ=3%; ТЗМ=3%); Индекс-дефлятор на 2019 год (Минэкономразвития РФ от 01.10.2018г.) ПЗ=1,05 (ОЗП=1,05; ЭМ=1,05; ЗПМ=1,05; МАТ=1,05; ТЗ=1,05; ТЗМ=1,05)) | шт | 1 | 117,79 100/5,56 |  |  |  |  | 118
51 | Прайс | Плакаты пластиковые размером 210х280 мм (Охранная зона кабеля) (Письмо Министерства строительства и ЖКХ РФ от 10.10.2018 г. N 41343-ЛС/09 (Воздушная прокладка провода с алюминиевыми жилами) ПЗ=5,56 (ОЗП=5,56; ЭМ=5,56; ЗПМ=5,56; МАТ=5,56; ТЗ=5,56; ТЗМ=5,56); Прил.33.4 п.3.17 В охранной зоне ВЛ, в местах прохождения коммуникаций электроснабжения или вблизи объектов, находящихся под напряжением ОЗП=1,2; ЭМ=1,2 к расх.; ЗПМ=1,2; ТЗ=1,2; ТЗМ=1,2; ГСН 81-05-02-2007 табл.4 п.2.6 Зимнее удорожание (Воздушные линии электропередачи напряжением 0,4 - 35 кВ (V зона) ПЗ=3,7% (ОЗП=3,7%; ЭМ=3,7%; ЗПМ=3,7%; МАТ=3,7%; ТЗ=3,7%; ТЗМ=3,7%); Проектные работы ПЗ=5% (ОЗП=5%; ЭМ=5%; ЗПМ=5%; МАТ=5%; ТЗ=5%; ТЗМ=5%); МДС 81-35.2004 п. 4.96 Непредвиденные затраты ПЗ=3% (ОЗП=3%; ЭМ=3%; ЗПМ=3%; МАТ=3%; ТЗ=3%; ТЗМ=3%); Индекс-дефлятор на 2019 год (Минэкономразвития РФ от 01.10.2018г.) ПЗ=1,05 (ОЗП=1,05; ЭМ=1,05; ЗПМ=1,05; МАТ=1,05; ТЗ=1,05; ТЗМ=1,05)) | шт | 1 | 117,79 100/5,56 |  |  |  |  | 118
Итого прямые затраты по разделу в базисных ценах | [9 empty] | 1257282
Итого по разделу 5 Реконструкция ВЛ 6-10 кВ (Материалы) | [9 empty] | 1257282
ИТОГИ ПО СМЕТЕ:
Итого прямые затраты по смете в базисных ценах | [9 empty] | 1393861 | 45633 | 71734 | 10880 |  | 4911.21
Накладные расходы | [9 empty] | 59303
Сметная прибыль | [9 empty] | 33888
Итоги по смете:
Итого по разделу 1 Реконструкция ВЛ 6-10 кВ (Подвеска проводов в ненаселенной местности) | [9 empty] | 98375 |  |  |  |  | 2204.06
Итого по разделу 2 Реконструкция ВЛ 6-10 кВ (Подвеска проводов в населенной местности) | [9 empty] | 122531 |  |  |  |  | 2485.62
Итого по разделу 3 Реконструкция ВЛ 6-10 кВ (Устройство заземления РЛНД) | [9 empty] | 1685 |  |  |  |  | 31.55
Итого по разделу 4 Реконструкция ВЛ 6-10 кВ (Установка разрядников и разъединителей) | [9 empty] | 7179 |  |  |  |  | 189.98
Итого по разделу 5 Реконструкция ВЛ 6-10 кВ (Материалы) | [9 empty] | 1257282
Итого | [9 empty] | 1487052 |  |  |  |  | 4911.21
В том числе:
Материалы | [9 empty] | 1276494
Машины и механизмы | [9 empty] | 71734
ФОТ | [9 empty] | 56513
Накладные расходы | [9 empty] | 59303
Сметная прибыль | [9 empty] | 33888
НДС 20% от 1487052 | [9 empty] | 297410.4
ВСЕГО по смете | [9 empty] | 1784462.4 |  |  |  |  | 4911.21
Составил: Начальник СПРиТП филиала АО "ДРСК" "ЭС ЕАО" ___________________________ В.Н. Грунин