## ЛСР 17 граф с оборудованием
СОГЛАСОВАНО: | [15 empty] | УТВЕРЖДАЮ:
И.о.заместителя директора по развитию и инвестициям | [15 empty] | Директор филиала
филиала АО "ДРСК" "ЭС ЕАО" | [15 empty] | АО "ДРСК" "ЭС ЕАО"
_________________ В.Н.Грунин | [15 empty] | _________________ Н.Н.Гусев
" 19 " ноября 2018 г. | [15 empty] | " 19 " ноября 2018 г.
Мероприятия по строительству и реконструкции для технологического присоединения потребителей (в том числе ПИР) на территории филиала «ЭС ЕАО»
(наименование стройки)
ЛОКАЛЬНЫЙ СМЕТНЫЙ РАСЧЕТ № 2
(локальная смета)
|  | на | Строительство ВЛИ 0,4 кВ (на единицу объема)
(наименование работ и затрат, наименование объекта)
Основание:
|  |  | Сметная стоимость _______________________________________________________________________________________________ | [5 empty] | ___________________________380,186 |  | тыс. руб.
|  |  | строительных работ _______________________________________________________________________________________________ | [5 empty] | _______________________________________________________________________________________________316,586 |  | тыс. руб.
|  |  | монтажных работ _______________________________________________________________________________________________ | [5 empty] | _______________________________________________________________________________________________0,236 |  | тыс. руб.
|  |  | Средства на оплату труда _______________________________________________________________________________________________ | [5 empty] | ___________________________15,526 |  | тыс. руб.
|  |  | Сметная трудоемкость _______________________________________________________________________________________________ | [5 empty] | _______________________________________________________________________________________________1263,32 |  | чел.час
Составлен(а) в текущих (прогнозных) ценах по состоянию на 4 кв.2018 с индексированием в цены 2019г
№ пп | Обосно- вание | Наименование | Ед. изм. | Кол. | Стоимость единицы, руб. |  |  |  | Общая стоимость, руб. |  |  |  |  | Т/з осн. раб.на ед. | Т/з осн. раб. Всего | Общая масса обору-дования, т
[5 empty] | Всего | В том числе |  |  | Обору- дование | Всего | В том числе
[6 empty] | Осн.З/п | Эк.Маш | З/пМех |  |  | Осн.З/п | Эк.Маш | З/пМех
1 | 2 | 3 | 4 | 5 | 6 | 7 | 8 | 9 | 10 | 11 | 12 | 13 | 14 | 15 | 16 | 17
Раздел 1. Строительство ВЛИ 0,4 кВ (Установка деревянных опор)
Установка с помощью механизмов деревянных опор ВЛ 0,38-10 кВ из пропитанных деталей
1 | ФЕР33-04-001-01 Приказ Минстроя России от 30.12.2016 №1039/пр | Установка с помощью механизмов деревянных опор ВЛ 0,38; 6-10 кВ из пропитанных цельных стоек: одностоечных 173,28 = 209,88 - 0,06 x 610,00 (Письмо Министерства строительства и ЖКХ РФ от 10.10.2018 г. N 41343-ЛС/09 (Воздушная прокладка провода с алюминиевыми жилами) ПЗ=5,56 (ОЗП=5,56; ЭМ=5,56; ЗПМ=5,56; МАТ=5,56; ТЗ=5,56; ТЗМ=5,56); Прил.33.4 п.3.17 В охранной зоне ВЛ, в местах прохождения коммуникаций электроснабжения или вблизи объектов, находящихся под напряжением ОЗП=1,2; ЭМ=1,2 к расх.; ЗПМ=1,2; ТЗ=1,2; ТЗМ=1,2; Прил.33.4 п.3.10 В распутицу (независимо от времени года), на участках, залитых водой ОЗП=1,25; ЭМ=1,25; ЗПМ=1,25; ТЗ=1,25; ГСН 81-05-02-2007 табл.4 п.2.6 Зимнее удорожание (Воздушные линии электропередачи напряжением 0,4 - 35 кВ (V зона) ПЗ=3,7% (ОЗП=3,7%; ЭМ=3,7%; ЗПМ=3,7%; МАТ=3,7%; ТЗ=3,7%; ТЗМ=3,7%); Проектные работы ПЗ=5% (ОЗП=5%; ЭМ=5%; ЗПМ=5%; МАТ=5%; ТЗ=5%; ТЗМ=5%); МДС 81-35.2004 п. 4.96 Непредвиденные затраты ПЗ=3% (ОЗП=3%; ЭМ=3%; ЗПМ=3%; МАТ=3%; ТЗ=3%; ТЗМ=3%); Индекс-дефлятор на 2019 год (Минэкономразвития РФ от 01.10.2018г.) ПЗ=1,05 (ОЗП=1,05; ЭМ=1,05; ЗПМ=1,05; МАТ=1,05; ТЗ=1,05; ТЗМ=1,05)) | шт | 1 | 1614.66 | 275.88 | 1164.49 | 107.15 |  | 1615 | 276 | 1164 | 107 | 31.1329 | 31.13
п.1 - Установка с помощью механизмов деревянных опор ВЛ 0,38; 6-10 кВ из пропитанных цельных стоек: одностоечных (применительно к укосу)
Установка вручную деревянных опор ВЛ 0,38; 6-10 кВ из пропитанных деталей
2 | ФЕР33-04-002-01 Приказ Минстроя России от 30.12.2016 №1039/пр | Установка вручную деревянных опор ВЛ 0,38; 6-10 кВ из пропитанных цельных стоек длиной до 9,5 м: одностоечных 66,19 = 102,79 - 0,06 x 610,00 (Письмо Министерства строительства и ЖКХ РФ от 10.10.2018 г. N 41343-ЛС/09 (Воздушная прокладка провода с алюминиевыми жилами) ПЗ=5,56 (ОЗП=5,56; ЭМ=5,56; ЗПМ=5,56; МАТ=5,56; ТЗ=5,56; ТЗМ=5,56); Прил.33.4 п.3.17 В охранной зоне ВЛ, в местах прохождения коммуникаций электроснабжения или вблизи объектов, находящихся под напряжением ОЗП=1,2; ЭМ=1,2 к расх.; ЗПМ=1,2; ТЗ=1,2; ТЗМ=1,2; Прил.33.4 п.3.10 В распутицу (независимо от времени года), на участках, залитых водой ОЗП=1,25; ЭМ=1,25; ЗПМ=1,25; ТЗ=1,25; ГСН 81-05-02-2007 табл.4 п.2.6 Зимнее удорожание (Воздушные линии электропередачи напряжением 0,4 - 35 кВ (V зона) ПЗ=3,7% (ОЗП=3,7%; ЭМ=3,7%; ЗПМ=3,7%; МАТ=3,7%; ТЗ=3,7%; ТЗМ=3,7%); Проектные работы ПЗ=5% (ОЗП=5%; ЭМ=5%; ЗПМ=5%; МАТ=5%; ТЗ=5%; ТЗМ=5%); МДС 81-35.2004 п. 4.96 Непредвиденные затраты ПЗ=3% (ОЗП=3%; ЭМ=3%; ЗПМ=3%; МАТ=3%; ТЗ=3%; ТЗМ=3%); Индекс-дефлятор на 2019 год (Минэкономразвития РФ от 01.10.2018г.) ПЗ=1,05 (ОЗП=1,05; ЭМ=1,05; ЗПМ=1,05; МАТ=1,05; ТЗ=1,05; ТЗМ=1,05)) | шт | 1 | 562.91 | 278.92 | 109.7 | 19.35 |  | 563 | 279 | 110 | 19 | 32.7044 | 32.7
п.2 - Установка вручную деревянных опор ВЛ 0,38; 6-10 кВ из пропитанных цельных стоек длиной до 9,5 м: одностоечных (применительно к укосу)
3 | ФЕР33-04-002-05 Приказ Минстроя России от 30.12.2016 №1039/пр | Установка вручную деревянных опор ВЛ 0,38; 6-10 кВ из пропитанных цельных стоек длиной свыше 9,5 м: одностоечных 75,20 = 111,80 - 0,06 x 610,00 (Письмо Министерства строительства и ЖКХ РФ от 10.10.2018 г. N 41343-ЛС/09 (Воздушная прокладка провода с алюминиевыми жилами) ПЗ=5,56 (ОЗП=5,56; ЭМ=5,56; ЗПМ=5,56; МАТ=5,56; ТЗ=5,56; ТЗМ=5,56); Прил.33.4 п.3.17 В охранной зоне ВЛ, в местах прохождения коммуникаций электроснабжения или вблизи объектов, находящихся под напряжением ОЗП=1,2; ЭМ=1,2 к расх.; ЗПМ=1,2; ТЗ=1,2; ТЗМ=1,2; Прил.33.4 п.3.10 В распутицу (независимо от времени года), на участках, залитых водой ОЗП=1,25; ЭМ=1,25; ЗПМ=1,25; ТЗ=1,25; ГСН 81-05-02-2007 табл.4 п.2.6 Зимнее удорожание (Воздушные линии электропередачи напряжением 0,4 - 35 кВ (V зона) ПЗ=3,7% (ОЗП=3,7%; ЭМ=3,7%; ЗПМ=3,7%; МАТ=3,7%; ТЗ=3,7%; ТЗМ=3,7%); Проектные работы ПЗ=5% (ОЗП=5%; ЭМ=5%; ЗПМ=5%; МАТ=5%; ТЗ=5%; ТЗМ=5%); МДС 81-35.2004 п. 4.96 Непредвиденные затраты ПЗ=3% (ОЗП=3%; ЭМ=3%; ЗПМ=3%; МАТ=3%; ТЗ=3%; ТЗМ=3%); Индекс-дефлятор на 2019 год (Минэкономразвития РФ от 01.10.2018г.) ПЗ=1,05 (ОЗП=1,05; ЭМ=1,05; ЗПМ=1,05; МАТ=1,05; ТЗ=1,05; ТЗМ=1,05)) | шт | 1 | 651.4 | 341.58 | 135.53 | 23.96 |  | 651 | 342 | 136 | 24 | 40.7576 | 40.76
п.3 - Установка вручную деревянных опор ВЛ 0,38; 6-10 кВ из пропитанных цельных стоек длиной свыше 9,5 м: одностоечных (применительно к укосу)
Итого прямые затраты по разделу в базисных ценах | [9 empty] | 2829 | 897 | 1410 | 150 |  | 104.59
Накладные расходы | [9 empty] | 1099
Сметная прибыль | [9 empty] | 628
Итого по разделу 1 Строительство ВЛИ 0,4 кВ (Установка деревянных опор) | [9 empty] | 4556 |  |  |  |  | 104.59
Раздел 2. Строительство ВЛИ 0,4 кВ (Установка железобетонных опор)
Установка железобетонных опор ВЛ 0,38; 6-10 кВ
4 | ФЕР33-04-003-01 Приказ Минстроя России от 30.12.2016 №1039/пр | Установка железобетонных опор ВЛ 0,38; 6-10 кВ с траверсами без приставок: одностоечных 163,22 = 199,82 - 0,06 x 610,00 (Письмо Министерства строительства и ЖКХ РФ от 10.10.2018 г. N 41343-ЛС/09 (Воздушная прокладка провода с алюминиевыми жилами) ПЗ=5,56 (ОЗП=5,56; ЭМ=5,56; ЗПМ=5,56; МАТ=5,56; ТЗ=5,56; ТЗМ=5,56); Прил.33.4 п.3.17 В охранной зоне ВЛ, в местах прохождения коммуникаций электроснабжения или вблизи объектов, находящихся под напряжением ОЗП=1,2; ЭМ=1,2 к расх.; ЗПМ=1,2; ТЗ=1,2; ТЗМ=1,2; Прил.33.4 п.3.10 В распутицу (независимо от времени года), на участках, залитых водой ОЗП=1,25; ЭМ=1,25; ЗПМ=1,25; ТЗ=1,25; ГСН 81-05-02-2007 табл.4 п.2.6 Зимнее удорожание (Воздушные линии электропередачи напряжением 0,4 - 35 кВ (V зона) ПЗ=3,7% (ОЗП=3,7%; ЭМ=3,7%; ЗПМ=3,7%; МАТ=3,7%; ТЗ=3,7%; ТЗМ=3,7%); Проектные работы ПЗ=5% (ОЗП=5%; ЭМ=5%; ЗПМ=5%; МАТ=5%; ТЗ=5%; ТЗМ=5%); МДС 81-35.2004 п. 4.96 Непредвиденные затраты ПЗ=3% (ОЗП=3%; ЭМ=3%; ЗПМ=3%; МАТ=3%; ТЗ=3%; ТЗМ=3%); Индекс-дефлятор на 2019 год (Минэкономразвития РФ от 01.10.2018г.) ПЗ=1,05 (ОЗП=1,05; ЭМ=1,05; ЗПМ=1,05; МАТ=1,05; ТЗ=1,05; ТЗМ=1,05)) | шт | 1 | 1573.51 | 330.68 | 1183.84 | 110.49 |  | 1574 | 331 | 1184 | 110 | 37.3202 | 37.32
п.4 - Установка железобетонных опор ВЛ 0,38; 6-10 кВ с траверсами без приставок: одностоечных (применительно к укосу)
5 | ФЕР33-04-003-01 Приказ Минстроя России от 30.12.2016 №1039/пр | Установка железобетонных опор ВЛ 0,38; 6-10 кВ с траверсами без приставок: одностоечных 163,22 = 199,82 - 0,06 x 610,00 (Письмо Министерства строительства и ЖКХ РФ от 10.10.2018 г. N 41343-ЛС/09 (Воздушная прокладка провода с алюминиевыми жилами) ПЗ=5,56 (ОЗП=5,56; ЭМ=5,56; ЗПМ=5,56; МАТ=5,56; ТЗ=5,56; ТЗМ=5,56); Прил.33.4 п.3.17 В охранной зоне ВЛ, в местах прохождения коммуникаций электроснабжения или вблизи объектов, находящихся под напряжением ОЗП=1,2; ЭМ=1,2 к расх.; ЗПМ=1,2; ТЗ=1,2; ТЗМ=1,2; Прил.33.4 п.3.10 В распутицу (независимо от времени года), на участках, залитых водой ОЗП=1,25; ЭМ=1,25; ЗПМ=1,25; ТЗ=1,25; ГСН 81-05-02-2007 табл.4 п.2.6 Зимнее удорожание (Воздушные линии электропередачи напряжением 0,4 - 35 кВ (V зона) ПЗ=3,7% (ОЗП=3,7%; ЭМ=3,7%; ЗПМ=3,7%; МАТ=3,7%; ТЗ=3,7%; ТЗМ=3,7%); Проектные работы ПЗ=5% (ОЗП=5%; ЭМ=5%; ЗПМ=5%; МАТ=5%; ТЗ=5%; ТЗМ=5%); МДС 81-35.2004 п. 4.96 Непредвиденные затраты ПЗ=3% (ОЗП=3%; ЭМ=3%; ЗПМ=3%; МАТ=3%; ТЗ=3%; ТЗМ=3%); Индекс-дефлятор на 2019 год (Минэкономразвития РФ от 01.10.2018г.) ПЗ=1,05 (ОЗП=1,05; ЭМ=1,05; ЗПМ=1,05; МАТ=1,05; ТЗ=1,05; ТЗМ=1,05)) | шт | 1 | 1573.51 | 330.68 | 1183.84 | 110.49 |  | 1574 | 331 | 1184 | 110 | 37.3202 | 37.32
6 | ФЕР33-04-003-02 Приказ Минстроя России от 30.12.2016 №1039/пр | Установка железобетонных опор ВЛ 0,38; 6-10 кВ с траверсами без приставок: одностоечных с одним подкосом 362,96 = 399,56 - 0,06 x 610,00 (Письмо Министерства строительства и ЖКХ РФ от 10.10.2018 г. N 41343-ЛС/09 (Воздушная прокладка провода с алюминиевыми жилами) ПЗ=5,56 (ОЗП=5,56; ЭМ=5,56; ЗПМ=5,56; МАТ=5,56; ТЗ=5,56; ТЗМ=5,56); Прил.33.4 п.3.17 В охранной зоне ВЛ, в местах прохождения коммуникаций электроснабжения или вблизи объектов, находящихся под напряжением ОЗП=1,2; ЭМ=1,2 к расх.; ЗПМ=1,2; ТЗ=1,2; ТЗМ=1,2; Прил.33.4 п.3.10 В распутицу (независимо от времени года), на участках, залитых водой ОЗП=1,25; ЭМ=1,25; ЗПМ=1,25; ТЗ=1,25; ГСН 81-05-02-2007 табл.4 п.2.6 Зимнее удорожание (Воздушные линии электропередачи напряжением 0,4 - 35 кВ (V зона) ПЗ=3,7% (ОЗП=3,7%; ЭМ=3,7%; ЗПМ=3,7%; МАТ=3,7%; ТЗ=3,7%; ТЗМ=3,7%); Проектные работы ПЗ=5% (ОЗП=5%; ЭМ=5%; ЗПМ=5%; МАТ=5%; ТЗ=5%; ТЗМ=5%); МДС 81-35.2004 п. 4.96 Непредвиденные затраты ПЗ=3% (ОЗП=3%; ЭМ=3%; ЗПМ=3%; МАТ=3%; ТЗ=3%; ТЗМ=3%); Индекс-дефлятор на 2019 год (Минэкономразвития РФ от 01.10.2018г.) ПЗ=1,05 (ОЗП=1,05; ЭМ=1,05; ЗПМ=1,05; МАТ=1,05; ТЗ=1,05; ТЗМ=1,05)) | шт | 1 | 3535.17 | 687.38 | 2788.8 | 257.51 |  | 3535 | 687 | 2789 | 258 | 77.5868 | 77.59
7 | ФЕР33-04-003-03 Приказ Минстроя России от 30.12.2016 №1039/пр | Установка железобетонных опор ВЛ 0,38; 6-10 кВ с траверсами без приставок: одностоечных с двумя подкосами 573,39 = 609,99 - 0,06 x 610,00 (Письмо Министерства строительства и ЖКХ РФ от 10.10.2018 г. N 41343-ЛС/09 (Воздушная прокладка провода с алюминиевыми жилами) ПЗ=5,56 (ОЗП=5,56; ЭМ=5,56; ЗПМ=5,56; МАТ=5,56; ТЗ=5,56; ТЗМ=5,56); Прил.33.4 п.3.17 В охранной зоне ВЛ, в местах прохождения коммуникаций электроснабжения или вблизи объектов, находящихся под напряжением ОЗП=1,2; ЭМ=1,2 к расх.; ЗПМ=1,2; ТЗ=1,2; ТЗМ=1,2; Прил.33.4 п.3.10 В распутицу (независимо от времени года), на участках, залитых водой ОЗП=1,25; ЭМ=1,25; ЗПМ=1,25; ТЗ=1,25; ГСН 81-05-02-2007 табл.4 п.2.6 Зимнее удорожание (Воздушные линии электропередачи напряжением 0,4 - 35 кВ (V зона) ПЗ=3,7% (ОЗП=3,7%; ЭМ=3,7%; ЗПМ=3,7%; МАТ=3,7%; ТЗ=3,7%; ТЗМ=3,7%); Проектные работы ПЗ=5% (ОЗП=5%; ЭМ=5%; ЗПМ=5%; МАТ=5%; ТЗ=5%; ТЗМ=5%); МДС 81-35.2004 п. 4.96 Непредвиденные затраты ПЗ=3% (ОЗП=3%; ЭМ=3%; ЗПМ=3%; МАТ=3%; ТЗ=3%; ТЗМ=3%); Индекс-дефлятор на 2019 год (Минэкономразвития РФ от 01.10.2018г.) ПЗ=1,05 (ОЗП=1,05; ЭМ=1,05; ЗПМ=1,05; МАТ=1,05; ТЗ=1,05; ТЗМ=1,05)) | шт | 1 | 5601.83 | 1053.71 | 4489.13 | 412.49 |  | 5602 | 1054 | 4489 | 412 | 118.9336 | 118.93
8 | ФЕР33-04-003-04 Приказ Минстроя России от 30.12.2016 №1039/пр | Установка железобетонных опор для совместной подвески проводов ВЛ 0,38; 6-10 кВ без приставок: одностоечных 191,66 = 264,86 - 0,12 x 610,00 (Письмо Министерства строительства и ЖКХ РФ от 10.10.2018 г. N 41343-ЛС/09 (Воздушная прокладка провода с алюминиевыми жилами) ПЗ=5,56 (ОЗП=5,56; ЭМ=5,56; ЗПМ=5,56; МАТ=5,56; ТЗ=5,56; ТЗМ=5,56); Прил.33.4 п.3.17 В охранной зоне ВЛ, в местах прохождения коммуникаций электроснабжения или вблизи объектов, находящихся под напряжением ОЗП=1,2; ЭМ=1,2 к расх.; ЗПМ=1,2; ТЗ=1,2; ТЗМ=1,2; Прил.33.4 п.3.10 В распутицу (независимо от времени года), на участках, залитых водой ОЗП=1,25; ЭМ=1,25; ЗПМ=1,25; ТЗ=1,25; ГСН 81-05-02-2007 табл.4 п.2.6 Зимнее удорожание (Воздушные линии электропередачи напряжением 0,4 - 35 кВ (V зона) ПЗ=3,7% (ОЗП=3,7%; ЭМ=3,7%; ЗПМ=3,7%; МАТ=3,7%; ТЗ=3,7%; ТЗМ=3,7%); Проектные работы ПЗ=5% (ОЗП=5%; ЭМ=5%; ЗПМ=5%; МАТ=5%; ТЗ=5%; ТЗМ=5%); МДС 81-35.2004 п. 4.96 Непредвиденные затраты ПЗ=3% (ОЗП=3%; ЭМ=3%; ЗПМ=3%; МАТ=3%; ТЗ=3%; ТЗМ=3%); Индекс-дефлятор на 2019 год (Минэкономразвития РФ от 01.10.2018г.) ПЗ=1,05 (ОЗП=1,05; ЭМ=1,05; ЗПМ=1,05; МАТ=1,05; ТЗ=1,05; ТЗМ=1,05)) | шт | 1 | 1852.82 | 483.79 | 1310.04 | 126.5 |  | 1853 | 484 | 1310 | 127 | 54.6054 | 54.61
9 | ФЕР33-04-003-05 Приказ Минстроя России от 30.12.2016 №1039/пр | Установка железобетонных опор для совместной подвески проводов ВЛ 0,38; 6-10 кВ без приставок: одностоечных с одним подкосом 392,13 = 465,33 - 0,12 x 610,00 (Письмо Министерства строительства и ЖКХ РФ от 10.10.2018 г. N 41343-ЛС/09 (Воздушная прокладка провода с алюминиевыми жилами) ПЗ=5,56 (ОЗП=5,56; ЭМ=5,56; ЗПМ=5,56; МАТ=5,56; ТЗ=5,56; ТЗМ=5,56); Прил.33.4 п.3.17 В охранной зоне ВЛ, в местах прохождения коммуникаций электроснабжения или вблизи объектов, находящихся под напряжением ОЗП=1,2; ЭМ=1,2 к расх.; ЗПМ=1,2; ТЗ=1,2; ТЗМ=1,2; Прил.33.4 п.3.10 В распутицу (независимо от времени года), на участках, залитых водой ОЗП=1,25; ЭМ=1,25; ЗПМ=1,25; ТЗ=1,25; ГСН 81-05-02-2007 табл.4 п.2.6 Зимнее удорожание (Воздушные линии электропередачи напряжением 0,4 - 35 кВ (V зона) ПЗ=3,7% (ОЗП=3,7%; ЭМ=3,7%; ЗПМ=3,7%; МАТ=3,7%; ТЗ=3,7%; ТЗМ=3,7%); Проектные работы ПЗ=5% (ОЗП=5%; ЭМ=5%; ЗПМ=5%; МАТ=5%; ТЗ=5%; ТЗМ=5%); МДС 81-35.2004 п. 4.96 Непредвиденные затраты ПЗ=3% (ОЗП=3%; ЭМ=3%; ЗПМ=3%; МАТ=3%; ТЗ=3%; ТЗМ=3%); Индекс-дефлятор на 2019 год (Минэкономразвития РФ от 01.10.2018г.) ПЗ=1,05 (ОЗП=1,05; ЭМ=1,05; ЗПМ=1,05; МАТ=1,05; ТЗ=1,05; ТЗМ=1,05)) | шт | 1 | 3821.66 | 868.38 | 2894.28 | 272.24 |  | 3822 | 868 | 2894 | 272 | 98.0147 | 98.01
10 | ФЕР33-04-003-06 Приказ Минстроя России от 30.12.2016 №1039/пр | Установка железобетонных опор для совместной подвески проводов ВЛ 0,38; 6-10 кВ без приставок: одностоечных с двумя подкосами 631,47 = 704,67 - 0,12 x 610,00 (Письмо Министерства строительства и ЖКХ РФ от 10.10.2018 г. N 41343-ЛС/09 (Воздушная прокладка провода с алюминиевыми жилами) ПЗ=5,56 (ОЗП=5,56; ЭМ=5,56; ЗПМ=5,56; МАТ=5,56; ТЗ=5,56; ТЗМ=5,56); Прил.33.4 п.3.17 В охранной зоне ВЛ, в местах прохождения коммуникаций электроснабжения или вблизи объектов, находящихся под напряжением ОЗП=1,2; ЭМ=1,2 к расх.; ЗПМ=1,2; ТЗ=1,2; ТЗМ=1,2; Прил.33.4 п.3.10 В распутицу (независимо от времени года), на участках, залитых водой ОЗП=1,25; ЭМ=1,25; ЗПМ=1,25; ТЗ=1,25; ГСН 81-05-02-2007 табл.4 п.2.6 Зимнее удорожание (Воздушные линии электропередачи напряжением 0,4 - 35 кВ (V зона) ПЗ=3,7% (ОЗП=3,7%; ЭМ=3,7%; ЗПМ=3,7%; МАТ=3,7%; ТЗ=3,7%; ТЗМ=3,7%); Проектные работы ПЗ=5% (ОЗП=5%; ЭМ=5%; ЗПМ=5%; МАТ=5%; ТЗ=5%; ТЗМ=5%); МДС 81-35.2004 п. 4.96 Непредвиденные затраты ПЗ=3% (ОЗП=3%; ЭМ=3%; ЗПМ=3%; МАТ=3%; ТЗ=3%; ТЗМ=3%); Индекс-дефлятор на 2019 год (Минэкономразвития РФ от 01.10.2018г.) ПЗ=1,05 (ОЗП=1,05; ЭМ=1,05; ЗПМ=1,05; МАТ=1,05; ТЗ=1,05; ТЗМ=1,05)) | шт | 1 | 6172.24 | 1316.72 | 4796.53 | 447.74 |  | 6172 | 1317 | 4797 | 448 | 150.6559 | 150.66
Итого прямые затраты по разделу в базисных ценах | [9 empty] | 24132 | 5072 | 18647 | 1737 |  | 574.44
Накладные расходы | [9 empty] | 7149
Сметная прибыль | [9 empty] | 4085
Итого по разделу 2 Строительство ВЛИ 0,4 кВ (Установка железобетонных опор) | [9 empty] | 35366 |  |  |  |  | 574.44
Раздел 3. Строительство ВЛИ 0,4 кВ (Установка оттяжек к опорам ВЛ)
Установка оттяжек к опорам ВЛ
11 | ФЕР33-04-005-01 Приказ Минстроя России от 30.12.2016 №1039/пр | Установка оттяжек одинарных к опорам: ВЛ 0,38 кВ (Письмо Министерства строительства и ЖКХ РФ от 10.10.2018 г. N 41343-ЛС/09 (Воздушная прокладка провода с алюминиевыми жилами) ПЗ=5,56 (ОЗП=5,56; ЭМ=5,56; ЗПМ=5,56; МАТ=5,56; ТЗ=5,56; ТЗМ=5,56); Прил.33.4 п.3.17 В охранной зоне ВЛ, в местах прохождения коммуникаций электроснабжения или вблизи объектов, находящихся под напряжением ОЗП=1,2; ЭМ=1,2 к расх.; ЗПМ=1,2; ТЗ=1,2; ТЗМ=1,2; ГСН 81-05-02-2007 табл.4 п.2.6 Зимнее удорожание (Воздушные линии электропередачи напряжением 0,4 - 35 кВ (V зона) ПЗ=3,7% (ОЗП=3,7%; ЭМ=3,7%; ЗПМ=3,7%; МАТ=3,7%; ТЗ=3,7%; ТЗМ=3,7%); Проектные работы ПЗ=5% (ОЗП=5%; ЭМ=5%; ЗПМ=5%; МАТ=5%; ТЗ=5%; ТЗМ=5%); МДС 81-35.2004 п. 4.96 Непредвиденные затраты ПЗ=3% (ОЗП=3%; ЭМ=3%; ЗПМ=3%; МАТ=3%; ТЗ=3%; ТЗМ=3%); Индекс-дефлятор на 2019 год (Минэкономразвития РФ от 01.10.2018г.) ПЗ=1,05 (ОЗП=1,05; ЭМ=1,05; ЗПМ=1,05; МАТ=1,05; ТЗ=1,05; ТЗМ=1,05)) | шт | 1 | 115.21 | 80.45 | 30.96 | 5.5 |  | 115 | 80 | 31 | 6 | 9.4282 | 9.43
Итого прямые затраты по разделу в базисных ценах | [9 empty] | 115 | 80 | 31 | 6 |  | 9.43
Накладные расходы | [9 empty] | 90
Сметная прибыль | [9 empty] | 52
Итого по разделу 3 Строительство ВЛИ 0,4 кВ (Установка оттяжек к опорам ВЛ) | [9 empty] | 257 |  |  |  |  | 9.43
Раздел 4. Строительство ВЛИ 0,4 кВ (Подвеска самонесущих изолированных проводов)
Подвеска самонесущих изолированных проводов (СИП-2А) напряжением от 0,4 кВ до 1 кВ (со снятием напряжения)
12 | ФЕР33-04-017-01 Приказ Минстроя России от 30.12.2016 №1039/пр | Подвеска самонесущих изолированных проводов (СИП-2А) напряжением от 0,4 кВ до 1 кВ (со снятием напряжения) при количестве 29 опор: с использованием автогидроподъемника 3 710,45 = 11 146,19 - 2 x 242,40 - 29 x 168,71 - 1,8 x 943,06 - 0,62 x 582,00 (Письмо Министерства строительства и ЖКХ РФ от 10.10.2018 г. N 41343-ЛС/09 (Воздушная прокладка провода с алюминиевыми жилами) ПЗ=5,56 (ОЗП=5,56; ЭМ=5,56; ЗПМ=5,56; МАТ=5,56; ТЗ=5,56; ТЗМ=5,56); Прил.33.4 п.3.17 В охранной зоне ВЛ, в местах прохождения коммуникаций электроснабжения или вблизи объектов, находящихся под напряжением ОЗП=1,2; ЭМ=1,2 к расх.; ЗПМ=1,2; ТЗ=1,2; ТЗМ=1,2; ГСН 81-05-02-2007 табл.4 п.2.6 Зимнее удорожание (Воздушные линии электропередачи напряжением 0,4 - 35 кВ (V зона) ПЗ=3,7% (ОЗП=3,7%; ЭМ=3,7%; ЗПМ=3,7%; МАТ=3,7%; ТЗ=3,7%; ТЗМ=3,7%); Проектные работы ПЗ=5% (ОЗП=5%; ЭМ=5%; ЗПМ=5%; МАТ=5%; ТЗ=5%; ТЗМ=5%); МДС 81-35.2004 п. 4.96 Непредвиденные затраты ПЗ=3% (ОЗП=3%; ЭМ=3%; ЗПМ=3%; МАТ=3%; ТЗ=3%; ТЗМ=3%); Индекс-дефлятор на 2019 год (Минэкономразвития РФ от 01.10.2018г.) ПЗ=1,05 (ОЗП=1,05; ЭМ=1,05; ЗПМ=1,05; МАТ=1,05; ТЗ=1,05; ТЗМ=1,05)) | 1000 м | 0,001 1 / 1000 | 29152.59 | 4874.65 | 24277.94 | 3135.53 |  | 29 | 5 | 24 | 3 | 512.5834 | 0.51
13 | ФЕР33-04-017-02 Приказ Минстроя России от 30.12.2016 №1039/пр | Подвеска самонесущих изолированных проводов (СИП-2А) напряжением от 0,4 кВ до 1 кВ (со снятием напряжения) при количестве 29 опор: без использования автогидроподъемника 2 345,65 = 9 781,39 - 2 x 242,40 - 29 x 168,71 - 1,8 x 943,06 - 0,62 x 582,00 (Письмо Министерства строительства и ЖКХ РФ от 10.10.2018 г. N 41343-ЛС/09 (Воздушная прокладка провода с алюминиевыми жилами) ПЗ=5,56 (ОЗП=5,56; ЭМ=5,56; ЗПМ=5,56; МАТ=5,56; ТЗ=5,56; ТЗМ=5,56); Прил.33.4 п.3.17 В охранной зоне ВЛ, в местах прохождения коммуникаций электроснабжения или вблизи объектов, находящихся под напряжением ОЗП=1,2; ЭМ=1,2 к расх.; ЗПМ=1,2; ТЗ=1,2; ТЗМ=1,2; ГСН 81-05-02-2007 табл.4 п.2.6 Зимнее удорожание (Воздушные линии электропередачи напряжением 0,4 - 35 кВ (V зона) ПЗ=3,7% (ОЗП=3,7%; ЭМ=3,7%; ЗПМ=3,7%; МАТ=3,7%; ТЗ=3,7%; ТЗМ=3,7%); Проектные работы ПЗ=5% (ОЗП=5%; ЭМ=5%; ЗПМ=5%; МАТ=5%; ТЗ=5%; ТЗМ=5%); МДС 81-35.2004 п. 4.96 Непредвиденные затраты ПЗ=3% (ОЗП=3%; ЭМ=3%; ЗПМ=3%; МАТ=3%; ТЗ=3%; ТЗМ=3%); Индекс-дефлятор на 2019 год (Минэкономразвития РФ от 01.10.2018г.) ПЗ=1,05 (ОЗП=1,05; ЭМ=1,05; ЗПМ=1,05; МАТ=1,05; ТЗ=1,05; ТЗМ=1,05)) | 1000 м | 0,001 1 / 1000 | 18429.51 | 10156.52 | 8272.99 | 1172.48 |  | 18 | 10 | 8 | 1 | 1067.987 | 1.07
14 | ФЕР33-04-017-03 Приказ Минстроя России от 30.12.2016 №1039/пр | При изменении количества опор на 1000 м добавлять или исключать: к расценке 33-04-017-01 106,10 = 361,89 - 1 x 168,71 - 0,08 x 943,06 - 0,02 x 582,00 (Письмо Министерства строительства и ЖКХ РФ от 10.10.2018 г. N 41343-ЛС/09 (Воздушная прокладка провода с алюминиевыми жилами) ПЗ=5,56 (ОЗП=5,56; ЭМ=5,56; ЗПМ=5,56; МАТ=5,56; ТЗ=5,56; ТЗМ=5,56); Прил.33.4 п.3.17 В охранной зоне ВЛ, в местах прохождения коммуникаций электроснабжения или вблизи объектов, находящихся под напряжением ОЗП=1,2; ЭМ=1,2 к расх.; ЗПМ=1,2; ТЗ=1,2; ТЗМ=1,2; ГСН 81-05-02-2007 табл.4 п.2.6 Зимнее удорожание (Воздушные линии электропередачи напряжением 0,4 - 35 кВ (V зона) ПЗ=3,7% (ОЗП=3,7%; ЭМ=3,7%; ЗПМ=3,7%; МАТ=3,7%; ТЗ=3,7%; ТЗМ=3,7%); Проектные работы ПЗ=5% (ОЗП=5%; ЭМ=5%; ЗПМ=5%; МАТ=5%; ТЗ=5%; ТЗМ=5%); МДС 81-35.2004 п. 4.96 Непредвиденные затраты ПЗ=3% (ОЗП=3%; ЭМ=3%; ЗПМ=3%; МАТ=3%; ТЗ=3%; ТЗМ=3%); Индекс-дефлятор на 2019 год (Минэкономразвития РФ от 01.10.2018г.) ПЗ=1,05 (ОЗП=1,05; ЭМ=1,05; ЗПМ=1,05; МАТ=1,05; ТЗ=1,05; ТЗМ=1,05)) | шт | 1 | 833.62 | 119.27 | 714.35 | 91.85 |  | 834 | 119 | 715 | 92 | 12.0211 | 12.02
Итого прямые затраты по разделу в базисных ценах | [9 empty] | 881 | 134 | 747 | 96 |  | 13.6
Накладные расходы | [9 empty] | 242
Сметная прибыль | [9 empty] | 138
Итого по разделу 4 Строительство ВЛИ 0,4 кВ (Подвеска самонесущих изолированных проводов) | [9 empty] | 1261 |  |  |  |  | 13.6
Раздел 5. Строительство ВЛИ 0,4 кВ (Подвеска проводов на переходах через препятствия)
Подвеска проводов ВЛ 0,38 кВ на переходах через препятствия
15 | ФЕР33-04-011-01 Приказ Минстроя России от 30.12.2016 №1039/пр | Подвеска проводов ВЛ 0,38 кВ на переходах через препятствия: автомобильные дороги 2 и 3 категории с линиями связи, ВЛ 0,38 кВ (Письмо Министерства строительства и ЖКХ РФ от 10.10.2018 г. N 41343-ЛС/09 (Воздушная прокладка провода с алюминиевыми жилами) ПЗ=5,56 (ОЗП=5,56; ЭМ=5,56; ЗПМ=5,56; МАТ=5,56; ТЗ=5,56; ТЗМ=5,56); Прил.33.4 п.3.17 В охранной зоне ВЛ, в местах прохождения коммуникаций электроснабжения или вблизи объектов, находящихся под напряжением ОЗП=1,2; ЭМ=1,2 к расх.; ЗПМ=1,2; ТЗ=1,2; ТЗМ=1,2; ГСН 81-05-02-2007 табл.4 п.2.6 Зимнее удорожание (Воздушные линии электропередачи напряжением 0,4 - 35 кВ (V зона) ПЗ=3,7% (ОЗП=3,7%; ЭМ=3,7%; ЗПМ=3,7%; МАТ=3,7%; ТЗ=3,7%; ТЗМ=3,7%); Проектные работы ПЗ=5% (ОЗП=5%; ЭМ=5%; ЗПМ=5%; МАТ=5%; ТЗ=5%; ТЗМ=5%); МДС 81-35.2004 п. 4.96 Непредвиденные затраты ПЗ=3% (ОЗП=3%; ЭМ=3%; ЗПМ=3%; МАТ=3%; ТЗ=3%; ТЗМ=3%); Индекс-дефлятор на 2019 год (Минэкономразвития РФ от 01.10.2018г.) ПЗ=1,05 (ОЗП=1,05; ЭМ=1,05; ЗПМ=1,05; МАТ=1,05; ТЗ=1,05; ТЗМ=1,05)) | переход | 1 | 705.94 | 520.05 | 185.89 | 32.84 |  | 706 | 520 | 186 | 33 | 56.6481 | 56.65
16 | ФЕР33-04-011-02 Приказ Минстроя России от 30.12.2016 №1039/пр | Подвеска проводов ВЛ 0,38 кВ на переходах через препятствия: автомобильные дороги 3 категории с односторонней линией связи, ВЛ 0,38 кВ (Письмо Министерства строительства и ЖКХ РФ от 10.10.2018 г. N 41343-ЛС/09 (Воздушная прокладка провода с алюминиевыми жилами) ПЗ=5,56 (ОЗП=5,56; ЭМ=5,56; ЗПМ=5,56; МАТ=5,56; ТЗ=5,56; ТЗМ=5,56); Прил.33.4 п.3.17 В охранной зоне ВЛ, в местах прохождения коммуникаций электроснабжения или вблизи объектов, находящихся под напряжением ОЗП=1,2; ЭМ=1,2 к расх.; ЗПМ=1,2; ТЗ=1,2; ТЗМ=1,2; ГСН 81-05-02-2007 табл.4 п.2.6 Зимнее удорожание (Воздушные линии электропередачи напряжением 0,4 - 35 кВ (V зона) ПЗ=3,7% (ОЗП=3,7%; ЭМ=3,7%; ЗПМ=3,7%; МАТ=3,7%; ТЗ=3,7%; ТЗМ=3,7%); Проектные работы ПЗ=5% (ОЗП=5%; ЭМ=5%; ЗПМ=5%; МАТ=5%; ТЗ=5%; ТЗМ=5%); МДС 81-35.2004 п. 4.96 Непредвиденные затраты ПЗ=3% (ОЗП=3%; ЭМ=3%; ЗПМ=3%; МАТ=3%; ТЗ=3%; ТЗМ=3%); Индекс-дефлятор на 2019 год (Минэкономразвития РФ от 01.10.2018г.) ПЗ=1,05 (ОЗП=1,05; ЭМ=1,05; ЗПМ=1,05; МАТ=1,05; ТЗ=1,05; ТЗМ=1,05)) | переход | 1 | 938.74 | 690.93 | 247.81 | 43.76 |  | 939 | 691 | 248 | 44 | 75.269 | 75.27
17 | ФЕР33-04-011-03 Приказ Минстроя России от 30.12.2016 №1039/пр | Подвеска проводов ВЛ 0,38 кВ на переходах через препятствия: автомобильные дороги 1 и 2 категории с односторонней линией связи, железные дороги с линией СЦБ (Письмо Министерства строительства и ЖКХ РФ от 10.10.2018 г. N 41343-ЛС/09 (Воздушная прокладка провода с алюминиевыми жилами) ПЗ=5,56 (ОЗП=5,56; ЭМ=5,56; ЗПМ=5,56; МАТ=5,56; ТЗ=5,56; ТЗМ=5,56); Прил.33.4 п.3.17 В охранной зоне ВЛ, в местах прохождения коммуникаций электроснабжения или вблизи объектов, находящихся под напряжением ОЗП=1,2; ЭМ=1,2 к расх.; ЗПМ=1,2; ТЗ=1,2; ТЗМ=1,2; ГСН 81-05-02-2007 табл.4 п.2.6 Зимнее удорожание (Воздушные линии электропередачи напряжением 0,4 - 35 кВ (V зона) ПЗ=3,7% (ОЗП=3,7%; ЭМ=3,7%; ЗПМ=3,7%; МАТ=3,7%; ТЗ=3,7%; ТЗМ=3,7%); Проектные работы ПЗ=5% (ОЗП=5%; ЭМ=5%; ЗПМ=5%; МАТ=5%; ТЗ=5%; ТЗМ=5%); МДС 81-35.2004 п. 4.96 Непредвиденные затраты ПЗ=3% (ОЗП=3%; ЭМ=3%; ЗПМ=3%; МАТ=3%; ТЗ=3%; ТЗМ=3%); Индекс-дефлятор на 2019 год (Минэкономразвития РФ от 01.10.2018г.) ПЗ=1,05 (ОЗП=1,05; ЭМ=1,05; ЗПМ=1,05; МАТ=1,05; ТЗ=1,05; ТЗМ=1,05)) | переход | 1 | 1567.06 | 1154.02 | 413.04 | 72.91 |  | 1567 | 1154 | 413 | 73 | 125.7102 | 125.71
Итого прямые затраты по разделу в базисных ценах | [9 empty] | 3212 | 2365 | 847 | 150 |  | 257.63
Накладные расходы | [9 empty] | 2641
Сметная прибыль | [9 empty] | 1509
Итого по разделу 5 Строительство ВЛИ 0,4 кВ (Подвеска проводов на переходах через препятствия) | [9 empty] | 7362 |  |  |  |  | 257.63
Раздел 6. Строительство ВЛИ 0,4 кВ (Устройство ответвлений от ВЛ к зданиям)
Устройство ответвлений от ВЛ 0,38 кВ к зданиям
18 | ФЕР33-04-013-01 Приказ Минстроя России от 30.12.2016 №1039/пр | Устройство ответвлений от ВЛ 0,38 кВ к зданиям: с помощью механизмов при количестве проводов в ответвлении 1 (Письмо Министерства строительства и ЖКХ РФ от 10.10.2018 г. N 41343-ЛС/09 (Воздушная прокладка провода с алюминиевыми жилами) ПЗ=5,56 (ОЗП=5,56; ЭМ=5,56; ЗПМ=5,56; МАТ=5,56; ТЗ=5,56; ТЗМ=5,56); Прил.33.4 п.3.17 В охранной зоне ВЛ, в местах прохождения коммуникаций электроснабжения или вблизи объектов, находящихся под напряжением ОЗП=1,2; ЭМ=1,2 к расх.; ЗПМ=1,2; ТЗ=1,2; ТЗМ=1,2; ГСН 81-05-02-2007 табл.4 п.2.6 Зимнее удорожание (Воздушные линии электропередачи напряжением 0,4 - 35 кВ (V зона) ПЗ=3,7% (ОЗП=3,7%; ЭМ=3,7%; ЗПМ=3,7%; МАТ=3,7%; ТЗ=3,7%; ТЗМ=3,7%); Проектные работы ПЗ=5% (ОЗП=5%; ЭМ=5%; ЗПМ=5%; МАТ=5%; ТЗ=5%; ТЗМ=5%); МДС 81-35.2004 п. 4.96 Непредвиденные затраты ПЗ=3% (ОЗП=3%; ЭМ=3%; ЗПМ=3%; МАТ=3%; ТЗ=3%; ТЗМ=3%); Индекс-дефлятор на 2019 год (Минэкономразвития РФ от 01.10.2018г.) ПЗ=1,05 (ОЗП=1,05; ЭМ=1,05; ЗПМ=1,05; МАТ=1,05; ТЗ=1,05; ТЗМ=1,05)) | ответвление | 1 | 577.4 | 123.98 | 453.42 | 57.98 |  | 577 | 124 | 453 | 58 | 13.6709 | 13.67
19 | ФЕР33-04-013-02 Приказ Минстроя России от 30.12.2016 №1039/пр | Устройство ответвлений от ВЛ 0,38 кВ к зданиям: с помощью механизмов при количестве проводов в ответвлении 2 (Письмо Министерства строительства и ЖКХ РФ от 10.10.2018 г. N 41343-ЛС/09 (Воздушная прокладка провода с алюминиевыми жилами) ПЗ=5,56 (ОЗП=5,56; ЭМ=5,56; ЗПМ=5,56; МАТ=5,56; ТЗ=5,56; ТЗМ=5,56); Прил.33.4 п.3.17 В охранной зоне ВЛ, в местах прохождения коммуникаций электроснабжения или вблизи объектов, находящихся под напряжением ОЗП=1,2; ЭМ=1,2 к расх.; ЗПМ=1,2; ТЗ=1,2; ТЗМ=1,2; ГСН 81-05-02-2007 табл.4 п.2.6 Зимнее удорожание (Воздушные линии электропередачи напряжением 0,4 - 35 кВ (V зона) ПЗ=3,7% (ОЗП=3,7%; ЭМ=3,7%; ЗПМ=3,7%; МАТ=3,7%; ТЗ=3,7%; ТЗМ=3,7%); Проектные работы ПЗ=5% (ОЗП=5%; ЭМ=5%; ЗПМ=5%; МАТ=5%; ТЗ=5%; ТЗМ=5%); МДС 81-35.2004 п. 4.96 Непредвиденные затраты ПЗ=3% (ОЗП=3%; ЭМ=3%; ЗПМ=3%; МАТ=3%; ТЗ=3%; ТЗМ=3%); Индекс-дефлятор на 2019 год (Минэкономразвития РФ от 01.10.2018г.) ПЗ=1,05 (ОЗП=1,05; ЭМ=1,05; ЗПМ=1,05; МАТ=1,05; ТЗ=1,05; ТЗМ=1,05)) | ответвление | 1 | 679.46 | 140.4 | 529.63 | 67.57 |  | 679 | 140 | 530 | 68 | 15.4779 | 15.48
20 | ФЕР33-04-013-03 Приказ Минстроя России от 30.12.2016 №1039/пр | Устройство ответвлений от ВЛ 0,38 кВ к зданиям: с помощью механизмов при количестве проводов в ответвлении 4 (Письмо Министерства строительства и ЖКХ РФ от 10.10.2018 г. N 41343-ЛС/09 (Воздушная прокладка провода с алюминиевыми жилами) ПЗ=5,56 (ОЗП=5,56; ЭМ=5,56; ЗПМ=5,56; МАТ=5,56; ТЗ=5,56; ТЗМ=5,56); Прил.33.4 п.3.17 В охранной зоне ВЛ, в местах прохождения коммуникаций электроснабжения или вблизи объектов, находящихся под напряжением ОЗП=1,2; ЭМ=1,2 к расх.; ЗПМ=1,2; ТЗ=1,2; ТЗМ=1,2; ГСН 81-05-02-2007 табл.4 п.2.6 Зимнее удорожание (Воздушные линии электропередачи напряжением 0,4 - 35 кВ (V зона) ПЗ=3,7% (ОЗП=3,7%; ЭМ=3,7%; ЗПМ=3,7%; МАТ=3,7%; ТЗ=3,7%; ТЗМ=3,7%); Проектные работы ПЗ=5% (ОЗП=5%; ЭМ=5%; ЗПМ=5%; МАТ=5%; ТЗ=5%; ТЗМ=5%); МДС 81-35.2004 п. 4.96 Непредвиденные затраты ПЗ=3% (ОЗП=3%; ЭМ=3%; ЗПМ=3%; МАТ=3%; ТЗ=3%; ТЗМ=3%); Индекс-дефлятор на 2019 год (Минэкономразвития РФ от 01.10.2018г.) ПЗ=1,05 (ОЗП=1,05; ЭМ=1,05; ЗПМ=1,05; МАТ=1,05; ТЗ=1,05; ТЗМ=1,05)) | ответвление | 1 | 1256.47 | 236.57 | 972.76 | 123.75 |  | 1256 | 237 | 973 | 124 | 26.0848 | 26.08
21 | ФЕР33-04-013-04 Приказ Минстроя России от 30.12.2016 №1039/пр | Устройство ответвлений от ВЛ 0,38 кВ к зданиям: вручную при количестве проводов в ответвлении 1 (Письмо Министерства строительства и ЖКХ РФ от 10.10.2018 г. N 41343-ЛС/09 (Воздушная прокладка провода с алюминиевыми жилами) ПЗ=5,56 (ОЗП=5,56; ЭМ=5,56; ЗПМ=5,56; МАТ=5,56; ТЗ=5,56; ТЗМ=5,56); Прил.33.4 п.3.17 В охранной зоне ВЛ, в местах прохождения коммуникаций электроснабжения или вблизи объектов, находящихся под напряжением ОЗП=1,2; ЭМ=1,2 к расх.; ЗПМ=1,2; ТЗ=1,2; ТЗМ=1,2; ГСН 81-05-02-2007 табл.4 п.2.6 Зимнее удорожание (Воздушные линии электропередачи напряжением 0,4 - 35 кВ (V зона) ПЗ=3,7% (ОЗП=3,7%; ЭМ=3,7%; ЗПМ=3,7%; МАТ=3,7%; ТЗ=3,7%; ТЗМ=3,7%); Проектные работы ПЗ=5% (ОЗП=5%; ЭМ=5%; ЗПМ=5%; МАТ=5%; ТЗ=5%; ТЗМ=5%); МДС 81-35.2004 п. 4.96 Непредвиденные затраты ПЗ=3% (ОЗП=3%; ЭМ=3%; ЗПМ=3%; МАТ=3%; ТЗ=3%; ТЗМ=3%); Индекс-дефлятор на 2019 год (Минэкономразвития РФ от 01.10.2018г.) ПЗ=1,05 (ОЗП=1,05; ЭМ=1,05; ЗПМ=1,05; МАТ=1,05; ТЗ=1,05; ТЗМ=1,05)) | ответвление | 1 | 139.46 | 103.32 | 36.14 | 6.36 |  | 139 | 103 | 36 | 6 | 11.3925 | 11.39
22 | ФЕР33-04-013-05 Приказ Минстроя России от 30.12.2016 №1039/пр | Устройство ответвлений от ВЛ 0,38 кВ к зданиям: вручную при количестве проводов в ответвлении 2 (Письмо Министерства строительства и ЖКХ РФ от 10.10.2018 г. N 41343-ЛС/09 (Воздушная прокладка провода с алюминиевыми жилами) ПЗ=5,56 (ОЗП=5,56; ЭМ=5,56; ЗПМ=5,56; МАТ=5,56; ТЗ=5,56; ТЗМ=5,56); Прил.33.4 п.3.17 В охранной зоне ВЛ, в местах прохождения коммуникаций электроснабжения или вблизи объектов, находящихся под напряжением ОЗП=1,2; ЭМ=1,2 к расх.; ЗПМ=1,2; ТЗ=1,2; ТЗМ=1,2; ГСН 81-05-02-2007 табл.4 п.2.6 Зимнее удорожание (Воздушные линии электропередачи напряжением 0,4 - 35 кВ (V зона) ПЗ=3,7% (ОЗП=3,7%; ЭМ=3,7%; ЗПМ=3,7%; МАТ=3,7%; ТЗ=3,7%; ТЗМ=3,7%); Проектные работы ПЗ=5% (ОЗП=5%; ЭМ=5%; ЗПМ=5%; МАТ=5%; ТЗ=5%; ТЗМ=5%); МДС 81-35.2004 п. 4.96 Непредвиденные затраты ПЗ=3% (ОЗП=3%; ЭМ=3%; ЗПМ=3%; МАТ=3%; ТЗ=3%; ТЗМ=3%); Индекс-дефлятор на 2019 год (Минэкономразвития РФ от 01.10.2018г.) ПЗ=1,05 (ОЗП=1,05; ЭМ=1,05; ЗПМ=1,05; МАТ=1,05; ТЗ=1,05; ТЗМ=1,05)) | ответвление | 1 | 181.97 | 126.1 | 46.43 | 8.17 |  | 182 | 126 | 46 | 8 | 13.9066 | 13.91
23 | ФЕР33-04-013-06 Приказ Минстроя России от 30.12.2016 №1039/пр | Устройство ответвлений от ВЛ 0,38 кВ к зданиям: вручную при количестве проводов в ответвлении 4 (Письмо Министерства строительства и ЖКХ РФ от 10.10.2018 г. N 41343-ЛС/09 (Воздушная прокладка провода с алюминиевыми жилами) ПЗ=5,56 (ОЗП=5,56; ЭМ=5,56; ЗПМ=5,56; МАТ=5,56; ТЗ=5,56; ТЗМ=5,56); Прил.33.4 п.3.17 В охранной зоне ВЛ, в местах прохождения коммуникаций электроснабжения или вблизи объектов, находящихся под напряжением ОЗП=1,2; ЭМ=1,2 к расх.; ЗПМ=1,2; ТЗ=1,2; ТЗМ=1,2; ГСН 81-05-02-2007 табл.4 п.2.6 Зимнее удорожание (Воздушные линии электропередачи напряжением 0,4 - 35 кВ (V зона) ПЗ=3,7% (ОЗП=3,7%; ЭМ=3,7%; ЗПМ=3,7%; МАТ=3,7%; ТЗ=3,7%; ТЗМ=3,7%); Проектные работы ПЗ=5% (ОЗП=5%; ЭМ=5%; ЗПМ=5%; МАТ=5%; ТЗ=5%; ТЗМ=5%); МДС 81-35.2004 п. 4.96 Непредвиденные затраты ПЗ=3% (ОЗП=3%; ЭМ=3%; ЗПМ=3%; МАТ=3%; ТЗ=3%; ТЗМ=3%); Индекс-дефлятор на 2019 год (Минэкономразвития РФ от 01.10.2018г.) ПЗ=1,05 (ОЗП=1,05; ЭМ=1,05; ЗПМ=1,05; МАТ=1,05; ТЗ=1,05; ТЗМ=1,05)) | ответвление | 1 | 337.69 | 213.08 | 77.47 | 13.67 |  | 338 | 213 | 77 | 14 | 23.4922 | 23.49
Итого прямые затраты по разделу в базисных ценах | [9 empty] | 3171 | 943 | 2115 | 278 |  | 104.02
Накладные расходы | [9 empty] | 1282
Сметная прибыль | [9 empty] | 733
Итого по разделу 6 Строительство ВЛИ 0,4 кВ (Устройство ответвлений от ВЛ к зданиям) | [9 empty] | 5186 |  |  |  |  | 104.02
Раздел 7. Строительство ВЛИ 0,4 кВ (Устройство заземления опор)
Устройство заземления опор ВЛ и подстанций
24 | ФЕР33-04-015-01 Приказ Минстроя России от 30.12.2016 №1039/пр | Устройство шин заземления опор ВЛ и подстанций (Письмо Министерства строительства и ЖКХ РФ от 10.10.2018 г. N 41343-ЛС/09 (Воздушная прокладка провода с алюминиевыми жилами) ПЗ=5,56 (ОЗП=5,56; ЭМ=5,56; ЗПМ=5,56; МАТ=5,56; ТЗ=5,56; ТЗМ=5,56); Прил.33.4 п.3.17 В охранной зоне ВЛ, в местах прохождения коммуникаций электроснабжения или вблизи объектов, находящихся под напряжением ОЗП=1,2; ЭМ=1,2 к расх.; ЗПМ=1,2; ТЗ=1,2; ТЗМ=1,2; ГСН 81-05-02-2007 табл.4 п.2.6 Зимнее удорожание (Воздушные линии электропередачи напряжением 0,4 - 35 кВ (V зона) ПЗ=3,7% (ОЗП=3,7%; ЭМ=3,7%; ЗПМ=3,7%; МАТ=3,7%; ТЗ=3,7%; ТЗМ=3,7%); Проектные работы ПЗ=5% (ОЗП=5%; ЭМ=5%; ЗПМ=5%; МАТ=5%; ТЗ=5%; ТЗМ=5%); МДС 81-35.2004 п. 4.96 Непредвиденные затраты ПЗ=3% (ОЗП=3%; ЭМ=3%; ЗПМ=3%; МАТ=3%; ТЗ=3%; ТЗМ=3%); Индекс-дефлятор на 2019 год (Минэкономразвития РФ от 01.10.2018г.) ПЗ=1,05 (ОЗП=1,05; ЭМ=1,05; ЗПМ=1,05; МАТ=1,05; ТЗ=1,05; ТЗМ=1,05)) | 10 м | 0,1 1 / 10 | 234.4 | 119.66 | 106.62 | 9.11 |  | 23 | 12 | 11 | 1 | 14.1424 | 1.41
Забивка вертикальных заземлителей ВЛ
25 | ФЕР33-03-004-01 Приказ Минстроя России от 30.12.2016 №1039/пр | Забивка вертикальных заземлителей механизированная на глубину до 5 м 120,31 = 152,85 - 0,005 x 6 508,75 (Письмо Министерства строительства и ЖКХ РФ от 10.10.2018 г. N 41343-ЛС/09 (Воздушная прокладка провода с алюминиевыми жилами) ПЗ=5,56 (ОЗП=5,56; ЭМ=5,56; ЗПМ=5,56; МАТ=5,56; ТЗ=5,56; ТЗМ=5,56); Прил.33.4 п.3.17 В охранной зоне ВЛ, в местах прохождения коммуникаций электроснабжения или вблизи объектов, находящихся под напряжением ОЗП=1,2; ЭМ=1,2 к расх.; ЗПМ=1,2; ТЗ=1,2; ТЗМ=1,2; ГСН 81-05-02-2007 табл.4 п.2.6 Зимнее удорожание (Воздушные линии электропередачи напряжением 0,4 - 35 кВ (V зона) ПЗ=3,7% (ОЗП=3,7%; ЭМ=3,7%; ЗПМ=3,7%; МАТ=3,7%; ТЗ=3,7%; ТЗМ=3,7%); Проектные работы ПЗ=5% (ОЗП=5%; ЭМ=5%; ЗПМ=5%; МАТ=5%; ТЗ=5%; ТЗМ=5%); МДС 81-35.2004 п. 4.96 Непредвиденные затраты ПЗ=3% (ОЗП=3%; ЭМ=3%; ЗПМ=3%; МАТ=3%; ТЗ=3%; ТЗМ=3%); Индекс-дефлятор на 2019 год (Минэкономразвития РФ от 01.10.2018г.) ПЗ=1,05 (ОЗП=1,05; ЭМ=1,05; ЗПМ=1,05; МАТ=1,05; ТЗ=1,05; ТЗМ=1,05)) | шт | 1 | 944.86 | 53.82 | 889.01 | 48.24 |  | 945 | 54 | 889 | 48 | 6.364 | 6.36
26 | ФЕР33-03-004-02 Приказ Минстроя России от 30.12.2016 №1039/пр | Забивка вертикальных заземлителей вручную на глубину до 3 м 8,72 = 41,26 - 0,005 x 6 508,75 (Письмо Министерства строительства и ЖКХ РФ от 10.10.2018 г. N 41343-ЛС/09 (Воздушная прокладка провода с алюминиевыми жилами) ПЗ=5,56 (ОЗП=5,56; ЭМ=5,56; ЗПМ=5,56; МАТ=5,56; ТЗ=5,56; ТЗМ=5,56); Прил.33.4 п.3.17 В охранной зоне ВЛ, в местах прохождения коммуникаций электроснабжения или вблизи объектов, находящихся под напряжением ОЗП=1,2; ЭМ=1,2 к расх.; ЗПМ=1,2; ТЗ=1,2; ТЗМ=1,2; ГСН 81-05-02-2007 табл.4 п.2.6 Зимнее удорожание (Воздушные линии электропередачи напряжением 0,4 - 35 кВ (V зона) ПЗ=3,7% (ОЗП=3,7%; ЭМ=3,7%; ЗПМ=3,7%; МАТ=3,7%; ТЗ=3,7%; ТЗМ=3,7%); Проектные работы ПЗ=5% (ОЗП=5%; ЭМ=5%; ЗПМ=5%; МАТ=5%; ТЗ=5%; ТЗМ=5%); МДС 81-35.2004 п. 4.96 Непредвиденные затраты ПЗ=3% (ОЗП=3%; ЭМ=3%; ЗПМ=3%; МАТ=3%; ТЗ=3%; ТЗМ=3%); Индекс-дефлятор на 2019 год (Минэкономразвития РФ от 01.10.2018г.) ПЗ=1,05 (ОЗП=1,05; ЭМ=1,05; ЗПМ=1,05; МАТ=1,05; ТЗ=1,05; ТЗМ=1,05)) | шт | 1 | 68.11 | 45.18 | 20.9 |  |  | 68 | 45 | 21 |  | 5.3427 | 5.34
Устройство заземления (траншея)
27 | ФЕР01-02-055-01 Приказ Минстроя России от 30.12.2016 №1039/пр | Разработка грунта вручную с креплениями в траншеях шириной до 2 м, глубиной: до 2 м, группа грунтов 1 (Письмо Министерства строительства и ЖКХ РФ от 10.10.2018 г. N 41343-ЛС/09 (Воздушная прокладка провода с алюминиевыми жилами) ПЗ=5,56 (ОЗП=5,56; ЭМ=5,56; ЗПМ=5,56; МАТ=5,56; ТЗ=5,56; ТЗМ=5,56); Прил.33.4 п.3.17 В охранной зоне ВЛ, в местах прохождения коммуникаций электроснабжения или вблизи объектов, находящихся под напряжением ОЗП=1,2; ЭМ=1,2 к расх.; ЗПМ=1,2; ТЗ=1,2; ТЗМ=1,2; ГСН 81-05-02-2007 табл.4 п.2.6 Зимнее удорожание (Воздушные линии электропередачи напряжением 0,4 - 35 кВ (V зона) ПЗ=3,7% (ОЗП=3,7%; ЭМ=3,7%; ЗПМ=3,7%; МАТ=3,7%; ТЗ=3,7%; ТЗМ=3,7%); Проектные работы ПЗ=5% (ОЗП=5%; ЭМ=5%; ЗПМ=5%; МАТ=5%; ТЗ=5%; ТЗМ=5%); МДС 81-35.2004 п. 4.96 Непредвиденные затраты ПЗ=3% (ОЗП=3%; ЭМ=3%; ЗПМ=3%; МАТ=3%; ТЗ=3%; ТЗМ=3%); Индекс-дефлятор на 2019 год (Минэкономразвития РФ от 01.10.2018г.) ПЗ=1,05 (ОЗП=1,05; ЭМ=1,05; ЗПМ=1,05; МАТ=1,05; ТЗ=1,05; ТЗМ=1,05)) | 100 м3 | 0,01 1 / 100 | 8230.09 | 8230.09 |  |  |  | 82 | 82 |  |  | 982.1111 | 9.82
28 | ФЕР01-02-061-01 Приказ Минстроя России от 30.12.2016 №1039/пр | Засыпка вручную траншей, пазух котлованов и ям, группа грунтов: 1 (Письмо Министерства строительства и ЖКХ РФ от 10.10.2018 г. N 41343-ЛС/09 (Воздушная прокладка провода с алюминиевыми жилами) ПЗ=5,56 (ОЗП=5,56; ЭМ=5,56; ЗПМ=5,56; МАТ=5,56; ТЗ=5,56; ТЗМ=5,56); Прил.33.4 п.3.17 В охранной зоне ВЛ, в местах прохождения коммуникаций электроснабжения или вблизи объектов, находящихся под напряжением ОЗП=1,2; ЭМ=1,2 к расх.; ЗПМ=1,2; ТЗ=1,2; ТЗМ=1,2; ГСН 81-05-02-2007 табл.4 п.2.6 Зимнее удорожание (Воздушные линии электропередачи напряжением 0,4 - 35 кВ (V зона) ПЗ=3,7% (ОЗП=3,7%; ЭМ=3,7%; ЗПМ=3,7%; МАТ=3,7%; ТЗ=3,7%; ТЗМ=3,7%); Проектные работы ПЗ=5% (ОЗП=5%; ЭМ=5%; ЗПМ=5%; МАТ=5%; ТЗ=5%; ТЗМ=5%); МДС 81-35.2004 п. 4.96 Непредвиденные затраты ПЗ=3% (ОЗП=3%; ЭМ=3%; ЗПМ=3%; МАТ=3%; ТЗ=3%; ТЗМ=3%); Индекс-дефлятор на 2019 год (Минэкономразвития РФ от 01.10.2018г.) ПЗ=1,05 (ОЗП=1,05; ЭМ=1,05; ЗПМ=1,05; МАТ=1,05; ТЗ=1,05; ТЗМ=1,05)) | 100 м3 | 0,01 1 / 100 | 5215.01 | 5215.01 |  |  |  | 52 | 52 |  |  | 695.3348 | 6.95
Итого прямые затраты по разделу в базисных ценах | [9 empty] | 1170 | 245 | 921 | 49 |  | 29.88
Накладные расходы | [9 empty] | 275
Сметная прибыль | [9 empty] | 156
Итого по разделу 7 Строительство ВЛИ 0,4 кВ (Устройство заземления опор) | [9 empty] | 1601 |  |  |  |  | 29.88
Раздел 8. Строительство ВЛИ 0,4 кВ (Развозка конструкций и материалов опор ВЛ по трассе)
Развозка конструкций и материалов опор ВЛ по трассе
29 | ФЕР33-04-016-02 Приказ Минстроя России от 30.12.2016 №1039/пр | Развозка конструкций и материалов опор ВЛ 0,38-10 кВ по трассе: одностоечных железобетонных опор (Письмо Министерства строительства и ЖКХ РФ от 10.10.2018 г. N 41343-ЛС/09 (Воздушная прокладка провода с алюминиевыми жилами) ПЗ=5,56 (ОЗП=5,56; ЭМ=5,56; ЗПМ=5,56; МАТ=5,56; ТЗ=5,56; ТЗМ=5,56); Прил.33.4 п.3.17 В охранной зоне ВЛ, в местах прохождения коммуникаций электроснабжения или вблизи объектов, находящихся под напряжением ОЗП=1,2; ЭМ=1,2 к расх.; ЗПМ=1,2; ТЗ=1,2; ТЗМ=1,2; Прил.33.4 п.3.10 В распутицу (независимо от времени года), на участках, залитых водой ОЗП=1,25; ЭМ=1,25; ЗПМ=1,25; ТЗ=1,25; ГСН 81-05-02-2007 табл.4 п.2.6 Зимнее удорожание (Воздушные линии электропередачи напряжением 0,4 - 35 кВ (V зона) ПЗ=3,7% (ОЗП=3,7%; ЭМ=3,7%; ЗПМ=3,7%; МАТ=3,7%; ТЗ=3,7%; ТЗМ=3,7%); Проектные работы ПЗ=5% (ОЗП=5%; ЭМ=5%; ЗПМ=5%; МАТ=5%; ТЗ=5%; ТЗМ=5%); МДС 81-35.2004 п. 4.96 Непредвиденные затраты ПЗ=3% (ОЗП=3%; ЭМ=3%; ЗПМ=3%; МАТ=3%; ТЗ=3%; ТЗМ=3%); Индекс-дефлятор на 2019 год (Минэкономразвития РФ от 01.10.2018г.) ПЗ=1,05 (ОЗП=1,05; ЭМ=1,05; ЗПМ=1,05; МАТ=1,05; ТЗ=1,05; ТЗМ=1,05)) | шт | 1 | 484.57 | 35.26 | 449.31 | 63.64 |  | 485 | 35 | 450 | 64 | 4.3214 | 4.32
30 | ФЕР33-04-016-04 Приказ Минстроя России от 30.12.2016 №1039/пр | Развозка конструкций и материалов опор ВЛ 0,38-10 кВ по трассе: приставок железобетонных (Письмо Министерства строительства и ЖКХ РФ от 10.10.2018 г. N 41343-ЛС/09 (Воздушная прокладка провода с алюминиевыми жилами) ПЗ=5,56 (ОЗП=5,56; ЭМ=5,56; ЗПМ=5,56; МАТ=5,56; ТЗ=5,56; ТЗМ=5,56); Прил.33.4 п.3.17 В охранной зоне ВЛ, в местах прохождения коммуникаций электроснабжения или вблизи объектов, находящихся под напряжением ОЗП=1,2; ЭМ=1,2 к расх.; ЗПМ=1,2; ТЗ=1,2; ТЗМ=1,2; Прил.33.4 п.3.10 В распутицу (независимо от времени года), на участках, залитых водой ОЗП=1,25; ЭМ=1,25; ЗПМ=1,25; ТЗ=1,25; ГСН 81-05-02-2007 табл.4 п.2.6 Зимнее удорожание (Воздушные линии электропередачи напряжением 0,4 - 35 кВ (V зона) ПЗ=3,7% (ОЗП=3,7%; ЭМ=3,7%; ЗПМ=3,7%; МАТ=3,7%; ТЗ=3,7%; ТЗМ=3,7%); Проектные работы ПЗ=5% (ОЗП=5%; ЭМ=5%; ЗПМ=5%; МАТ=5%; ТЗ=5%; ТЗМ=5%); МДС 81-35.2004 п. 4.96 Непредвиденные затраты ПЗ=3% (ОЗП=3%; ЭМ=3%; ЗПМ=3%; МАТ=3%; ТЗ=3%; ТЗМ=3%); Индекс-дефлятор на 2019 год (Минэкономразвития РФ от 01.10.2018г.) ПЗ=1,05 (ОЗП=1,05; ЭМ=1,05; ЗПМ=1,05; МАТ=1,05; ТЗ=1,05; ТЗМ=1,05)) | шт | 1 | 444.7 | 32.9 | 411.8 | 58.34 |  | 445 | 33 | 412 | 58 | 4.0266 | 4.03
31 | ФЕР33-04-016-05 Приказ Минстроя России от 30.12.2016 №1039/пр | Развозка конструкций и материалов опор ВЛ 0,38-10 кВ по трассе: материалов оснастки одностоечных опор (Письмо Министерства строительства и ЖКХ РФ от 10.10.2018 г. N 41343-ЛС/09 (Воздушная прокладка провода с алюминиевыми жилами) ПЗ=5,56 (ОЗП=5,56; ЭМ=5,56; ЗПМ=5,56; МАТ=5,56; ТЗ=5,56; ТЗМ=5,56); Прил.33.4 п.3.17 В охранной зоне ВЛ, в местах прохождения коммуникаций электроснабжения или вблизи объектов, находящихся под напряжением ОЗП=1,2; ЭМ=1,2 к расх.; ЗПМ=1,2; ТЗ=1,2; ТЗМ=1,2; Прил.33.4 п.3.10 В распутицу (независимо от времени года), на участках, залитых водой ОЗП=1,25; ЭМ=1,25; ЗПМ=1,25; ТЗ=1,25; ГСН 81-05-02-2007 табл.4 п.2.6 Зимнее удорожание (Воздушные линии электропередачи напряжением 0,4 - 35 кВ (V зона) ПЗ=3,7% (ОЗП=3,7%; ЭМ=3,7%; ЗПМ=3,7%; МАТ=3,7%; ТЗ=3,7%; ТЗМ=3,7%); Проектные работы ПЗ=5% (ОЗП=5%; ЭМ=5%; ЗПМ=5%; МАТ=5%; ТЗ=5%; ТЗМ=5%); МДС 81-35.2004 п. 4.96 Непредвиденные затраты ПЗ=3% (ОЗП=3%; ЭМ=3%; ЗПМ=3%; МАТ=3%; ТЗ=3%; ТЗМ=3%); Индекс-дефлятор на 2019 год (Минэкономразвития РФ от 01.10.2018г.) ПЗ=1,05 (ОЗП=1,05; ЭМ=1,05; ЗПМ=1,05; МАТ=1,05; ТЗ=1,05; ТЗМ=1,05)) | шт | 1 | 128.17 | 20.04 | 108.13 | 18.56 |  | 128 | 20 | 108 | 19 | 2.4552 | 2.46
32 | ФЕР33-04-016-06 Приказ Минстроя России от 30.12.2016 №1039/пр | Развозка конструкций и материалов опор ВЛ 0,38-10 кВ по трассе: материалов оснастки сложных опор (Письмо Министерства строительства и ЖКХ РФ от 10.10.2018 г. N 41343-ЛС/09 (Воздушная прокладка провода с алюминиевыми жилами) ПЗ=5,56 (ОЗП=5,56; ЭМ=5,56; ЗПМ=5,56; МАТ=5,56; ТЗ=5,56; ТЗМ=5,56); Прил.33.4 п.3.17 В охранной зоне ВЛ, в местах прохождения коммуникаций электроснабжения или вблизи объектов, находящихся под напряжением ОЗП=1,2; ЭМ=1,2 к расх.; ЗПМ=1,2; ТЗ=1,2; ТЗМ=1,2; Прил.33.4 п.3.10 В распутицу (независимо от времени года), на участках, залитых водой ОЗП=1,25; ЭМ=1,25; ЗПМ=1,25; ТЗ=1,25; ГСН 81-05-02-2007 табл.4 п.2.6 Зимнее удорожание (Воздушные линии электропередачи напряжением 0,4 - 35 кВ (V зона) ПЗ=3,7% (ОЗП=3,7%; ЭМ=3,7%; ЗПМ=3,7%; МАТ=3,7%; ТЗ=3,7%; ТЗМ=3,7%); Проектные работы ПЗ=5% (ОЗП=5%; ЭМ=5%; ЗПМ=5%; МАТ=5%; ТЗ=5%; ТЗМ=5%); МДС 81-35.2004 п. 4.96 Непредвиденные затраты ПЗ=3% (ОЗП=3%; ЭМ=3%; ЗПМ=3%; МАТ=3%; ТЗ=3%; ТЗМ=3%); Индекс-дефлятор на 2019 год (Минэкономразвития РФ от 01.10.2018г.) ПЗ=1,05 (ОЗП=1,05; ЭМ=1,05; ЗПМ=1,05; МАТ=1,05; ТЗ=1,05; ТЗМ=1,05)) | шт | 1 | 147.61 | 24.06 | 123.55 | 21.21 |  | 148 | 24 | 124 | 21 | 2.9463 | 2.95
Итого прямые затраты по разделу в базисных ценах | [9 empty] | 1206 | 112 | 1094 | 162 |  | 13.76
Накладные расходы | [9 empty] | 288
Сметная прибыль | [9 empty] | 164
Итого по разделу 8 Строительство ВЛИ 0,4 кВ (Развозка конструкций и материалов опор ВЛ по трассе) | [9 empty] | 1658 |  |  |  |  | 13.76
Раздел 9. Строительство ВЛИ 0,4 кВ (Демонтаж проводов)
Демонтаж проводов ВЛ 0,38-10 кВ
33 | ФЕР33-04-040-01 Приказ Минстроя России от 30.12.2016 №1039/пр | Демонтаж 3-х проводов ВЛ 0,38 кВ с одной опоры (Письмо Министерства строительства и ЖКХ РФ от 10.10.2018 г. N 41343-ЛС/09 (Воздушная прокладка провода с алюминиевыми жилами) ПЗ=5,56 (ОЗП=5,56; ЭМ=5,56; ЗПМ=5,56; МАТ=5,56; ТЗ=5,56; ТЗМ=5,56); Прил.33.4 п.3.17 В охранной зоне ВЛ, в местах прохождения коммуникаций электроснабжения или вблизи объектов, находящихся под напряжением ОЗП=1,2; ЭМ=1,2 к расх.; ЗПМ=1,2; ТЗ=1,2; ТЗМ=1,2; Прил.33.4 п.3.10 В распутицу (независимо от времени года), на участках, залитых водой ОЗП=1,25; ЭМ=1,25; ЗПМ=1,25; ТЗ=1,25; ГСН 81-05-02-2007 табл.4 п.2.6 Зимнее удорожание (Воздушные линии электропередачи напряжением 0,4 - 35 кВ (V зона) ПЗ=3,7% (ОЗП=3,7%; ЭМ=3,7%; ЗПМ=3,7%; МАТ=3,7%; ТЗ=3,7%; ТЗМ=3,7%); Проектные работы ПЗ=5% (ОЗП=5%; ЭМ=5%; ЗПМ=5%; МАТ=5%; ТЗ=5%; ТЗМ=5%); МДС 81-35.2004 п. 4.96 Непредвиденные затраты ПЗ=3% (ОЗП=3%; ЭМ=3%; ЗПМ=3%; МАТ=3%; ТЗ=3%; ТЗМ=3%); Индекс-дефлятор на 2019 год (Минэкономразвития РФ от 01.10.2018г.) ПЗ=1,05 (ОЗП=1,05; ЭМ=1,05; ЗПМ=1,05; МАТ=1,05; ТЗ=1,05; ТЗМ=1,05)) | шт | 1 | 425.84 | 104.5 | 321.34 | 41.45 |  | 426 | 105 | 321 | 41 | 12.4728 | 12.47
34 | ФЕР33-04-040-02 Приказ Минстроя России от 30.12.2016 №1039/пр | Демонтаж одного дополнительного провода с одной опоры (Письмо Министерства строительства и ЖКХ РФ от 10.10.2018 г. N 41343-ЛС/09 (Воздушная прокладка провода с алюминиевыми жилами) ПЗ=5,56 (ОЗП=5,56; ЭМ=5,56; ЗПМ=5,56; МАТ=5,56; ТЗ=5,56; ТЗМ=5,56); Прил.33.4 п.3.17 В охранной зоне ВЛ, в местах прохождения коммуникаций электроснабжения или вблизи объектов, находящихся под напряжением ОЗП=1,2; ЭМ=1,2 к расх.; ЗПМ=1,2; ТЗ=1,2; ТЗМ=1,2; Прил.33.4 п.3.10 В распутицу (независимо от времени года), на участках, залитых водой ОЗП=1,25; ЭМ=1,25; ЗПМ=1,25; ТЗ=1,25; ГСН 81-05-02-2007 табл.4 п.2.6 Зимнее удорожание (Воздушные линии электропередачи напряжением 0,4 - 35 кВ (V зона) ПЗ=3,7% (ОЗП=3,7%; ЭМ=3,7%; ЗПМ=3,7%; МАТ=3,7%; ТЗ=3,7%; ТЗМ=3,7%); Проектные работы ПЗ=5% (ОЗП=5%; ЭМ=5%; ЗПМ=5%; МАТ=5%; ТЗ=5%; ТЗМ=5%); МДС 81-35.2004 п. 4.96 Непредвиденные затраты ПЗ=3% (ОЗП=3%; ЭМ=3%; ЗПМ=3%; МАТ=3%; ТЗ=3%; ТЗМ=3%); Индекс-дефлятор на 2019 год (Минэкономразвития РФ от 01.10.2018г.) ПЗ=1,05 (ОЗП=1,05; ЭМ=1,05; ЗПМ=1,05; МАТ=1,05; ТЗ=1,05; ТЗМ=1,05)) | шт | 1 | 75.23 | 12.18 | 63.05 | 8.05 |  | 75 | 12 | 63 | 8 | 1.4733 | 1.47
Итого прямые затраты по разделу в базисных ценах | [9 empty] | 501 | 117 | 384 | 49 |  | 13.94
Накладные расходы | [9 empty] | 174
Сметная прибыль | [9 empty] | 100
Итого по разделу 9 Строительство ВЛИ 0,4 кВ (Демонтаж проводов) | [9 empty] | 775 |  |  |  |  | 13.94
Раздел 10. Строительство ВЛИ 0,4 кВ (Снятие ответвлений ВЛ к зданиям)
Снятие ответвлений ВЛ 0,38 кВ к зданиям
35 | ФЕР33-04-041-01 Приказ Минстроя России от 30.12.2016 №1039/пр | Снятие ответвлений ВЛ 0,38 кВ к зданиям при количестве проводов в ответвлении: 1 (Письмо Министерства строительства и ЖКХ РФ от 10.10.2018 г. N 41343-ЛС/09 (Воздушная прокладка провода с алюминиевыми жилами) ПЗ=5,56 (ОЗП=5,56; ЭМ=5,56; ЗПМ=5,56; МАТ=5,56; ТЗ=5,56; ТЗМ=5,56); Прил.33.4 п.3.17 В охранной зоне ВЛ, в местах прохождения коммуникаций электроснабжения или вблизи объектов, находящихся под напряжением ОЗП=1,2; ЭМ=1,2 к расх.; ЗПМ=1,2; ТЗ=1,2; ТЗМ=1,2; ГСН 81-05-02-2007 табл.4 п.2.6 Зимнее удорожание (Воздушные линии электропередачи напряжением 0,4 - 35 кВ (V зона) ПЗ=3,7% (ОЗП=3,7%; ЭМ=3,7%; ЗПМ=3,7%; МАТ=3,7%; ТЗ=3,7%; ТЗМ=3,7%); Проектные работы ПЗ=5% (ОЗП=5%; ЭМ=5%; ЗПМ=5%; МАТ=5%; ТЗ=5%; ТЗМ=5%); МДС 81-35.2004 п. 4.96 Непредвиденные затраты ПЗ=3% (ОЗП=3%; ЭМ=3%; ЗПМ=3%; МАТ=3%; ТЗ=3%; ТЗМ=3%); Индекс-дефлятор на 2019 год (Минэкономразвития РФ от 01.10.2018г.) ПЗ=1,05 (ОЗП=1,05; ЭМ=1,05; ЗПМ=1,05; МАТ=1,05; ТЗ=1,05; ТЗМ=1,05)) | ответвление | 1 | 54.61 | 39.13 | 15.48 | 2.75 |  | 55 | 40 | 15 | 3 | 4.7926 | 4.79
36 | ФЕР33-04-041-02 Приказ Минстроя России от 30.12.2016 №1039/пр | Снятие ответвлений ВЛ 0,38 кВ к зданиям при количестве проводов в ответвлении: 2 (Письмо Министерства строительства и ЖКХ РФ от 10.10.2018 г. N 41343-ЛС/09 (Воздушная прокладка провода с алюминиевыми жилами) ПЗ=5,56 (ОЗП=5,56; ЭМ=5,56; ЗПМ=5,56; МАТ=5,56; ТЗ=5,56; ТЗМ=5,56); Прил.33.4 п.3.17 В охранной зоне ВЛ, в местах прохождения коммуникаций электроснабжения или вблизи объектов, находящихся под напряжением ОЗП=1,2; ЭМ=1,2 к расх.; ЗПМ=1,2; ТЗ=1,2; ТЗМ=1,2; ГСН 81-05-02-2007 табл.4 п.2.6 Зимнее удорожание (Воздушные линии электропередачи напряжением 0,4 - 35 кВ (V зона) ПЗ=3,7% (ОЗП=3,7%; ЭМ=3,7%; ЗПМ=3,7%; МАТ=3,7%; ТЗ=3,7%; ТЗМ=3,7%); Проектные работы ПЗ=5% (ОЗП=5%; ЭМ=5%; ЗПМ=5%; МАТ=5%; ТЗ=5%; ТЗМ=5%); МДС 81-35.2004 п. 4.96 Непредвиденные затраты ПЗ=3% (ОЗП=3%; ЭМ=3%; ЗПМ=3%; МАТ=3%; ТЗ=3%; ТЗМ=3%); Индекс-дефлятор на 2019 год (Минэкономразвития РФ от 01.10.2018г.) ПЗ=1,05 (ОЗП=1,05; ЭМ=1,05; ЗПМ=1,05; МАТ=1,05; ТЗ=1,05; ТЗМ=1,05)) | ответвление | 1 | 57.83 | 42.35 | 15.48 | 2.75 |  | 58 | 43 | 15 | 3 | 5.1854 | 5.19
37 | ФЕР33-04-041-03 Приказ Минстроя России от 30.12.2016 №1039/пр | Снятие ответвлений ВЛ 0,38 кВ к зданиям при количестве проводов в ответвлении: 4 (Письмо Министерства строительства и ЖКХ РФ от 10.10.2018 г. N 41343-ЛС/09 (Воздушная прокладка провода с алюминиевыми жилами) ПЗ=5,56 (ОЗП=5,56; ЭМ=5,56; ЗПМ=5,56; МАТ=5,56; ТЗ=5,56; ТЗМ=5,56); Прил.33.4 п.3.17 В охранной зоне ВЛ, в местах прохождения коммуникаций электроснабжения или вблизи объектов, находящихся под напряжением ОЗП=1,2; ЭМ=1,2 к расх.; ЗПМ=1,2; ТЗ=1,2; ТЗМ=1,2; ГСН 81-05-02-2007 табл.4 п.2.6 Зимнее удорожание (Воздушные линии электропередачи напряжением 0,4 - 35 кВ (V зона) ПЗ=3,7% (ОЗП=3,7%; ЭМ=3,7%; ЗПМ=3,7%; МАТ=3,7%; ТЗ=3,7%; ТЗМ=3,7%); Проектные работы ПЗ=5% (ОЗП=5%; ЭМ=5%; ЗПМ=5%; МАТ=5%; ТЗ=5%; ТЗМ=5%); МДС 81-35.2004 п. 4.96 Непредвиденные затраты ПЗ=3% (ОЗП=3%; ЭМ=3%; ЗПМ=3%; МАТ=3%; ТЗ=3%; ТЗМ=3%); Индекс-дефлятор на 2019 год (Минэкономразвития РФ от 01.10.2018г.) ПЗ=1,05 (ОЗП=1,05; ЭМ=1,05; ЗПМ=1,05; МАТ=1,05; ТЗ=1,05; ТЗМ=1,05)) | ответвление | 1 | 92 | 66.15 | 25.85 | 4.56 |  | 92 | 66 | 26 | 5 | 8.0927 | 8.09
Итого прямые затраты по разделу в базисных ценах | [9 empty] | 205 | 149 | 56 | 11 |  | 18.07
Накладные расходы | [9 empty] | 168
Сметная прибыль | [9 empty] | 96
Итого по разделу 10 Строительство ВЛИ 0,4 кВ (Снятие ответвлений ВЛ к зданиям) | [9 empty] | 469 |  |  |  |  | 18.07
Раздел 11. Строительство ВЛИ 0,4 кВ (Демонтаж опор)
Демонтаж опор ВЛ 0,38-10 кВ
38 | ФЕР33-04-042-01 Приказ Минстроя России от 30.12.2016 №1039/пр | Демонтаж опор ВЛ 0,38-10 кВ: без приставок одностоечных (Письмо Министерства строительства и ЖКХ РФ от 10.10.2018 г. N 41343-ЛС/09 (Воздушная прокладка провода с алюминиевыми жилами) ПЗ=5,56 (ОЗП=5,56; ЭМ=5,56; ЗПМ=5,56; МАТ=5,56; ТЗ=5,56; ТЗМ=5,56); Прил.33.4 п.3.17 В охранной зоне ВЛ, в местах прохождения коммуникаций электроснабжения или вблизи объектов, находящихся под напряжением ОЗП=1,2; ЭМ=1,2 к расх.; ЗПМ=1,2; ТЗ=1,2; ТЗМ=1,2; Прил.33.4 п.3.10 В распутицу (независимо от времени года), на участках, залитых водой ОЗП=1,25; ЭМ=1,25; ЗПМ=1,25; ТЗ=1,25; ГСН 81-05-02-2007 табл.4 п.2.6 Зимнее удорожание (Воздушные линии электропередачи напряжением 0,4 - 35 кВ (V зона) ПЗ=3,7% (ОЗП=3,7%; ЭМ=3,7%; ЗПМ=3,7%; МАТ=3,7%; ТЗ=3,7%; ТЗМ=3,7%); Проектные работы ПЗ=5% (ОЗП=5%; ЭМ=5%; ЗПМ=5%; МАТ=5%; ТЗ=5%; ТЗМ=5%); МДС 81-35.2004 п. 4.96 Непредвиденные затраты ПЗ=3% (ОЗП=3%; ЭМ=3%; ЗПМ=3%; МАТ=3%; ТЗ=3%; ТЗМ=3%); Индекс-дефлятор на 2019 год (Минэкономразвития РФ от 01.10.2018г.) ПЗ=1,05 (ОЗП=1,05; ЭМ=1,05; ЗПМ=1,05; МАТ=1,05; ТЗ=1,05; ТЗМ=1,05)) | шт | 1 | 696.71 | 72.19 | 624.52 | 54.61 |  | 697 | 72 | 625 | 55 | 7.9551 | 7.96
39 | ФЕР33-04-042-02 Приказ Минстроя России от 30.12.2016 №1039/пр | Демонтаж опор ВЛ 0,38-10 кВ: без приставок одностоечных с подкосом (Письмо Министерства строительства и ЖКХ РФ от 10.10.2018 г. N 41343-ЛС/09 (Воздушная прокладка провода с алюминиевыми жилами) ПЗ=5,56 (ОЗП=5,56; ЭМ=5,56; ЗПМ=5,56; МАТ=5,56; ТЗ=5,56; ТЗМ=5,56); Прил.33.4 п.3.17 В охранной зоне ВЛ, в местах прохождения коммуникаций электроснабжения или вблизи объектов, находящихся под напряжением ОЗП=1,2; ЭМ=1,2 к расх.; ЗПМ=1,2; ТЗ=1,2; ТЗМ=1,2; Прил.33.4 п.3.10 В распутицу (независимо от времени года), на участках, залитых водой ОЗП=1,25; ЭМ=1,25; ЗПМ=1,25; ТЗ=1,25; ГСН 81-05-02-2007 табл.4 п.2.6 Зимнее удорожание (Воздушные линии электропередачи напряжением 0,4 - 35 кВ (V зона) ПЗ=3,7% (ОЗП=3,7%; ЭМ=3,7%; ЗПМ=3,7%; МАТ=3,7%; ТЗ=3,7%; ТЗМ=3,7%); Проектные работы ПЗ=5% (ОЗП=5%; ЭМ=5%; ЗПМ=5%; МАТ=5%; ТЗ=5%; ТЗМ=5%); МДС 81-35.2004 п. 4.96 Непредвиденные затраты ПЗ=3% (ОЗП=3%; ЭМ=3%; ЗПМ=3%; МАТ=3%; ТЗ=3%; ТЗМ=3%); Индекс-дефлятор на 2019 год (Минэкономразвития РФ от 01.10.2018г.) ПЗ=1,05 (ОЗП=1,05; ЭМ=1,05; ЗПМ=1,05; МАТ=1,05; ТЗ=1,05; ТЗМ=1,05)) | шт | 1 | 2198.36 | 155.86 | 2042.5 | 202.61 |  | 2198 | 156 | 2042 | 203 | 17.187 | 17.19
40 | ФЕР33-04-042-03 Приказ Минстроя России от 30.12.2016 №1039/пр | Демонтаж опор ВЛ 0,38-10 кВ: без приставок одностоечных с двумя подкосами (Письмо Министерства строительства и ЖКХ РФ от 10.10.2018 г. N 41343-ЛС/09 (Воздушная прокладка провода с алюминиевыми жилами) ПЗ=5,56 (ОЗП=5,56; ЭМ=5,56; ЗПМ=5,56; МАТ=5,56; ТЗ=5,56; ТЗМ=5,56); Прил.33.4 п.3.17 В охранной зоне ВЛ, в местах прохождения коммуникаций электроснабжения или вблизи объектов, находящихся под напряжением ОЗП=1,2; ЭМ=1,2 к расх.; ЗПМ=1,2; ТЗ=1,2; ТЗМ=1,2; Прил.33.4 п.3.10 В распутицу (независимо от времени года), на участках, залитых водой ОЗП=1,25; ЭМ=1,25; ЗПМ=1,25; ТЗ=1,25; ГСН 81-05-02-2007 табл.4 п.2.6 Зимнее удорожание (Воздушные линии электропередачи напряжением 0,4 - 35 кВ (V зона) ПЗ=3,7% (ОЗП=3,7%; ЭМ=3,7%; ЗПМ=3,7%; МАТ=3,7%; ТЗ=3,7%; ТЗМ=3,7%); Проектные работы ПЗ=5% (ОЗП=5%; ЭМ=5%; ЗПМ=5%; МАТ=5%; ТЗ=5%; ТЗМ=5%); МДС 81-35.2004 п. 4.96 Непредвиденные затраты ПЗ=3% (ОЗП=3%; ЭМ=3%; ЗПМ=3%; МАТ=3%; ТЗ=3%; ТЗМ=3%); Индекс-дефлятор на 2019 год (Минэкономразвития РФ от 01.10.2018г.) ПЗ=1,05 (ОЗП=1,05; ЭМ=1,05; ЗПМ=1,05; МАТ=1,05; ТЗ=1,05; ТЗМ=1,05)) | шт | 1 | 3203.65 | 228.05 | 2975.6 | 294.63 |  | 3204 | 228 | 2976 | 295 | 25.142 | 25.14
Итого прямые затраты по разделу в базисных ценах | [9 empty] | 6099 | 456 | 5643 | 553 |  | 50.29
Накладные расходы | [9 empty] | 1059
Сметная прибыль | [9 empty] | 605
Итого по разделу 11 Строительство ВЛИ 0,4 кВ (Демонтаж опор) | [9 empty] | 7763 |  |  |  |  | 50.29
Раздел 12. Строительство ВЛИ 0,4 кВ (Установка траверс)
Установка траверс
41 | ФЕРм08-02-305-04 Приказ Минстроя России от 30.12.2016 №1039/пр | Траверса на опоре (Письмо Министерства строительства и ЖКХ РФ от 10.10.2018 г. N 41343-ЛС/09 (Воздушная прокладка провода с алюминиевыми жилами) ПЗ=5,56 (ОЗП=5,56; ЭМ=5,56; ЗПМ=5,56; МАТ=5,56; ТЗ=5,56; ТЗМ=5,56); Прил.33.4 п.3.17 В охранной зоне ВЛ, в местах прохождения коммуникаций электроснабжения или вблизи объектов, находящихся под напряжением ОЗП=1,2; ЭМ=1,2 к расх.; ЗПМ=1,2; ТЗ=1,2; ТЗМ=1,2; ГСН 81-05-02-2007 табл.4 п.2.6 Зимнее удорожание (Воздушные линии электропередачи напряжением 0,4 - 35 кВ (V зона) ПЗ=3,7% (ОЗП=3,7%; ЭМ=3,7%; ЗПМ=3,7%; МАТ=3,7%; ТЗ=3,7%; ТЗМ=3,7%); Проектные работы ПЗ=5% (ОЗП=5%; ЭМ=5%; ЗПМ=5%; МАТ=5%; ТЗ=5%; ТЗМ=5%); МДС 81-35.2004 п. 4.96 Непредвиденные затраты ПЗ=3% (ОЗП=3%; ЭМ=3%; ЗПМ=3%; МАТ=3%; ТЗ=3%; ТЗМ=3%); Индекс-дефлятор на 2019 год (Минэкономразвития РФ от 01.10.2018г.) ПЗ=1,05 (ОЗП=1,05; ЭМ=1,05; ЗПМ=1,05; МАТ=1,05; ТЗ=1,05; ТЗМ=1,05)) | шт | 1 | 162.06 | 29.54 | 132 | 15.95 |  | 162 | 30 | 132 | 16 | 3.2213 | 3.22
Итого прямые затраты по разделу в базисных ценах | [9 empty] | 162 | 30 | 132 | 16 |  | 3.22
Накладные расходы | [9 empty] | 44
Сметная прибыль | [9 empty] | 30
Итого по разделу 12 Строительство ВЛИ 0,4 кВ (Установка траверс) | [9 empty] | 236 |  |  |  |  | 3.22
Раздел 13. Строительство ВЛИ 0,4 кВ (Обваловка опор)
Обваловка опор
42 | ФЕР01-02-044-01 Приказ Минстроя России от 30.12.2016 №1039/пр | Устройство каменной наброски или призмы (Письмо Министерства строительства и ЖКХ РФ от 10.10.2018 г. N 41343-ЛС/09 (Воздушная прокладка провода с алюминиевыми жилами) ПЗ=5,56 (ОЗП=5,56; ЭМ=5,56; ЗПМ=5,56; МАТ=5,56; ТЗ=5,56; ТЗМ=5,56); Прил.33.4 п.3.17 В охранной зоне ВЛ, в местах прохождения коммуникаций электроснабжения или вблизи объектов, находящихся под напряжением ОЗП=1,2; ЭМ=1,2 к расх.; ЗПМ=1,2; ТЗ=1,2; ТЗМ=1,2; ГСН 81-05-02-2007 табл.4 п.2.6 Зимнее удорожание (Воздушные линии электропередачи напряжением 0,4 - 35 кВ (V зона) ПЗ=3,7% (ОЗП=3,7%; ЭМ=3,7%; ЗПМ=3,7%; МАТ=3,7%; ТЗ=3,7%; ТЗМ=3,7%); Проектные работы ПЗ=5% (ОЗП=5%; ЭМ=5%; ЗПМ=5%; МАТ=5%; ТЗ=5%; ТЗМ=5%); МДС 81-35.2004 п. 4.96 Непредвиденные затраты ПЗ=3% (ОЗП=3%; ЭМ=3%; ЗПМ=3%; МАТ=3%; ТЗ=3%; ТЗМ=3%); Индекс-дефлятор на 2019 год (Минэкономразвития РФ от 01.10.2018г.) ПЗ=1,05 (ОЗП=1,05; ЭМ=1,05; ЗПМ=1,05; МАТ=1,05; ТЗ=1,05; ТЗМ=1,05)) | 100 м3 | 0,01 1 / 100 | 18417.02 | 18346.7 | 70.32 | 9.11 |  | 184 | 183 | 1 |  | 2207.7858 | 22.08
Итого прямые затраты по разделу в базисных ценах | [9 empty] | 184 | 183 | 1 |  |  | 22.08
Накладные расходы | [9 empty] | 146
Сметная прибыль | [9 empty] | 82
Итого по разделу 13 Строительство ВЛИ 0,4 кВ (Обваловка опор) | [9 empty] | 412 |  |  |  |  | 22.08
Раздел 14. Строительство ВЛИ 0,4 кВ (Вырубка деревьев)
Обрезка и прореживание крон деревьев
43 | ФЕР47-01-108-01 Приказ Минстроя России от 30.12.2016 №1039/пр | Обрезка и прореживание крон деревьев: при диаметре ствола до 250 мм, количеством срезов 15-20 (Письмо Министерства строительства и ЖКХ РФ от 10.10.2018 г. N 41343-ЛС/09 (Воздушная прокладка провода с алюминиевыми жилами) ПЗ=5,56 (ОЗП=5,56; ЭМ=5,56; ЗПМ=5,56; МАТ=5,56; ТЗ=5,56; ТЗМ=5,56); Прил.33.4 п.3.17 В охранной зоне ВЛ, в местах прохождения коммуникаций электроснабжения или вблизи объектов, находящихся под напряжением ОЗП=1,2; ЭМ=1,2 к расх.; ЗПМ=1,2; ТЗ=1,2; ТЗМ=1,2; ГСН 81-05-02-2007 табл.4 п.2.6 Зимнее удорожание (Воздушные линии электропередачи напряжением 0,4 - 35 кВ (V зона) ПЗ=3,7% (ОЗП=3,7%; ЭМ=3,7%; ЗПМ=3,7%; МАТ=3,7%; ТЗ=3,7%; ТЗМ=3,7%); Проектные работы ПЗ=5% (ОЗП=5%; ЭМ=5%; ЗПМ=5%; МАТ=5%; ТЗ=5%; ТЗМ=5%); МДС 81-35.2004 п. 4.96 Непредвиденные затраты ПЗ=3% (ОЗП=3%; ЭМ=3%; ЗПМ=3%; МАТ=3%; ТЗ=3%; ТЗМ=3%); Индекс-дефлятор на 2019 год (Минэкономразвития РФ от 01.10.2018г.) ПЗ=1,05 (ОЗП=1,05; ЭМ=1,05; ЗПМ=1,05; МАТ=1,05; ТЗ=1,05; ТЗМ=1,05)) | шт | 1 | 73.23 | 73.23 |  |  |  | 73 | 73 |  |  | 6.5999 | 6.6
44 | ФЕР47-01-108-02 Приказ Минстроя России от 30.12.2016 №1039/пр | Обрезка и прореживание крон деревьев: при диаметре ствола до 400 мм, количеством срезов 20-30 (Письмо Министерства строительства и ЖКХ РФ от 10.10.2018 г. N 41343-ЛС/09 (Воздушная прокладка провода с алюминиевыми жилами) ПЗ=5,56 (ОЗП=5,56; ЭМ=5,56; ЗПМ=5,56; МАТ=5,56; ТЗ=5,56; ТЗМ=5,56); Прил.33.4 п.3.17 В охранной зоне ВЛ, в местах прохождения коммуникаций электроснабжения или вблизи объектов, находящихся под напряжением ОЗП=1,2; ЭМ=1,2 к расх.; ЗПМ=1,2; ТЗ=1,2; ТЗМ=1,2; ГСН 81-05-02-2007 табл.4 п.2.6 Зимнее удорожание (Воздушные линии электропередачи напряжением 0,4 - 35 кВ (V зона) ПЗ=3,7% (ОЗП=3,7%; ЭМ=3,7%; ЗПМ=3,7%; МАТ=3,7%; ТЗ=3,7%; ТЗМ=3,7%); Проектные работы ПЗ=5% (ОЗП=5%; ЭМ=5%; ЗПМ=5%; МАТ=5%; ТЗ=5%; ТЗМ=5%); МДС 81-35.2004 п. 4.96 Непредвиденные затраты ПЗ=3% (ОЗП=3%; ЭМ=3%; ЗПМ=3%; МАТ=3%; ТЗ=3%; ТЗМ=3%); Индекс-дефлятор на 2019 год (Минэкономразвития РФ от 01.10.2018г.) ПЗ=1,05 (ОЗП=1,05; ЭМ=1,05; ЗПМ=1,05; МАТ=1,05; ТЗ=1,05; ТЗМ=1,05)) | шт | 1 | 108.03 | 108.03 |  |  |  | 108 | 108 |  |  | 9.7426 | 9.74
Валка деревьев с корня
45 | ФЕР01-02-099-01 Приказ Минстроя России от 30.12.2016 №1039/пр | Валка деревьев мягких пород с корня, диаметр стволов: до 16 см (Письмо Министерства строительства и ЖКХ РФ от 10.10.2018 г. N 41343-ЛС/09 (Воздушная прокладка провода с алюминиевыми жилами) ПЗ=5,56 (ОЗП=5,56; ЭМ=5,56; ЗПМ=5,56; МАТ=5,56; ТЗ=5,56; ТЗМ=5,56); Прил.33.4 п.3.17 В охранной зоне ВЛ, в местах прохождения коммуникаций электроснабжения или вблизи объектов, находящихся под напряжением ОЗП=1,2; ЭМ=1,2 к расх.; ЗПМ=1,2; ТЗ=1,2; ТЗМ=1,2; ГСН 81-05-02-2007 табл.4 п.2.6 Зимнее удорожание (Воздушные линии электропередачи напряжением 0,4 - 35 кВ (V зона) ПЗ=3,7% (ОЗП=3,7%; ЭМ=3,7%; ЗПМ=3,7%; МАТ=3,7%; ТЗ=3,7%; ТЗМ=3,7%); Проектные работы ПЗ=5% (ОЗП=5%; ЭМ=5%; ЗПМ=5%; МАТ=5%; ТЗ=5%; ТЗМ=5%); МДС 81-35.2004 п. 4.96 Непредвиденные затраты ПЗ=3% (ОЗП=3%; ЭМ=3%; ЗПМ=3%; МАТ=3%; ТЗ=3%; ТЗМ=3%); Индекс-дефлятор на 2019 год (Минэкономразвития РФ от 01.10.2018г.) ПЗ=1,05 (ОЗП=1,05; ЭМ=1,05; ЗПМ=1,05; МАТ=1,05; ТЗ=1,05; ТЗМ=1,05)) | 100 шт | 0,01 1 / 100 | 384.75 | 384.75 |  |  |  | 4 | 4 |  |  | 40.9345 | 0.41
46 | ФЕР01-02-099-02 Приказ Минстроя России от 30.12.2016 №1039/пр | Валка деревьев мягких пород с корня, диаметр стволов: до 20 см (Письмо Министерства строительства и ЖКХ РФ от 10.10.2018 г. N 41343-ЛС/09 (Воздушная прокладка провода с алюминиевыми жилами) ПЗ=5,56 (ОЗП=5,56; ЭМ=5,56; ЗПМ=5,56; МАТ=5,56; ТЗ=5,56; ТЗМ=5,56); Прил.33.4 п.3.17 В охранной зоне ВЛ, в местах прохождения коммуникаций электроснабжения или вблизи объектов, находящихся под напряжением ОЗП=1,2; ЭМ=1,2 к расх.; ЗПМ=1,2; ТЗ=1,2; ТЗМ=1,2; ГСН 81-05-02-2007 табл.4 п.2.6 Зимнее удорожание (Воздушные линии электропередачи напряжением 0,4 - 35 кВ (V зона) ПЗ=3,7% (ОЗП=3,7%; ЭМ=3,7%; ЗПМ=3,7%; МАТ=3,7%; ТЗ=3,7%; ТЗМ=3,7%); Проектные работы ПЗ=5% (ОЗП=5%; ЭМ=5%; ЗПМ=5%; МАТ=5%; ТЗ=5%; ТЗМ=5%); МДС 81-35.2004 п. 4.96 Непредвиденные затраты ПЗ=3% (ОЗП=3%; ЭМ=3%; ЗПМ=3%; МАТ=3%; ТЗ=3%; ТЗМ=3%); Индекс-дефлятор на 2019 год (Минэкономразвития РФ от 01.10.2018г.) ПЗ=1,05 (ОЗП=1,05; ЭМ=1,05; ЗПМ=1,05; МАТ=1,05; ТЗ=1,05; ТЗМ=1,05)) | 100 шт | 0,01 1 / 100 | 481.55 | 481.55 |  |  |  | 5 | 5 |  |  | 51.227 | 0.51
47 | ФЕР01-02-099-03 Приказ Минстроя России от 30.12.2016 №1039/пр | Валка деревьев мягких пород с корня, диаметр стволов: до 24 см (Письмо Министерства строительства и ЖКХ РФ от 10.10.2018 г. N 41343-ЛС/09 (Воздушная прокладка провода с алюминиевыми жилами) ПЗ=5,56 (ОЗП=5,56; ЭМ=5,56; ЗПМ=5,56; МАТ=5,56; ТЗ=5,56; ТЗМ=5,56); Прил.33.4 п.3.17 В охранной зоне ВЛ, в местах прохождения коммуникаций электроснабжения или вблизи объектов, находящихся под напряжением ОЗП=1,2; ЭМ=1,2 к расх.; ЗПМ=1,2; ТЗ=1,2; ТЗМ=1,2; ГСН 81-05-02-2007 табл.4 п.2.6 Зимнее удорожание (Воздушные линии электропередачи напряжением 0,4 - 35 кВ (V зона) ПЗ=3,7% (ОЗП=3,7%; ЭМ=3,7%; ЗПМ=3,7%; МАТ=3,7%; ТЗ=3,7%; ТЗМ=3,7%); Проектные работы ПЗ=5% (ОЗП=5%; ЭМ=5%; ЗПМ=5%; МАТ=5%; ТЗ=5%; ТЗМ=5%); МДС 81-35.2004 п. 4.96 Непредвиденные затраты ПЗ=3% (ОЗП=3%; ЭМ=3%; ЗПМ=3%; МАТ=3%; ТЗ=3%; ТЗМ=3%); Индекс-дефлятор на 2019 год (Минэкономразвития РФ от 01.10.2018г.) ПЗ=1,05 (ОЗП=1,05; ЭМ=1,05; ЗПМ=1,05; МАТ=1,05; ТЗ=1,05; ТЗМ=1,05)) | 100 шт | 0,01 1 / 100 | 624.78 | 624.78 |  |  |  | 6 | 6 |  |  | 66.4693 | 0.66
48 | ФЕР01-02-099-04 Приказ Минстроя России от 30.12.2016 №1039/пр | Валка деревьев мягких пород с корня, диаметр стволов: до 28 см (Письмо Министерства строительства и ЖКХ РФ от 10.10.2018 г. N 41343-ЛС/09 (Воздушная прокладка провода с алюминиевыми жилами) ПЗ=5,56 (ОЗП=5,56; ЭМ=5,56; ЗПМ=5,56; МАТ=5,56; ТЗ=5,56; ТЗМ=5,56); Прил.33.4 п.3.17 В охранной зоне ВЛ, в местах прохождения коммуникаций электроснабжения или вблизи объектов, находящихся под напряжением ОЗП=1,2; ЭМ=1,2 к расх.; ЗПМ=1,2; ТЗ=1,2; ТЗМ=1,2; ГСН 81-05-02-2007 табл.4 п.2.6 Зимнее удорожание (Воздушные линии электропередачи напряжением 0,4 - 35 кВ (V зона) ПЗ=3,7% (ОЗП=3,7%; ЭМ=3,7%; ЗПМ=3,7%; МАТ=3,7%; ТЗ=3,7%; ТЗМ=3,7%); Проектные работы ПЗ=5% (ОЗП=5%; ЭМ=5%; ЗПМ=5%; МАТ=5%; ТЗ=5%; ТЗМ=5%); МДС 81-35.2004 п. 4.96 Непредвиденные затраты ПЗ=3% (ОЗП=3%; ЭМ=3%; ЗПМ=3%; МАТ=3%; ТЗ=3%; ТЗМ=3%); Индекс-дефлятор на 2019 год (Минэкономразвития РФ от 01.10.2018г.) ПЗ=1,05 (ОЗП=1,05; ЭМ=1,05; ЗПМ=1,05; МАТ=1,05; ТЗ=1,05; ТЗМ=1,05)) | 100 шт | 0,01 1 / 100 | 745.93 | 745.93 |  |  |  | 7 | 7 |  |  | 79.3545 | 0.79
49 | ФЕР01-02-099-05 Приказ Минстроя России от 30.12.2016 №1039/пр | Валка деревьев мягких пород с корня, диаметр стволов: до 32 см (Письмо Министерства строительства и ЖКХ РФ от 10.10.2018 г. N 41343-ЛС/09 (Воздушная прокладка провода с алюминиевыми жилами) ПЗ=5,56 (ОЗП=5,56; ЭМ=5,56; ЗПМ=5,56; МАТ=5,56; ТЗ=5,56; ТЗМ=5,56); Прил.33.4 п.3.17 В охранной зоне ВЛ, в местах прохождения коммуникаций электроснабжения или вблизи объектов, находящихся под напряжением ОЗП=1,2; ЭМ=1,2 к расх.; ЗПМ=1,2; ТЗ=1,2; ТЗМ=1,2; ГСН 81-05-02-2007 табл.4 п.2.6 Зимнее удорожание (Воздушные линии электропередачи напряжением 0,4 - 35 кВ (V зона) ПЗ=3,7% (ОЗП=3,7%; ЭМ=3,7%; ЗПМ=3,7%; МАТ=3,7%; ТЗ=3,7%; ТЗМ=3,7%); Проектные работы ПЗ=5% (ОЗП=5%; ЭМ=5%; ЗПМ=5%; МАТ=5%; ТЗ=5%; ТЗМ=5%); МДС 81-35.2004 п. 4.96 Непредвиденные затраты ПЗ=3% (ОЗП=3%; ЭМ=3%; ЗПМ=3%; МАТ=3%; ТЗ=3%; ТЗМ=3%); Индекс-дефлятор на 2019 год (Минэкономразвития РФ от 01.10.2018г.) ПЗ=1,05 (ОЗП=1,05; ЭМ=1,05; ЗПМ=1,05; МАТ=1,05; ТЗ=1,05; ТЗМ=1,05)) | 100 шт | 0,01 1 / 100 | 989.65 | 989.65 |  |  |  | 10 | 10 |  |  | 105.2823 | 1.05
50 | ФЕР01-02-099-06 Приказ Минстроя России от 30.12.2016 №1039/пр | Валка деревьев мягких пород с корня, диаметр стволов: более 32 см (Письмо Министерства строительства и ЖКХ РФ от 10.10.2018 г. N 41343-ЛС/09 (Воздушная прокладка провода с алюминиевыми жилами) ПЗ=5,56 (ОЗП=5,56; ЭМ=5,56; ЗПМ=5,56; МАТ=5,56; ТЗ=5,56; ТЗМ=5,56); Прил.33.4 п.3.17 В охранной зоне ВЛ, в местах прохождения коммуникаций электроснабжения или вблизи объектов, находящихся под напряжением ОЗП=1,2; ЭМ=1,2 к расх.; ЗПМ=1,2; ТЗ=1,2; ТЗМ=1,2; ГСН 81-05-02-2007 табл.4 п.2.6 Зимнее удорожание (Воздушные линии электропередачи напряжением 0,4 - 35 кВ (V зона) ПЗ=3,7% (ОЗП=3,7%; ЭМ=3,7%; ЗПМ=3,7%; МАТ=3,7%; ТЗ=3,7%; ТЗМ=3,7%); Проектные работы ПЗ=5% (ОЗП=5%; ЭМ=5%; ЗПМ=5%; МАТ=5%; ТЗ=5%; ТЗМ=5%); МДС 81-35.2004 п. 4.96 Непредвиденные затраты ПЗ=3% (ОЗП=3%; ЭМ=3%; ЗПМ=3%; МАТ=3%; ТЗ=3%; ТЗМ=3%); Индекс-дефлятор на 2019 год (Минэкономразвития РФ от 01.10.2018г.) ПЗ=1,05 (ОЗП=1,05; ЭМ=1,05; ЗПМ=1,05; МАТ=1,05; ТЗ=1,05; ТЗМ=1,05)) | 100 шт | 0,01 1 / 100 | 1514.02 | 1514.02 |  |  |  | 15 | 15 |  |  | 161.0662 | 1.61
Трелевка древесины
51 | ФЕР01-02-100-01 Приказ Минстроя России от 30.12.2016 №1039/пр | Трелевка хлыстов древесины на расстояние до 300 м тракторами мощностью 59 кВт (80 л.с.), диаметр стволов до 20 см (Письмо Министерства строительства и ЖКХ РФ от 10.10.2018 г. N 41343-ЛС/09 (Воздушная прокладка провода с алюминиевыми жилами) ПЗ=5,56 (ОЗП=5,56; ЭМ=5,56; ЗПМ=5,56; МАТ=5,56; ТЗ=5,56; ТЗМ=5,56); Прил.33.4 п.3.17 В охранной зоне ВЛ, в местах прохождения коммуникаций электроснабжения или вблизи объектов, находящихся под напряжением ОЗП=1,2; ЭМ=1,2 к расх.; ЗПМ=1,2; ТЗ=1,2; ТЗМ=1,2; ГСН 81-05-02-2007 табл.4 п.2.6 Зимнее удорожание (Воздушные линии электропередачи напряжением 0,4 - 35 кВ (V зона) ПЗ=3,7% (ОЗП=3,7%; ЭМ=3,7%; ЗПМ=3,7%; МАТ=3,7%; ТЗ=3,7%; ТЗМ=3,7%); Проектные работы ПЗ=5% (ОЗП=5%; ЭМ=5%; ЗПМ=5%; МАТ=5%; ТЗ=5%; ТЗМ=5%); МДС 81-35.2004 п. 4.96 Непредвиденные затраты ПЗ=3% (ОЗП=3%; ЭМ=3%; ЗПМ=3%; МАТ=3%; ТЗ=3%; ТЗМ=3%); Индекс-дефлятор на 2019 год (Минэкономразвития РФ от 01.10.2018г.) ПЗ=1,05 (ОЗП=1,05; ЭМ=1,05; ЗПМ=1,05; МАТ=1,05; ТЗ=1,05; ТЗМ=1,05)) | 100 шт | 0,01 1 / 100 | 6662.88 | 997.67 | 5665.21 | 990.68 |  | 67 | 10 | 57 | 10 | 127.9102 | 1.28
52 | ФЕР01-02-100-02 Приказ Минстроя России от 30.12.2016 №1039/пр | Трелевка хлыстов древесины на расстояние до 300 м тракторами мощностью 59 кВт (80 л.с.), диаметр стволов до 30 см (Письмо Министерства строительства и ЖКХ РФ от 10.10.2018 г. N 41343-ЛС/09 (Воздушная прокладка провода с алюминиевыми жилами) ПЗ=5,56 (ОЗП=5,56; ЭМ=5,56; ЗПМ=5,56; МАТ=5,56; ТЗ=5,56; ТЗМ=5,56); Прил.33.4 п.3.17 В охранной зоне ВЛ, в местах прохождения коммуникаций электроснабжения или вблизи объектов, находящихся под напряжением ОЗП=1,2; ЭМ=1,2 к расх.; ЗПМ=1,2; ТЗ=1,2; ТЗМ=1,2; ГСН 81-05-02-2007 табл.4 п.2.6 Зимнее удорожание (Воздушные линии электропередачи напряжением 0,4 - 35 кВ (V зона) ПЗ=3,7% (ОЗП=3,7%; ЭМ=3,7%; ЗПМ=3,7%; МАТ=3,7%; ТЗ=3,7%; ТЗМ=3,7%); Проектные работы ПЗ=5% (ОЗП=5%; ЭМ=5%; ЗПМ=5%; МАТ=5%; ТЗ=5%; ТЗМ=5%); МДС 81-35.2004 п. 4.96 Непредвиденные затраты ПЗ=3% (ОЗП=3%; ЭМ=3%; ЗПМ=3%; МАТ=3%; ТЗ=3%; ТЗМ=3%); Индекс-дефлятор на 2019 год (Минэкономразвития РФ от 01.10.2018г.) ПЗ=1,05 (ОЗП=1,05; ЭМ=1,05; ЗПМ=1,05; МАТ=1,05; ТЗ=1,05; ТЗМ=1,05)) | 100 шт | 0,01 1 / 100 | 11613.9 | 1739.2 | 9874.7 | 1726.79 |  | 116 | 17 | 99 | 17 | 222.9786 | 2.23
53 | ФЕР01-02-100-03 Приказ Минстроя России от 30.12.2016 №1039/пр | Трелевка хлыстов древесины на расстояние до 300 м тракторами мощностью 59 кВт (80 л.с.), диаметр стволов свыше 30 см (Письмо Министерства строительства и ЖКХ РФ от 10.10.2018 г. N 41343-ЛС/09 (Воздушная прокладка провода с алюминиевыми жилами) ПЗ=5,56 (ОЗП=5,56; ЭМ=5,56; ЗПМ=5,56; МАТ=5,56; ТЗ=5,56; ТЗМ=5,56); Прил.33.4 п.3.17 В охранной зоне ВЛ, в местах прохождения коммуникаций электроснабжения или вблизи объектов, находящихся под напряжением ОЗП=1,2; ЭМ=1,2 к расх.; ЗПМ=1,2; ТЗ=1,2; ТЗМ=1,2; ГСН 81-05-02-2007 табл.4 п.2.6 Зимнее удорожание (Воздушные линии электропередачи напряжением 0,4 - 35 кВ (V зона) ПЗ=3,7% (ОЗП=3,7%; ЭМ=3,7%; ЗПМ=3,7%; МАТ=3,7%; ТЗ=3,7%; ТЗМ=3,7%); Проектные работы ПЗ=5% (ОЗП=5%; ЭМ=5%; ЗПМ=5%; МАТ=5%; ТЗ=5%; ТЗМ=5%); МДС 81-35.2004 п. 4.96 Непредвиденные затраты ПЗ=3% (ОЗП=3%; ЭМ=3%; ЗПМ=3%; МАТ=3%; ТЗ=3%; ТЗМ=3%); Индекс-дефлятор на 2019 год (Минэкономразвития РФ от 01.10.2018г.) ПЗ=1,05 (ОЗП=1,05; ЭМ=1,05; ЗПМ=1,05; МАТ=1,05; ТЗ=1,05; ТЗМ=1,05)) | 100 шт | 0,01 1 / 100 | 18837.52 | 2824.55 | 16012.97 | 2800.2 |  | 188 | 28 | 160 | 28 | 362.124 | 3.62
Разделка древесины
54 | ФЕР01-02-101-02 Приказ Минстроя России от 30.12.2016 №1039/пр | Разделка древесины мягких пород, полученной от валки леса, диаметр стволов: до 16 см (Письмо Министерства строительства и ЖКХ РФ от 10.10.2018 г. N 41343-ЛС/09 (Воздушная прокладка провода с алюминиевыми жилами) ПЗ=5,56 (ОЗП=5,56; ЭМ=5,56; ЗПМ=5,56; МАТ=5,56; ТЗ=5,56; ТЗМ=5,56); Прил.33.4 п.3.17 В охранной зоне ВЛ, в местах прохождения коммуникаций электроснабжения или вблизи объектов, находящихся под напряжением ОЗП=1,2; ЭМ=1,2 к расх.; ЗПМ=1,2; ТЗ=1,2; ТЗМ=1,2; ГСН 81-05-02-2007 табл.4 п.2.6 Зимнее удорожание (Воздушные линии электропередачи напряжением 0,4 - 35 кВ (V зона) ПЗ=3,7% (ОЗП=3,7%; ЭМ=3,7%; ЗПМ=3,7%; МАТ=3,7%; ТЗ=3,7%; ТЗМ=3,7%); Проектные работы ПЗ=5% (ОЗП=5%; ЭМ=5%; ЗПМ=5%; МАТ=5%; ТЗ=5%; ТЗМ=5%); МДС 81-35.2004 п. 4.96 Непредвиденные затраты ПЗ=3% (ОЗП=3%; ЭМ=3%; ЗПМ=3%; МАТ=3%; ТЗ=3%; ТЗМ=3%); Индекс-дефлятор на 2019 год (Минэкономразвития РФ от 01.10.2018г.) ПЗ=1,05 (ОЗП=1,05; ЭМ=1,05; ЗПМ=1,05; МАТ=1,05; ТЗ=1,05; ТЗМ=1,05)) | 100 деревьев | 0,01 1 / 100 | 882.25 | 882.25 |  |  |  | 9 | 9 |  |  | 105.2823 | 1.05
55 | ФЕР01-02-101-03 Приказ Минстроя России от 30.12.2016 №1039/пр | Разделка древесины мягких пород, полученной от валки леса, диаметр стволов: до 20 см (Письмо Министерства строительства и ЖКХ РФ от 10.10.2018 г. N 41343-ЛС/09 (Воздушная прокладка провода с алюминиевыми жилами) ПЗ=5,56 (ОЗП=5,56; ЭМ=5,56; ЗПМ=5,56; МАТ=5,56; ТЗ=5,56; ТЗМ=5,56); Прил.33.4 п.3.17 В охранной зоне ВЛ, в местах прохождения коммуникаций электроснабжения или вблизи объектов, находящихся под напряжением ОЗП=1,2; ЭМ=1,2 к расх.; ЗПМ=1,2; ТЗ=1,2; ТЗМ=1,2; ГСН 81-05-02-2007 табл.4 п.2.6 Зимнее удорожание (Воздушные линии электропередачи напряжением 0,4 - 35 кВ (V зона) ПЗ=3,7% (ОЗП=3,7%; ЭМ=3,7%; ЗПМ=3,7%; МАТ=3,7%; ТЗ=3,7%; ТЗМ=3,7%); Проектные работы ПЗ=5% (ОЗП=5%; ЭМ=5%; ЗПМ=5%; МАТ=5%; ТЗ=5%; ТЗМ=5%); МДС 81-35.2004 п. 4.96 Непредвиденные затраты ПЗ=3% (ОЗП=3%; ЭМ=3%; ЗПМ=3%; МАТ=3%; ТЗ=3%; ТЗМ=3%); Индекс-дефлятор на 2019 год (Минэкономразвития РФ от 01.10.2018г.) ПЗ=1,05 (ОЗП=1,05; ЭМ=1,05; ЗПМ=1,05; МАТ=1,05; ТЗ=1,05; ТЗМ=1,05)) | 100 деревьев | 0,01 1 / 100 | 1422.18 | 1422.18 |  |  |  | 14 | 14 |  |  | 169.7089 | 1.7
56 | ФЕР01-02-101-04 Приказ Минстроя России от 30.12.2016 №1039/пр | Разделка древесины мягких пород, полученной от валки леса, диаметр стволов: до 24 см (Письмо Министерства строительства и ЖКХ РФ от 10.10.2018 г. N 41343-ЛС/09 (Воздушная прокладка провода с алюминиевыми жилами) ПЗ=5,56 (ОЗП=5,56; ЭМ=5,56; ЗПМ=5,56; МАТ=5,56; ТЗ=5,56; ТЗМ=5,56); Прил.33.4 п.3.17 В охранной зоне ВЛ, в местах прохождения коммуникаций электроснабжения или вблизи объектов, находящихся под напряжением ОЗП=1,2; ЭМ=1,2 к расх.; ЗПМ=1,2; ТЗ=1,2; ТЗМ=1,2; ГСН 81-05-02-2007 табл.4 п.2.6 Зимнее удорожание (Воздушные линии электропередачи напряжением 0,4 - 35 кВ (V зона) ПЗ=3,7% (ОЗП=3,7%; ЭМ=3,7%; ЗПМ=3,7%; МАТ=3,7%; ТЗ=3,7%; ТЗМ=3,7%); Проектные работы ПЗ=5% (ОЗП=5%; ЭМ=5%; ЗПМ=5%; МАТ=5%; ТЗ=5%; ТЗМ=5%); МДС 81-35.2004 п. 4.96 Непредвиденные затраты ПЗ=3% (ОЗП=3%; ЭМ=3%; ЗПМ=3%; МАТ=3%; ТЗ=3%; ТЗМ=3%); Индекс-дефлятор на 2019 год (Минэкономразвития РФ от 01.10.2018г.) ПЗ=1,05 (ОЗП=1,05; ЭМ=1,05; ЗПМ=1,05; МАТ=1,05; ТЗ=1,05; ТЗМ=1,05)) | 100 деревьев | 0,01 1 / 100 | 1896.18 | 1896.18 |  |  |  | 19 | 19 |  |  | 226.2785 | 2.26
57 | ФЕР01-02-101-05 Приказ Минстроя России от 30.12.2016 №1039/пр | Разделка древесины мягких пород, полученной от валки леса, диаметр стволов: до 28 см (Письмо Министерства строительства и ЖКХ РФ от 10.10.2018 г. N 41343-ЛС/09 (Воздушная прокладка провода с алюминиевыми жилами) ПЗ=5,56 (ОЗП=5,56; ЭМ=5,56; ЗПМ=5,56; МАТ=5,56; ТЗ=5,56; ТЗМ=5,56); Прил.33.4 п.3.17 В охранной зоне ВЛ, в местах прохождения коммуникаций электроснабжения или вблизи объектов, находящихся под напряжением ОЗП=1,2; ЭМ=1,2 к расх.; ЗПМ=1,2; ТЗ=1,2; ТЗМ=1,2; ГСН 81-05-02-2007 табл.4 п.2.6 Зимнее удорожание (Воздушные линии электропередачи напряжением 0,4 - 35 кВ (V зона) ПЗ=3,7% (ОЗП=3,7%; ЭМ=3,7%; ЗПМ=3,7%; МАТ=3,7%; ТЗ=3,7%; ТЗМ=3,7%); Проектные работы ПЗ=5% (ОЗП=5%; ЭМ=5%; ЗПМ=5%; МАТ=5%; ТЗ=5%; ТЗМ=5%); МДС 81-35.2004 п. 4.96 Непредвиденные затраты ПЗ=3% (ОЗП=3%; ЭМ=3%; ЗПМ=3%; МАТ=3%; ТЗ=3%; ТЗМ=3%); Индекс-дефлятор на 2019 год (Минэкономразвития РФ от 01.10.2018г.) ПЗ=1,05 (ОЗП=1,05; ЭМ=1,05; ЗПМ=1,05; МАТ=1,05; ТЗ=1,05; ТЗМ=1,05)) | 100 деревьев | 0,01 1 / 100 | 2541.47 | 2541.47 |  |  |  | 25 | 25 |  |  | 303.2759 | 3.03
58 | ФЕР01-02-101-06 Приказ Минстроя России от 30.12.2016 №1039/пр | Разделка древесины мягких пород, полученной от валки леса, диаметр стволов: до 32 см (Письмо Министерства строительства и ЖКХ РФ от 10.10.2018 г. N 41343-ЛС/09 (Воздушная прокладка провода с алюминиевыми жилами) ПЗ=5,56 (ОЗП=5,56; ЭМ=5,56; ЗПМ=5,56; МАТ=5,56; ТЗ=5,56; ТЗМ=5,56); Прил.33.4 п.3.17 В охранной зоне ВЛ, в местах прохождения коммуникаций электроснабжения или вблизи объектов, находящихся под напряжением ОЗП=1,2; ЭМ=1,2 к расх.; ЗПМ=1,2; ТЗ=1,2; ТЗМ=1,2; ГСН 81-05-02-2007 табл.4 п.2.6 Зимнее удорожание (Воздушные линии электропередачи напряжением 0,4 - 35 кВ (V зона) ПЗ=3,7% (ОЗП=3,7%; ЭМ=3,7%; ЗПМ=3,7%; МАТ=3,7%; ТЗ=3,7%; ТЗМ=3,7%); Проектные работы ПЗ=5% (ОЗП=5%; ЭМ=5%; ЗПМ=5%; МАТ=5%; ТЗ=5%; ТЗМ=5%); МДС 81-35.2004 п. 4.96 Непредвиденные затраты ПЗ=3% (ОЗП=3%; ЭМ=3%; ЗПМ=3%; МАТ=3%; ТЗ=3%; ТЗМ=3%); Индекс-дефлятор на 2019 год (Минэкономразвития РФ от 01.10.2018г.) ПЗ=1,05 (ОЗП=1,05; ЭМ=1,05; ЗПМ=1,05; МАТ=1,05; ТЗ=1,05; ТЗМ=1,05)) | 100 деревьев | 0,01 1 / 100 | 3193.28 | 3193.28 |  |  |  | 32 | 32 |  |  | 381.0591 | 3.81
59 | ФЕР01-02-101-07 Приказ Минстроя России от 30.12.2016 №1039/пр | Разделка древесины мягких пород, полученной от валки леса, диаметр стволов: более 32 см (Письмо Министерства строительства и ЖКХ РФ от 10.10.2018 г. N 41343-ЛС/09 (Воздушная прокладка провода с алюминиевыми жилами) ПЗ=5,56 (ОЗП=5,56; ЭМ=5,56; ЗПМ=5,56; МАТ=5,56; ТЗ=5,56; ТЗМ=5,56); Прил.33.4 п.3.17 В охранной зоне ВЛ, в местах прохождения коммуникаций электроснабжения или вблизи объектов, находящихся под напряжением ОЗП=1,2; ЭМ=1,2 к расх.; ЗПМ=1,2; ТЗ=1,2; ТЗМ=1,2; ГСН 81-05-02-2007 табл.4 п.2.6 Зимнее удорожание (Воздушные линии электропередачи напряжением 0,4 - 35 кВ (V зона) ПЗ=3,7% (ОЗП=3,7%; ЭМ=3,7%; ЗПМ=3,7%; МАТ=3,7%; ТЗ=3,7%; ТЗМ=3,7%); Проектные работы ПЗ=5% (ОЗП=5%; ЭМ=5%; ЗПМ=5%; МАТ=5%; ТЗ=5%; ТЗМ=5%); МДС 81-35.2004 п. 4.96 Непредвиденные затраты ПЗ=3% (ОЗП=3%; ЭМ=3%; ЗПМ=3%; МАТ=3%; ТЗ=3%; ТЗМ=3%); Индекс-дефлятор на 2019 год (Минэкономразвития РФ от 01.10.2018г.) ПЗ=1,05 (ОЗП=1,05; ЭМ=1,05; ЗПМ=1,05; МАТ=1,05; ТЗ=1,05; ТЗМ=1,05)) | 100 деревьев | 0,01 1 / 100 | 5395.09 | 5395.09 |  |  |  | 54 | 54 |  |  | 632.4796 | 6.32
Погрузка, разгрузка деревьев
60 | ФССЦпг-01-01-01-009 Приказ Минстроя России от 30.12.2016 №1039/пр | Погрузо-разгрузочные работы при автомобильных перевозках: Погрузка дров (Письмо Министерства строительства и ЖКХ РФ от 10.10.2018 г. N 41343-ЛС/09 (Воздушная прокладка провода с алюминиевыми жилами) ПЗ=5,56 (ОЗП=5,56; ЭМ=5,56; ЗПМ=5,56; МАТ=5,56; ТЗ=5,56; ТЗМ=5,56); Прил.33.4 п.3.17 В охранной зоне ВЛ, в местах прохождения коммуникаций электроснабжения или вблизи объектов, находящихся под напряжением ОЗП=1,2; ЭМ=1,2 к расх.; ЗПМ=1,2; ТЗ=1,2; ТЗМ=1,2; ГСН 81-05-02-2007 табл.4 п.2.6 Зимнее удорожание (Воздушные линии электропередачи напряжением 0,4 - 35 кВ (V зона) ПЗ=3,7% (ОЗП=3,7%; ЭМ=3,7%; ЗПМ=3,7%; МАТ=3,7%; ТЗ=3,7%; ТЗМ=3,7%); Проектные работы ПЗ=5% (ОЗП=5%; ЭМ=5%; ЗПМ=5%; МАТ=5%; ТЗ=5%; ТЗМ=5%); МДС 81-35.2004 п. 4.96 Непредвиденные затраты ПЗ=3% (ОЗП=3%; ЭМ=3%; ЗПМ=3%; МАТ=3%; ТЗ=3%; ТЗМ=3%); Индекс-дефлятор на 2019 год (Минэкономразвития РФ от 01.10.2018г.) ПЗ=1,05 (ОЗП=1,05; ЭМ=1,05; ЗПМ=1,05; МАТ=1,05; ТЗ=1,05; ТЗМ=1,05)) | 1 т груза | 1 | 100.65 |  | 100.65 |  |  | 101 |  | 101
61 | ФССЦпг-01-01-02-009 Приказ Минстроя России от 30.12.2016 №1039/пр | Погрузо-разгрузочные работы при автомобильных перевозках: Разгрузка дров (Письмо Министерства строительства и ЖКХ РФ от 10.10.2018 г. N 41343-ЛС/09 (Воздушная прокладка провода с алюминиевыми жилами) ПЗ=5,56 (ОЗП=5,56; ЭМ=5,56; ЗПМ=5,56; МАТ=5,56; ТЗ=5,56; ТЗМ=5,56); Прил.33.4 п.3.17 В охранной зоне ВЛ, в местах прохождения коммуникаций электроснабжения или вблизи объектов, находящихся под напряжением ОЗП=1,2; ЭМ=1,2 к расх.; ЗПМ=1,2; ТЗ=1,2; ТЗМ=1,2; ГСН 81-05-02-2007 табл.4 п.2.6 Зимнее удорожание (Воздушные линии электропередачи напряжением 0,4 - 35 кВ (V зона) ПЗ=3,7% (ОЗП=3,7%; ЭМ=3,7%; ЗПМ=3,7%; МАТ=3,7%; ТЗ=3,7%; ТЗМ=3,7%); Проектные работы ПЗ=5% (ОЗП=5%; ЭМ=5%; ЗПМ=5%; МАТ=5%; ТЗ=5%; ТЗМ=5%); МДС 81-35.2004 п. 4.96 Непредвиденные затраты ПЗ=3% (ОЗП=3%; ЭМ=3%; ЗПМ=3%; МАТ=3%; ТЗ=3%; ТЗМ=3%); Индекс-дефлятор на 2019 год (Минэкономразвития РФ от 01.10.2018г.) ПЗ=1,05 (ОЗП=1,05; ЭМ=1,05; ЗПМ=1,05; МАТ=1,05; ТЗ=1,05; ТЗМ=1,05)) | 1 т груза | 1 | 100.65 |  | 100.65 |  |  | 101 |  | 101
Итого прямые затраты по разделу в базисных ценах | [9 empty] | 954 | 436 | 518 | 55 |  | 46.67
Накладные расходы | [9 empty] | 456
Сметная прибыль | [9 empty] | 303
Итого по разделу 14 Строительство ВЛИ 0,4 кВ (Вырубка деревьев) | [9 empty] | 1713 |  |  |  |  | 46.67
Раздел 15. Строительство ВЛИ 0,4 кВ (Уборка снега, подготовка трассы ВЛ)
Уборка снега (подготовка трассы ВЛ)
62 | ФЕР01-02-087-03 Приказ Минстроя России от 30.12.2016 №1039/пр | Уборка снега со строительных площадок и дорог: бульдозерами с перемещениями на расстояние до 20 м (Письмо Министерства строительства и ЖКХ РФ от 10.10.2018 г. N 41343-ЛС/09 (Воздушная прокладка провода с алюминиевыми жилами) ПЗ=5,56 (ОЗП=5,56; ЭМ=5,56; ЗПМ=5,56; МАТ=5,56; ТЗ=5,56; ТЗМ=5,56); Прил.33.4 п.3.17 В охранной зоне ВЛ, в местах прохождения коммуникаций электроснабжения или вблизи объектов, находящихся под напряжением ОЗП=1,2; ЭМ=1,2 к расх.; ЗПМ=1,2; ТЗ=1,2; ТЗМ=1,2; ГСН 81-05-02-2007 табл.4 п.2.6 Зимнее удорожание (Воздушные линии электропередачи напряжением 0,4 - 35 кВ (V зона) ПЗ=3,7% (ОЗП=3,7%; ЭМ=3,7%; ЗПМ=3,7%; МАТ=3,7%; ТЗ=3,7%; ТЗМ=3,7%); Проектные работы ПЗ=5% (ОЗП=5%; ЭМ=5%; ЗПМ=5%; МАТ=5%; ТЗ=5%; ТЗМ=5%); МДС 81-35.2004 п. 4.96 Непредвиденные затраты ПЗ=3% (ОЗП=3%; ЭМ=3%; ЗПМ=3%; МАТ=3%; ТЗ=3%; ТЗМ=3%); Индекс-дефлятор на 2019 год (Минэкономразвития РФ от 01.10.2018г.) ПЗ=1,05 (ОЗП=1,05; ЭМ=1,05; ЗПМ=1,05; МАТ=1,05; ТЗ=1,05; ТЗМ=1,05)) | 1000 м3 | 0,001 1 / 1000 | 1435.06 |  | 1435.06 | 245.06 |  | 1 |  | 1
63 | ФЕР01-02-087-04 Приказ Минстроя России от 30.12.2016 №1039/пр | Уборка снега со строительных площадок и дорог: бульдозерами с перемещениями на расстояние на каждые последующие 10 м (Письмо Министерства строительства и ЖКХ РФ от 10.10.2018 г. N 41343-ЛС/09 (Воздушная прокладка провода с алюминиевыми жилами) ПЗ=5,56 (ОЗП=5,56; ЭМ=5,56; ЗПМ=5,56; МАТ=5,56; ТЗ=5,56; ТЗМ=5,56); Прил.33.4 п.3.17 В охранной зоне ВЛ, в местах прохождения коммуникаций электроснабжения или вблизи объектов, находящихся под напряжением ОЗП=1,2; ЭМ=1,2 к расх.; ЗПМ=1,2; ТЗ=1,2; ТЗМ=1,2; ГСН 81-05-02-2007 табл.4 п.2.6 Зимнее удорожание (Воздушные линии электропередачи напряжением 0,4 - 35 кВ (V зона) ПЗ=3,7% (ОЗП=3,7%; ЭМ=3,7%; ЗПМ=3,7%; МАТ=3,7%; ТЗ=3,7%; ТЗМ=3,7%); Проектные работы ПЗ=5% (ОЗП=5%; ЭМ=5%; ЗПМ=5%; МАТ=5%; ТЗ=5%; ТЗМ=5%); МДС 81-35.2004 п. 4.96 Непредвиденные затраты ПЗ=3% (ОЗП=3%; ЭМ=3%; ЗПМ=3%; МАТ=3%; ТЗ=3%; ТЗМ=3%); Индекс-дефлятор на 2019 год (Минэкономразвития РФ от 01.10.2018г.) ПЗ=1,05 (ОЗП=1,05; ЭМ=1,05; ЗПМ=1,05; МАТ=1,05; ТЗ=1,05; ТЗМ=1,05)) | 1000 м3 | 0,001 1 / 1000 | 465.91 |  | 465.91 | 79.59
64 | ФЕР01-02-087-05 Приказ Минстроя России от 30.12.2016 №1039/пр | Уборка снега со строительных площадок и дорог: вручную, снег рыхлый (Письмо Министерства строительства и ЖКХ РФ от 10.10.2018 г. N 41343-ЛС/09 (Воздушная прокладка провода с алюминиевыми жилами) ПЗ=5,56 (ОЗП=5,56; ЭМ=5,56; ЗПМ=5,56; МАТ=5,56; ТЗ=5,56; ТЗМ=5,56); Прил.33.4 п.3.17 В охранной зоне ВЛ, в местах прохождения коммуникаций электроснабжения или вблизи объектов, находящихся под напряжением ОЗП=1,2; ЭМ=1,2 к расх.; ЗПМ=1,2; ТЗ=1,2; ТЗМ=1,2; ГСН 81-05-02-2007 табл.4 п.2.6 Зимнее удорожание (Воздушные линии электропередачи напряжением 0,4 - 35 кВ (V зона) ПЗ=3,7% (ОЗП=3,7%; ЭМ=3,7%; ЗПМ=3,7%; МАТ=3,7%; ТЗ=3,7%; ТЗМ=3,7%); Проектные работы ПЗ=5% (ОЗП=5%; ЭМ=5%; ЗПМ=5%; МАТ=5%; ТЗ=5%; ТЗМ=5%); МДС 81-35.2004 п. 4.96 Непредвиденные затраты ПЗ=3% (ОЗП=3%; ЭМ=3%; ЗПМ=3%; МАТ=3%; ТЗ=3%; ТЗМ=3%); Индекс-дефлятор на 2019 год (Минэкономразвития РФ от 01.10.2018г.) ПЗ=1,05 (ОЗП=1,05; ЭМ=1,05; ЗПМ=1,05; МАТ=1,05; ТЗ=1,05; ТЗМ=1,05)) | 1000 м3 | 0,001 1 / 1000 | 4203.12 | 4203.12 |  |  |  | 4 | 4 |  |  | 565.696 | 0.57
65 | ФЕР01-02-087-06 Приказ Минстроя России от 30.12.2016 №1039/пр | Уборка снега со строительных площадок и дорог: вручную, снег плотный (Письмо Министерства строительства и ЖКХ РФ от 10.10.2018 г. N 41343-ЛС/09 (Воздушная прокладка провода с алюминиевыми жилами) ПЗ=5,56 (ОЗП=5,56; ЭМ=5,56; ЗПМ=5,56; МАТ=5,56; ТЗ=5,56; ТЗМ=5,56); Прил.33.4 п.3.17 В охранной зоне ВЛ, в местах прохождения коммуникаций электроснабжения или вблизи объектов, находящихся под напряжением ОЗП=1,2; ЭМ=1,2 к расх.; ЗПМ=1,2; ТЗ=1,2; ТЗМ=1,2; ГСН 81-05-02-2007 табл.4 п.2.6 Зимнее удорожание (Воздушные линии электропередачи напряжением 0,4 - 35 кВ (V зона) ПЗ=3,7% (ОЗП=3,7%; ЭМ=3,7%; ЗПМ=3,7%; МАТ=3,7%; ТЗ=3,7%; ТЗМ=3,7%); Проектные работы ПЗ=5% (ОЗП=5%; ЭМ=5%; ЗПМ=5%; МАТ=5%; ТЗ=5%; ТЗМ=5%); МДС 81-35.2004 п. 4.96 Непредвиденные затраты ПЗ=3% (ОЗП=3%; ЭМ=3%; ЗПМ=3%; МАТ=3%; ТЗ=3%; ТЗМ=3%); Индекс-дефлятор на 2019 год (Минэкономразвития РФ от 01.10.2018г.) ПЗ=1,05 (ОЗП=1,05; ЭМ=1,05; ЗПМ=1,05; МАТ=1,05; ТЗ=1,05; ТЗМ=1,05)) | 1000 м3 | 0,001 1 / 1000 | 8406.24 | 8406.24 |  |  |  | 8 | 8 |  |  | 1131.392 | 1.13
Итого прямые затраты по разделу в базисных ценах | [9 empty] | 13 | 12 | 1 |  |  | 1.7
Накладные расходы | [9 empty] | 10
Сметная прибыль | [9 empty] | 5
Итого по разделу 15 Строительство ВЛИ 0,4 кВ (Уборка снега, подготовка трассы ВЛ) | [9 empty] | 28 |  |  |  |  | 1.7
Раздел 16. Строительство ВЛИ 0,4 кВ (Перевозка материалов)
66 | ФССЦпг-03-01-01-020 Приказ Минстроя России от 30.12.2016 №1039/пр | Перевозка грузов автомобилями бортовыми грузоподъемностью до 15 т на расстояние: I класс груза до 20 км (Письмо Министерства строительства и ЖКХ РФ от 10.10.2018 г. N 41343-ЛС/09 (Воздушная прокладка провода с алюминиевыми жилами) ПЗ=5,56 (ОЗП=5,56; ЭМ=5,56; ЗПМ=5,56; МАТ=5,56; ТЗ=5,56; ТЗМ=5,56); Прил.33.4 п.3.17 В охранной зоне ВЛ, в местах прохождения коммуникаций электроснабжения или вблизи объектов, находящихся под напряжением ОЗП=1,2; ЭМ=1,2 к расх.; ЗПМ=1,2; ТЗ=1,2; ТЗМ=1,2; ГСН 81-05-02-2007 табл.4 п.2.6 Зимнее удорожание (Воздушные линии электропередачи напряжением 0,4 - 35 кВ (V зона) ПЗ=3,7% (ОЗП=3,7%; ЭМ=3,7%; ЗПМ=3,7%; МАТ=3,7%; ТЗ=3,7%; ТЗМ=3,7%); Проектные работы ПЗ=5% (ОЗП=5%; ЭМ=5%; ЗПМ=5%; МАТ=5%; ТЗ=5%; ТЗМ=5%); МДС 81-35.2004 п. 4.96 Непредвиденные затраты ПЗ=3% (ОЗП=3%; ЭМ=3%; ЗПМ=3%; МАТ=3%; ТЗ=3%; ТЗМ=3%); Индекс-дефлятор на 2019 год (Минэкономразвития РФ от 01.10.2018г.) ПЗ=1,05 (ОЗП=1,05; ЭМ=1,05; ЗПМ=1,05; МАТ=1,05; ТЗ=1,05; ТЗМ=1,05)) | 1 т груза | 1 | 121.07 |  | 121.07 |  |  | 121 |  | 121
67 | ФССЦпг-03-01-01-025 Приказ Минстроя России от 30.12.2016 №1039/пр | Перевозка грузов автомобилями бортовыми грузоподъемностью до 15 т на расстояние: I класс груза до 25 км (Письмо Министерства строительства и ЖКХ РФ от 10.10.2018 г. N 41343-ЛС/09 (Воздушная прокладка провода с алюминиевыми жилами) ПЗ=5,56 (ОЗП=5,56; ЭМ=5,56; ЗПМ=5,56; МАТ=5,56; ТЗ=5,56; ТЗМ=5,56); Прил.33.4 п.3.17 В охранной зоне ВЛ, в местах прохождения коммуникаций электроснабжения или вблизи объектов, находящихся под напряжением ОЗП=1,2; ЭМ=1,2 к расх.; ЗПМ=1,2; ТЗ=1,2; ТЗМ=1,2; ГСН 81-05-02-2007 табл.4 п.2.6 Зимнее удорожание (Воздушные линии электропередачи напряжением 0,4 - 35 кВ (V зона) ПЗ=3,7% (ОЗП=3,7%; ЭМ=3,7%; ЗПМ=3,7%; МАТ=3,7%; ТЗ=3,7%; ТЗМ=3,7%); Проектные работы ПЗ=5% (ОЗП=5%; ЭМ=5%; ЗПМ=5%; МАТ=5%; ТЗ=5%; ТЗМ=5%); МДС 81-35.2004 п. 4.96 Непредвиденные затраты ПЗ=3% (ОЗП=3%; ЭМ=3%; ЗПМ=3%; МАТ=3%; ТЗ=3%; ТЗМ=3%); Индекс-дефлятор на 2019 год (Минэкономразвития РФ от 01.10.2018г.) ПЗ=1,05 (ОЗП=1,05; ЭМ=1,05; ЗПМ=1,05; МАТ=1,05; ТЗ=1,05; ТЗМ=1,05)) | 1 т груза | 1 | 131.84 |  | 131.84 |  |  | 132 |  | 132
68 | ФССЦпг-03-01-01-030 Приказ Минстроя России от 30.12.2016 №1039/пр | Перевозка грузов автомобилями бортовыми грузоподъемностью до 15 т на расстояние: I класс груза до 30 км (Письмо Министерства строительства и ЖКХ РФ от 10.10.2018 г. N 41343-ЛС/09 (Воздушная прокладка провода с алюминиевыми жилами) ПЗ=5,56 (ОЗП=5,56; ЭМ=5,56; ЗПМ=5,56; МАТ=5,56; ТЗ=5,56; ТЗМ=5,56); Прил.33.4 п.3.17 В охранной зоне ВЛ, в местах прохождения коммуникаций электроснабжения или вблизи объектов, находящихся под напряжением ОЗП=1,2; ЭМ=1,2 к расх.; ЗПМ=1,2; ТЗ=1,2; ТЗМ=1,2; ГСН 81-05-02-2007 табл.4 п.2.6 Зимнее удорожание (Воздушные линии электропередачи напряжением 0,4 - 35 кВ (V зона) ПЗ=3,7% (ОЗП=3,7%; ЭМ=3,7%; ЗПМ=3,7%; МАТ=3,7%; ТЗ=3,7%; ТЗМ=3,7%); Проектные работы ПЗ=5% (ОЗП=5%; ЭМ=5%; ЗПМ=5%; МАТ=5%; ТЗ=5%; ТЗМ=5%); МДС 81-35.2004 п. 4.96 Непредвиденные затраты ПЗ=3% (ОЗП=3%; ЭМ=3%; ЗПМ=3%; МАТ=3%; ТЗ=3%; ТЗМ=3%); Индекс-дефлятор на 2019 год (Минэкономразвития РФ от 01.10.2018г.) ПЗ=1,05 (ОЗП=1,05; ЭМ=1,05; ЗПМ=1,05; МАТ=1,05; ТЗ=1,05; ТЗМ=1,05)) | 1 т груза | 1 | 142.68 |  | 142.68 |  |  | 143 |  | 143
69 | ФССЦпг-03-01-01-030 Приказ Минстроя России от 30.12.2016 №1039/пр | Перевозка грузов автомобилями бортовыми грузоподъемностью до 15 т на расстояние: I класс груза до 30 км (Письмо Министерства строительства и ЖКХ РФ от 10.10.2018 г. N 41343-ЛС/09 (Воздушная прокладка провода с алюминиевыми жилами) ПЗ=5,56 (ОЗП=5,56; ЭМ=5,56; ЗПМ=5,56; МАТ=5,56; ТЗ=5,56; ТЗМ=5,56); Прил.33.4 п.3.17 В охранной зоне ВЛ, в местах прохождения коммуникаций электроснабжения или вблизи объектов, находящихся под напряжением ОЗП=1,2; ЭМ=1,2 к расх.; ЗПМ=1,2; ТЗ=1,2; ТЗМ=1,2; ГСН 81-05-02-2007 табл.4 п.2.6 Зимнее удорожание (Воздушные линии электропередачи напряжением 0,4 - 35 кВ (V зона) ПЗ=3,7% (ОЗП=3,7%; ЭМ=3,7%; ЗПМ=3,7%; МАТ=3,7%; ТЗ=3,7%; ТЗМ=3,7%); Проектные работы ПЗ=5% (ОЗП=5%; ЭМ=5%; ЗПМ=5%; МАТ=5%; ТЗ=5%; ТЗМ=5%); МДС 81-35.2004 п. 4.96 Непредвиденные затраты ПЗ=3% (ОЗП=3%; ЭМ=3%; ЗПМ=3%; МАТ=3%; ТЗ=3%; ТЗМ=3%); Индекс-дефлятор на 2019 год (Минэкономразвития РФ от 01.10.2018г.) ПЗ=1,05 (ОЗП=1,05; ЭМ=1,05; ЗПМ=1,05; МАТ=1,05; ТЗ=1,05; ТЗМ=1,05)) | 1 т груза | 1 | 142.68 |  | 142.68 |  |  | 143 |  | 143
70 | ФССЦпг-03-01-01-040 Приказ Минстроя России от 30.12.2016 №1039/пр | Перевозка грузов автомобилями бортовыми грузоподъемностью до 15 т на расстояние: I класс груза до 40 км (Письмо Министерства строительства и ЖКХ РФ от 10.10.2018 г. N 41343-ЛС/09 (Воздушная прокладка провода с алюминиевыми жилами) ПЗ=5,56 (ОЗП=5,56; ЭМ=5,56; ЗПМ=5,56; МАТ=5,56; ТЗ=5,56; ТЗМ=5,56); Прил.33.4 п.3.17 В охранной зоне ВЛ, в местах прохождения коммуникаций электроснабжения или вблизи объектов, находящихся под напряжением ОЗП=1,2; ЭМ=1,2 к расх.; ЗПМ=1,2; ТЗ=1,2; ТЗМ=1,2; ГСН 81-05-02-2007 табл.4 п.2.6 Зимнее удорожание (Воздушные линии электропередачи напряжением 0,4 - 35 кВ (V зона) ПЗ=3,7% (ОЗП=3,7%; ЭМ=3,7%; ЗПМ=3,7%; МАТ=3,7%; ТЗ=3,7%; ТЗМ=3,7%); Проектные работы ПЗ=5% (ОЗП=5%; ЭМ=5%; ЗПМ=5%; МАТ=5%; ТЗ=5%; ТЗМ=5%); МДС 81-35.2004 п. 4.96 Непредвиденные затраты ПЗ=3% (ОЗП=3%; ЭМ=3%; ЗПМ=3%; МАТ=3%; ТЗ=3%; ТЗМ=3%); Индекс-дефлятор на 2019 год (Минэкономразвития РФ от 01.10.2018г.) ПЗ=1,05 (ОЗП=1,05; ЭМ=1,05; ЗПМ=1,05; МАТ=1,05; ТЗ=1,05; ТЗМ=1,05)) | 1 т груза | 1 | 164.29 |  | 164.29 |  |  | 164 |  | 164
71 | ФССЦпг-03-01-01-045 Приказ Минстроя России от 30.12.2016 №1039/пр | Перевозка грузов автомобилями бортовыми грузоподъемностью до 15 т на расстояние: I класс груза до 45 км (Письмо Министерства строительства и ЖКХ РФ от 10.10.2018 г. N 41343-ЛС/09 (Воздушная прокладка провода с алюминиевыми жилами) ПЗ=5,56 (ОЗП=5,56; ЭМ=5,56; ЗПМ=5,56; МАТ=5,56; ТЗ=5,56; ТЗМ=5,56); Прил.33.4 п.3.17 В охранной зоне ВЛ, в местах прохождения коммуникаций электроснабжения или вблизи объектов, находящихся под напряжением ОЗП=1,2; ЭМ=1,2 к расх.; ЗПМ=1,2; ТЗ=1,2; ТЗМ=1,2; ГСН 81-05-02-2007 табл.4 п.2.6 Зимнее удорожание (Воздушные линии электропередачи напряжением 0,4 - 35 кВ (V зона) ПЗ=3,7% (ОЗП=3,7%; ЭМ=3,7%; ЗПМ=3,7%; МАТ=3,7%; ТЗ=3,7%; ТЗМ=3,7%); Проектные работы ПЗ=5% (ОЗП=5%; ЭМ=5%; ЗПМ=5%; МАТ=5%; ТЗ=5%; ТЗМ=5%); МДС 81-35.2004 п. 4.96 Непредвиденные затраты ПЗ=3% (ОЗП=3%; ЭМ=3%; ЗПМ=3%; МАТ=3%; ТЗ=3%; ТЗМ=3%); Индекс-дефлятор на 2019 год (Минэкономразвития РФ от 01.10.2018г.) ПЗ=1,05 (ОЗП=1,05; ЭМ=1,05; ЗПМ=1,05; МАТ=1,05; ТЗ=1,05; ТЗМ=1,05)) | 1 т груза | 1 | 175.13 |  | 175.13 |  |  | 175 |  | 175
72 | ФССЦпг-03-01-01-050 Приказ Минстроя России от 30.12.2016 №1039/пр | Перевозка грузов автомобилями бортовыми грузоподъемностью до 15 т на расстояние: I класс груза до 50 км (Письмо Министерства строительства и ЖКХ РФ от 10.10.2018 г. N 41343-ЛС/09 (Воздушная прокладка провода с алюминиевыми жилами) ПЗ=5,56 (ОЗП=5,56; ЭМ=5,56; ЗПМ=5,56; МАТ=5,56; ТЗ=5,56; ТЗМ=5,56); Прил.33.4 п.3.17 В охранной зоне ВЛ, в местах прохождения коммуникаций электроснабжения или вблизи объектов, находящихся под напряжением ОЗП=1,2; ЭМ=1,2 к расх.; ЗПМ=1,2; ТЗ=1,2; ТЗМ=1,2; ГСН 81-05-02-2007 табл.4 п.2.6 Зимнее удорожание (Воздушные линии электропередачи напряжением 0,4 - 35 кВ (V зона) ПЗ=3,7% (ОЗП=3,7%; ЭМ=3,7%; ЗПМ=3,7%; МАТ=3,7%; ТЗ=3,7%; ТЗМ=3,7%); Проектные работы ПЗ=5% (ОЗП=5%; ЭМ=5%; ЗПМ=5%; МАТ=5%; ТЗ=5%; ТЗМ=5%); МДС 81-35.2004 п. 4.96 Непредвиденные затраты ПЗ=3% (ОЗП=3%; ЭМ=3%; ЗПМ=3%; МАТ=3%; ТЗ=3%; ТЗМ=3%); Индекс-дефлятор на 2019 год (Минэкономразвития РФ от 01.10.2018г.) ПЗ=1,05 (ОЗП=1,05; ЭМ=1,05; ЗПМ=1,05; МАТ=1,05; ТЗ=1,05; ТЗМ=1,05)) | 1 т груза | 1 | 185.97 |  | 185.97 |  |  | 186 |  | 186
73 | ФССЦпг-03-01-01-055 Приказ Минстроя России от 30.12.2016 №1039/пр | Перевозка грузов автомобилями бортовыми грузоподъемностью до 15 т на расстояние: I класс груза до 55 км (Письмо Министерства строительства и ЖКХ РФ от 10.10.2018 г. N 41343-ЛС/09 (Воздушная прокладка провода с алюминиевыми жилами) ПЗ=5,56 (ОЗП=5,56; ЭМ=5,56; ЗПМ=5,56; МАТ=5,56; ТЗ=5,56; ТЗМ=5,56); Прил.33.4 п.3.17 В охранной зоне ВЛ, в местах прохождения коммуникаций электроснабжения или вблизи объектов, находящихся под напряжением ОЗП=1,2; ЭМ=1,2 к расх.; ЗПМ=1,2; ТЗ=1,2; ТЗМ=1,2; ГСН 81-05-02-2007 табл.4 п.2.6 Зимнее удорожание (Воздушные линии электропередачи напряжением 0,4 - 35 кВ (V зона) ПЗ=3,7% (ОЗП=3,7%; ЭМ=3,7%; ЗПМ=3,7%; МАТ=3,7%; ТЗ=3,7%; ТЗМ=3,7%); Проектные работы ПЗ=5% (ОЗП=5%; ЭМ=5%; ЗПМ=5%; МАТ=5%; ТЗ=5%; ТЗМ=5%); МДС 81-35.2004 п. 4.96 Непредвиденные затраты ПЗ=3% (ОЗП=3%; ЭМ=3%; ЗПМ=3%; МАТ=3%; ТЗ=3%; ТЗМ=3%); Индекс-дефлятор на 2019 год (Минэкономразвития РФ от 01.10.2018г.) ПЗ=1,05 (ОЗП=1,05; ЭМ=1,05; ЗПМ=1,05; МАТ=1,05; ТЗ=1,05; ТЗМ=1,05)) | 1 т груза | 1 | 196.66 |  | 196.66 |  |  | 197 |  | 197
74 | ФССЦпг-03-01-01-060 Приказ Минстроя России от 30.12.2016 №1039/пр | Перевозка грузов автомобилями бортовыми грузоподъемностью до 15 т на расстояние: I класс груза до 60 км (Письмо Министерства строительства и ЖКХ РФ от 10.10.2018 г. N 41343-ЛС/09 (Воздушная прокладка провода с алюминиевыми жилами) ПЗ=5,56 (ОЗП=5,56; ЭМ=5,56; ЗПМ=5,56; МАТ=5,56; ТЗ=5,56; ТЗМ=5,56); Прил.33.4 п.3.17 В охранной зоне ВЛ, в местах прохождения коммуникаций электроснабжения или вблизи объектов, находящихся под напряжением ОЗП=1,2; ЭМ=1,2 к расх.; ЗПМ=1,2; ТЗ=1,2; ТЗМ=1,2; ГСН 81-05-02-2007 табл.4 п.2.6 Зимнее удорожание (Воздушные линии электропередачи напряжением 0,4 - 35 кВ (V зона) ПЗ=3,7% (ОЗП=3,7%; ЭМ=3,7%; ЗПМ=3,7%; МАТ=3,7%; ТЗ=3,7%; ТЗМ=3,7%); Проектные работы ПЗ=5% (ОЗП=5%; ЭМ=5%; ЗПМ=5%; МАТ=5%; ТЗ=5%; ТЗМ=5%); МДС 81-35.2004 п. 4.96 Непредвиденные затраты ПЗ=3% (ОЗП=3%; ЭМ=3%; ЗПМ=3%; МАТ=3%; ТЗ=3%; ТЗМ=3%); Индекс-дефлятор на 2019 год (Минэкономразвития РФ от 01.10.2018г.) ПЗ=1,05 (ОЗП=1,05; ЭМ=1,05; ЗПМ=1,05; МАТ=1,05; ТЗ=1,05; ТЗМ=1,05)) | 1 т груза | 1 | 207.5 |  | 207.5 |  |  | 208 |  | 208
75 | ФССЦпг-03-01-01-065 Приказ Минстроя России от 30.12.2016 №1039/пр | Перевозка грузов автомобилями бортовыми грузоподъемностью до 15 т на расстояние: I класс груза до 65 км (Письмо Министерства строительства и ЖКХ РФ от 10.10.2018 г. N 41343-ЛС/09 (Воздушная прокладка провода с алюминиевыми жилами) ПЗ=5,56 (ОЗП=5,56; ЭМ=5,56; ЗПМ=5,56; МАТ=5,56; ТЗ=5,56; ТЗМ=5,56); Прил.33.4 п.3.17 В охранной зоне ВЛ, в местах прохождения коммуникаций электроснабжения или вблизи объектов, находящихся под напряжением ОЗП=1,2; ЭМ=1,2 к расх.; ЗПМ=1,2; ТЗ=1,2; ТЗМ=1,2; ГСН 81-05-02-2007 табл.4 п.2.6 Зимнее удорожание (Воздушные линии электропередачи напряжением 0,4 - 35 кВ (V зона) ПЗ=3,7% (ОЗП=3,7%; ЭМ=3,7%; ЗПМ=3,7%; МАТ=3,7%; ТЗ=3,7%; ТЗМ=3,7%); Проектные работы ПЗ=5% (ОЗП=5%; ЭМ=5%; ЗПМ=5%; МАТ=5%; ТЗ=5%; ТЗМ=5%); МДС 81-35.2004 п. 4.96 Непредвиденные затраты ПЗ=3% (ОЗП=3%; ЭМ=3%; ЗПМ=3%; МАТ=3%; ТЗ=3%; ТЗМ=3%); Индекс-дефлятор на 2019 год (Минэкономразвития РФ от 01.10.2018г.) ПЗ=1,05 (ОЗП=1,05; ЭМ=1,05; ЗПМ=1,05; МАТ=1,05; ТЗ=1,05; ТЗМ=1,05)) | 1 т груза | 1 | 218.34 |  | 218.34 |  |  | 218 |  | 218
76 | ФССЦпг-03-01-01-070 Приказ Минстроя России от 30.12.2016 №1039/пр | Перевозка грузов автомобилями бортовыми грузоподъемностью до 15 т на расстояние: I класс груза до 70 км (Письмо Министерства строительства и ЖКХ РФ от 10.10.2018 г. N 41343-ЛС/09 (Воздушная прокладка провода с алюминиевыми жилами) ПЗ=5,56 (ОЗП=5,56; ЭМ=5,56; ЗПМ=5,56; МАТ=5,56; ТЗ=5,56; ТЗМ=5,56); Прил.33.4 п.3.17 В охранной зоне ВЛ, в местах прохождения коммуникаций электроснабжения или вблизи объектов, находящихся под напряжением ОЗП=1,2; ЭМ=1,2 к расх.; ЗПМ=1,2; ТЗ=1,2; ТЗМ=1,2; ГСН 81-05-02-2007 табл.4 п.2.6 Зимнее удорожание (Воздушные линии электропередачи напряжением 0,4 - 35 кВ (V зона) ПЗ=3,7% (ОЗП=3,7%; ЭМ=3,7%; ЗПМ=3,7%; МАТ=3,7%; ТЗ=3,7%; ТЗМ=3,7%); Проектные работы ПЗ=5% (ОЗП=5%; ЭМ=5%; ЗПМ=5%; МАТ=5%; ТЗ=5%; ТЗМ=5%); МДС 81-35.2004 п. 4.96 Непредвиденные затраты ПЗ=3% (ОЗП=3%; ЭМ=3%; ЗПМ=3%; МАТ=3%; ТЗ=3%; ТЗМ=3%); Индекс-дефлятор на 2019 год (Минэкономразвития РФ от 01.10.2018г.) ПЗ=1,05 (ОЗП=1,05; ЭМ=1,05; ЗПМ=1,05; МАТ=1,05; ТЗ=1,05; ТЗМ=1,05)) | 1 т груза | 1 | 229.11 |  | 229.11 |  |  | 229 |  | 229
77 | ФССЦпг-03-01-01-075 Приказ Минстроя России от 30.12.2016 №1039/пр | Перевозка грузов автомобилями бортовыми грузоподъемностью до 15 т на расстояние: I класс груза до 75 км (Письмо Министерства строительства и ЖКХ РФ от 10.10.2018 г. N 41343-ЛС/09 (Воздушная прокладка провода с алюминиевыми жилами) ПЗ=5,56 (ОЗП=5,56; ЭМ=5,56; ЗПМ=5,56; МАТ=5,56; ТЗ=5,56; ТЗМ=5,56); Прил.33.4 п.3.17 В охранной зоне ВЛ, в местах прохождения коммуникаций электроснабжения или вблизи объектов, находящихся под напряжением ОЗП=1,2; ЭМ=1,2 к расх.; ЗПМ=1,2; ТЗ=1,2; ТЗМ=1,2; ГСН 81-05-02-2007 табл.4 п.2.6 Зимнее удорожание (Воздушные линии электропередачи напряжением 0,4 - 35 кВ (V зона) ПЗ=3,7% (ОЗП=3,7%; ЭМ=3,7%; ЗПМ=3,7%; МАТ=3,7%; ТЗ=3,7%; ТЗМ=3,7%); Проектные работы ПЗ=5% (ОЗП=5%; ЭМ=5%; ЗПМ=5%; МАТ=5%; ТЗ=5%; ТЗМ=5%); МДС 81-35.2004 п. 4.96 Непредвиденные затраты ПЗ=3% (ОЗП=3%; ЭМ=3%; ЗПМ=3%; МАТ=3%; ТЗ=3%; ТЗМ=3%); Индекс-дефлятор на 2019 год (Минэкономразвития РФ от 01.10.2018г.) ПЗ=1,05 (ОЗП=1,05; ЭМ=1,05; ЗПМ=1,05; МАТ=1,05; ТЗ=1,05; ТЗМ=1,05)) | 1 т груза | 1 | 239.95 |  | 239.95 |  |  | 240 |  | 240
78 | ФССЦпг-03-01-01-080 Приказ Минстроя России от 30.12.2016 №1039/пр | Перевозка грузов автомобилями бортовыми грузоподъемностью до 15 т на расстояние: I класс груза до 80 км (Письмо Министерства строительства и ЖКХ РФ от 10.10.2018 г. N 41343-ЛС/09 (Воздушная прокладка провода с алюминиевыми жилами) ПЗ=5,56 (ОЗП=5,56; ЭМ=5,56; ЗПМ=5,56; МАТ=5,56; ТЗ=5,56; ТЗМ=5,56); Прил.33.4 п.3.17 В охранной зоне ВЛ, в местах прохождения коммуникаций электроснабжения или вблизи объектов, находящихся под напряжением ОЗП=1,2; ЭМ=1,2 к расх.; ЗПМ=1,2; ТЗ=1,2; ТЗМ=1,2; ГСН 81-05-02-2007 табл.4 п.2.6 Зимнее удорожание (Воздушные линии электропередачи напряжением 0,4 - 35 кВ (V зона) ПЗ=3,7% (ОЗП=3,7%; ЭМ=3,7%; ЗПМ=3,7%; МАТ=3,7%; ТЗ=3,7%; ТЗМ=3,7%); Проектные работы ПЗ=5% (ОЗП=5%; ЭМ=5%; ЗПМ=5%; МАТ=5%; ТЗ=5%; ТЗМ=5%); МДС 81-35.2004 п. 4.96 Непредвиденные затраты ПЗ=3% (ОЗП=3%; ЭМ=3%; ЗПМ=3%; МАТ=3%; ТЗ=3%; ТЗМ=3%); Индекс-дефлятор на 2019 год (Минэкономразвития РФ от 01.10.2018г.) ПЗ=1,05 (ОЗП=1,05; ЭМ=1,05; ЗПМ=1,05; МАТ=1,05; ТЗ=1,05; ТЗМ=1,05)) | 1 т груза | 1 | 250.79 |  | 250.79 |  |  | 251 |  | 251
79 | ФССЦпг-03-01-01-085 Приказ Минстроя России от 30.12.2016 №1039/пр | Перевозка грузов автомобилями бортовыми грузоподъемностью до 15 т на расстояние: I класс груза до 85 км (Письмо Министерства строительства и ЖКХ РФ от 10.10.2018 г. N 41343-ЛС/09 (Воздушная прокладка провода с алюминиевыми жилами) ПЗ=5,56 (ОЗП=5,56; ЭМ=5,56; ЗПМ=5,56; МАТ=5,56; ТЗ=5,56; ТЗМ=5,56); Прил.33.4 п.3.17 В охранной зоне ВЛ, в местах прохождения коммуникаций электроснабжения или вблизи объектов, находящихся под напряжением ОЗП=1,2; ЭМ=1,2 к расх.; ЗПМ=1,2; ТЗ=1,2; ТЗМ=1,2; ГСН 81-05-02-2007 табл.4 п.2.6 Зимнее удорожание (Воздушные линии электропередачи напряжением 0,4 - 35 кВ (V зона) ПЗ=3,7% (ОЗП=3,7%; ЭМ=3,7%; ЗПМ=3,7%; МАТ=3,7%; ТЗ=3,7%; ТЗМ=3,7%); Проектные работы ПЗ=5% (ОЗП=5%; ЭМ=5%; ЗПМ=5%; МАТ=5%; ТЗ=5%; ТЗМ=5%); МДС 81-35.2004 п. 4.96 Непредвиденные затраты ПЗ=3% (ОЗП=3%; ЭМ=3%; ЗПМ=3%; МАТ=3%; ТЗ=3%; ТЗМ=3%); Индекс-дефлятор на 2019 год (Минэкономразвития РФ от 01.10.2018г.) ПЗ=1,05 (ОЗП=1,05; ЭМ=1,05; ЗПМ=1,05; МАТ=1,05; ТЗ=1,05; ТЗМ=1,05)) | 1 т груза | 1 | 261.56 |  | 261.56 |  |  | 262 |  | 262
80 | ФССЦпг-03-01-01-090 Приказ Минстроя России от 30.12.2016 №1039/пр | Перевозка грузов автомобилями бортовыми грузоподъемностью до 15 т на расстояние: I класс груза до 90 км (Письмо Министерства строительства и ЖКХ РФ от 10.10.2018 г. N 41343-ЛС/09 (Воздушная прокладка провода с алюминиевыми жилами) ПЗ=5,56 (ОЗП=5,56; ЭМ=5,56; ЗПМ=5,56; МАТ=5,56; ТЗ=5,56; ТЗМ=5,56); Прил.33.4 п.3.17 В охранной зоне ВЛ, в местах прохождения коммуникаций электроснабжения или вблизи объектов, находящихся под напряжением ОЗП=1,2; ЭМ=1,2 к расх.; ЗПМ=1,2; ТЗ=1,2; ТЗМ=1,2; ГСН 81-05-02-2007 табл.4 п.2.6 Зимнее удорожание (Воздушные линии электропередачи напряжением 0,4 - 35 кВ (V зона) ПЗ=3,7% (ОЗП=3,7%; ЭМ=3,7%; ЗПМ=3,7%; МАТ=3,7%; ТЗ=3,7%; ТЗМ=3,7%); Проектные работы ПЗ=5% (ОЗП=5%; ЭМ=5%; ЗПМ=5%; МАТ=5%; ТЗ=5%; ТЗМ=5%); МДС 81-35.2004 п. 4.96 Непредвиденные затраты ПЗ=3% (ОЗП=3%; ЭМ=3%; ЗПМ=3%; МАТ=3%; ТЗ=3%; ТЗМ=3%); Индекс-дефлятор на 2019 год (Минэкономразвития РФ от 01.10.2018г.) ПЗ=1,05 (ОЗП=1,05; ЭМ=1,05; ЗПМ=1,05; МАТ=1,05; ТЗ=1,05; ТЗМ=1,05)) | 1 т груза | 1 | 272.4 |  | 272.4 |  |  | 272 |  | 272
81 | ФССЦпг-03-01-01-095 Приказ Минстроя России от 30.12.2016 №1039/пр | Перевозка грузов автомобилями бортовыми грузоподъемностью до 15 т на расстояние: I класс груза до 95 км (Письмо Министерства строительства и ЖКХ РФ от 10.10.2018 г. N 41343-ЛС/09 (Воздушная прокладка провода с алюминиевыми жилами) ПЗ=5,56 (ОЗП=5,56; ЭМ=5,56; ЗПМ=5,56; МАТ=5,56; ТЗ=5,56; ТЗМ=5,56); Прил.33.4 п.3.17 В охранной зоне ВЛ, в местах прохождения коммуникаций электроснабжения или вблизи объектов, находящихся под напряжением ОЗП=1,2; ЭМ=1,2 к расх.; ЗПМ=1,2; ТЗ=1,2; ТЗМ=1,2; ГСН 81-05-02-2007 табл.4 п.2.6 Зимнее удорожание (Воздушные линии электропередачи напряжением 0,4 - 35 кВ (V зона) ПЗ=3,7% (ОЗП=3,7%; ЭМ=3,7%; ЗПМ=3,7%; МАТ=3,7%; ТЗ=3,7%; ТЗМ=3,7%); Проектные работы ПЗ=5% (ОЗП=5%; ЭМ=5%; ЗПМ=5%; МАТ=5%; ТЗ=5%; ТЗМ=5%); МДС 81-35.2004 п. 4.96 Непредвиденные затраты ПЗ=3% (ОЗП=3%; ЭМ=3%; ЗПМ=3%; МАТ=3%; ТЗ=3%; ТЗМ=3%); Индекс-дефлятор на 2019 год (Минэкономразвития РФ от 01.10.2018г.) ПЗ=1,05 (ОЗП=1,05; ЭМ=1,05; ЗПМ=1,05; МАТ=1,05; ТЗ=1,05; ТЗМ=1,05)) | 1 т груза | 1 | 283.24 |  | 283.24 |  |  | 283 |  | 283
82 | ФССЦпг-03-01-01-100 Приказ Минстроя России от 30.12.2016 №1039/пр | Перевозка грузов автомобилями бортовыми грузоподъемностью до 15 т на расстояние: I класс груза до 100 км (Письмо Министерства строительства и ЖКХ РФ от 10.10.2018 г. N 41343-ЛС/09 (Воздушная прокладка провода с алюминиевыми жилами) ПЗ=5,56 (ОЗП=5,56; ЭМ=5,56; ЗПМ=5,56; МАТ=5,56; ТЗ=5,56; ТЗМ=5,56); Прил.33.4 п.3.17 В охранной зоне ВЛ, в местах прохождения коммуникаций электроснабжения или вблизи объектов, находящихся под напряжением ОЗП=1,2; ЭМ=1,2 к расх.; ЗПМ=1,2; ТЗ=1,2; ТЗМ=1,2; ГСН 81-05-02-2007 табл.4 п.2.6 Зимнее удорожание (Воздушные линии электропередачи напряжением 0,4 - 35 кВ (V зона) ПЗ=3,7% (ОЗП=3,7%; ЭМ=3,7%; ЗПМ=3,7%; МАТ=3,7%; ТЗ=3,7%; ТЗМ=3,7%); Проектные работы ПЗ=5% (ОЗП=5%; ЭМ=5%; ЗПМ=5%; МАТ=5%; ТЗ=5%; ТЗМ=5%); МДС 81-35.2004 п. 4.96 Непредвиденные затраты ПЗ=3% (ОЗП=3%; ЭМ=3%; ЗПМ=3%; МАТ=3%; ТЗ=3%; ТЗМ=3%); Индекс-дефлятор на 2019 год (Минэкономразвития РФ от 01.10.2018г.) ПЗ=1,05 (ОЗП=1,05; ЭМ=1,05; ЗПМ=1,05; МАТ=1,05; ТЗ=1,05; ТЗМ=1,05)) | 1 т груза | 1 | 294 |  | 294 |  |  | 294 |  | 294
83 | ФССЦпг-03-01-01-150 Приказ Минстроя России от 30.12.2016 №1039/пр | Перевозка грузов автомобилями бортовыми грузоподъемностью до 15 т на расстояние: I класс груза до 150 км (Письмо Министерства строительства и ЖКХ РФ от 10.10.2018 г. N 41343-ЛС/09 (Воздушная прокладка провода с алюминиевыми жилами) ПЗ=5,56 (ОЗП=5,56; ЭМ=5,56; ЗПМ=5,56; МАТ=5,56; ТЗ=5,56; ТЗМ=5,56); Прил.33.4 п.3.17 В охранной зоне ВЛ, в местах прохождения коммуникаций электроснабжения или вблизи объектов, находящихся под напряжением ОЗП=1,2; ЭМ=1,2 к расх.; ЗПМ=1,2; ТЗ=1,2; ТЗМ=1,2; ГСН 81-05-02-2007 табл.4 п.2.6 Зимнее удорожание (Воздушные линии электропередачи напряжением 0,4 - 35 кВ (V зона) ПЗ=3,7% (ОЗП=3,7%; ЭМ=3,7%; ЗПМ=3,7%; МАТ=3,7%; ТЗ=3,7%; ТЗМ=3,7%); Проектные работы ПЗ=5% (ОЗП=5%; ЭМ=5%; ЗПМ=5%; МАТ=5%; ТЗ=5%; ТЗМ=5%); МДС 81-35.2004 п. 4.96 Непредвиденные затраты ПЗ=3% (ОЗП=3%; ЭМ=3%; ЗПМ=3%; МАТ=3%; ТЗ=3%; ТЗМ=3%); Индекс-дефлятор на 2019 год (Минэкономразвития РФ от 01.10.2018г.) ПЗ=1,05 (ОЗП=1,05; ЭМ=1,05; ЗПМ=1,05; МАТ=1,05; ТЗ=1,05; ТЗМ=1,05)) | 1 т груза | 1 | 402.12 |  | 402.12 |  |  | 402 |  | 402
84 | ФССЦпг-03-01-01-160 Приказ Минстроя России от 30.12.2016 №1039/пр | Перевозка грузов автомобилями бортовыми грузоподъемностью до 15 т на расстояние: I класс груза до 160 км (Письмо Министерства строительства и ЖКХ РФ от 10.10.2018 г. N 41343-ЛС/09 (Воздушная прокладка провода с алюминиевыми жилами) ПЗ=5,56 (ОЗП=5,56; ЭМ=5,56; ЗПМ=5,56; МАТ=5,56; ТЗ=5,56; ТЗМ=5,56); Прил.33.4 п.3.17 В охранной зоне ВЛ, в местах прохождения коммуникаций электроснабжения или вблизи объектов, находящихся под напряжением ОЗП=1,2; ЭМ=1,2 к расх.; ЗПМ=1,2; ТЗ=1,2; ТЗМ=1,2; ГСН 81-05-02-2007 табл.4 п.2.6 Зимнее удорожание (Воздушные линии электропередачи напряжением 0,4 - 35 кВ (V зона) ПЗ=3,7% (ОЗП=3,7%; ЭМ=3,7%; ЗПМ=3,7%; МАТ=3,7%; ТЗ=3,7%; ТЗМ=3,7%); Проектные работы ПЗ=5% (ОЗП=5%; ЭМ=5%; ЗПМ=5%; МАТ=5%; ТЗ=5%; ТЗМ=5%); МДС 81-35.2004 п. 4.96 Непредвиденные затраты ПЗ=3% (ОЗП=3%; ЭМ=3%; ЗПМ=3%; МАТ=3%; ТЗ=3%; ТЗМ=3%); Индекс-дефлятор на 2019 год (Минэкономразвития РФ от 01.10.2018г.) ПЗ=1,05 (ОЗП=1,05; ЭМ=1,05; ЗПМ=1,05; МАТ=1,05; ТЗ=1,05; ТЗМ=1,05)) | 1 т груза | 1 | 423.64 |  | 423.64 |  |  | 424 |  | 424
85 | ФССЦпг-03-01-01-170 Приказ Минстроя России от 30.12.2016 №1039/пр | Перевозка грузов автомобилями бортовыми грузоподъемностью до 15 т на расстояние: I класс груза до 170 км (Письмо Министерства строительства и ЖКХ РФ от 10.10.2018 г. N 41343-ЛС/09 (Воздушная прокладка провода с алюминиевыми жилами) ПЗ=5,56 (ОЗП=5,56; ЭМ=5,56; ЗПМ=5,56; МАТ=5,56; ТЗ=5,56; ТЗМ=5,56); Прил.33.4 п.3.17 В охранной зоне ВЛ, в местах прохождения коммуникаций электроснабжения или вблизи объектов, находящихся под напряжением ОЗП=1,2; ЭМ=1,2 к расх.; ЗПМ=1,2; ТЗ=1,2; ТЗМ=1,2; ГСН 81-05-02-2007 табл.4 п.2.6 Зимнее удорожание (Воздушные линии электропередачи напряжением 0,4 - 35 кВ (V зона) ПЗ=3,7% (ОЗП=3,7%; ЭМ=3,7%; ЗПМ=3,7%; МАТ=3,7%; ТЗ=3,7%; ТЗМ=3,7%); Проектные работы ПЗ=5% (ОЗП=5%; ЭМ=5%; ЗПМ=5%; МАТ=5%; ТЗ=5%; ТЗМ=5%); МДС 81-35.2004 п. 4.96 Непредвиденные затраты ПЗ=3% (ОЗП=3%; ЭМ=3%; ЗПМ=3%; МАТ=3%; ТЗ=3%; ТЗМ=3%); Индекс-дефлятор на 2019 год (Минэкономразвития РФ от 01.10.2018г.) ПЗ=1,05 (ОЗП=1,05; ЭМ=1,05; ЗПМ=1,05; МАТ=1,05; ТЗ=1,05; ТЗМ=1,05)) | 1 т груза | 1 | 445.33 |  | 445.33 |  |  | 445 |  | 445
86 | ФССЦпг-03-01-01-180 Приказ Минстроя России от 30.12.2016 №1039/пр | Перевозка грузов автомобилями бортовыми грузоподъемностью до 15 т на расстояние: I класс груза до 180 км (Письмо Министерства строительства и ЖКХ РФ от 10.10.2018 г. N 41343-ЛС/09 (Воздушная прокладка провода с алюминиевыми жилами) ПЗ=5,56 (ОЗП=5,56; ЭМ=5,56; ЗПМ=5,56; МАТ=5,56; ТЗ=5,56; ТЗМ=5,56); Прил.33.4 п.3.17 В охранной зоне ВЛ, в местах прохождения коммуникаций электроснабжения или вблизи объектов, находящихся под напряжением ОЗП=1,2; ЭМ=1,2 к расх.; ЗПМ=1,2; ТЗ=1,2; ТЗМ=1,2; ГСН 81-05-02-2007 табл.4 п.2.6 Зимнее удорожание (Воздушные линии электропередачи напряжением 0,4 - 35 кВ (V зона) ПЗ=3,7% (ОЗП=3,7%; ЭМ=3,7%; ЗПМ=3,7%; МАТ=3,7%; ТЗ=3,7%; ТЗМ=3,7%); Проектные работы ПЗ=5% (ОЗП=5%; ЭМ=5%; ЗПМ=5%; МАТ=5%; ТЗ=5%; ТЗМ=5%); МДС 81-35.2004 п. 4.96 Непредвиденные затраты ПЗ=3% (ОЗП=3%; ЭМ=3%; ЗПМ=3%; МАТ=3%; ТЗ=3%; ТЗМ=3%); Индекс-дефлятор на 2019 год (Минэкономразвития РФ от 01.10.2018г.) ПЗ=1,05 (ОЗП=1,05; ЭМ=1,05; ЗПМ=1,05; МАТ=1,05; ТЗ=1,05; ТЗМ=1,05)) | 1 т груза | 1 | 466.93 |  | 466.93 |  |  | 467 |  | 467
87 | ФССЦпг-03-01-01-190 Приказ Минстроя России от 30.12.2016 №1039/пр | Перевозка грузов автомобилями бортовыми грузоподъемностью до 15 т на расстояние: I класс груза до 190 км (Письмо Министерства строительства и ЖКХ РФ от 10.10.2018 г. N 41343-ЛС/09 (Воздушная прокладка провода с алюминиевыми жилами) ПЗ=5,56 (ОЗП=5,56; ЭМ=5,56; ЗПМ=5,56; МАТ=5,56; ТЗ=5,56; ТЗМ=5,56); Прил.33.4 п.3.17 В охранной зоне ВЛ, в местах прохождения коммуникаций электроснабжения или вблизи объектов, находящихся под напряжением ОЗП=1,2; ЭМ=1,2 к расх.; ЗПМ=1,2; ТЗ=1,2; ТЗМ=1,2; ГСН 81-05-02-2007 табл.4 п.2.6 Зимнее удорожание (Воздушные линии электропередачи напряжением 0,4 - 35 кВ (V зона) ПЗ=3,7% (ОЗП=3,7%; ЭМ=3,7%; ЗПМ=3,7%; МАТ=3,7%; ТЗ=3,7%; ТЗМ=3,7%); Проектные работы ПЗ=5% (ОЗП=5%; ЭМ=5%; ЗПМ=5%; МАТ=5%; ТЗ=5%; ТЗМ=5%); МДС 81-35.2004 п. 4.96 Непредвиденные затраты ПЗ=3% (ОЗП=3%; ЭМ=3%; ЗПМ=3%; МАТ=3%; ТЗ=3%; ТЗМ=3%); Индекс-дефлятор на 2019 год (Минэкономразвития РФ от 01.10.2018г.) ПЗ=1,05 (ОЗП=1,05; ЭМ=1,05; ЗПМ=1,05; МАТ=1,05; ТЗ=1,05; ТЗМ=1,05)) | 1 т груза | 1 | 488.54 |  | 488.54 |  |  | 489 |  | 489
88 | ФССЦпг-03-01-01-200 Приказ Минстроя России от 30.12.2016 №1039/пр | Перевозка грузов автомобилями бортовыми грузоподъемностью до 15 т на расстояние: I класс груза до 200 км (Письмо Министерства строительства и ЖКХ РФ от 10.10.2018 г. N 41343-ЛС/09 (Воздушная прокладка провода с алюминиевыми жилами) ПЗ=5,56 (ОЗП=5,56; ЭМ=5,56; ЗПМ=5,56; МАТ=5,56; ТЗ=5,56; ТЗМ=5,56); Прил.33.4 п.3.17 В охранной зоне ВЛ, в местах прохождения коммуникаций электроснабжения или вблизи объектов, находящихся под напряжением ОЗП=1,2; ЭМ=1,2 к расх.; ЗПМ=1,2; ТЗ=1,2; ТЗМ=1,2; ГСН 81-05-02-2007 табл.4 п.2.6 Зимнее удорожание (Воздушные линии электропередачи напряжением 0,4 - 35 кВ (V зона) ПЗ=3,7% (ОЗП=3,7%; ЭМ=3,7%; ЗПМ=3,7%; МАТ=3,7%; ТЗ=3,7%; ТЗМ=3,7%); Проектные работы ПЗ=5% (ОЗП=5%; ЭМ=5%; ЗПМ=5%; МАТ=5%; ТЗ=5%; ТЗМ=5%); МДС 81-35.2004 п. 4.96 Непредвиденные затраты ПЗ=3% (ОЗП=3%; ЭМ=3%; ЗПМ=3%; МАТ=3%; ТЗ=3%; ТЗМ=3%); Индекс-дефлятор на 2019 год (Минэкономразвития РФ от 01.10.2018г.) ПЗ=1,05 (ОЗП=1,05; ЭМ=1,05; ЗПМ=1,05; МАТ=1,05; ТЗ=1,05; ТЗМ=1,05)) | 1 т груза | 1 | 510.23 |  | 510.23 |  |  | 510 |  | 510
Итого прямые затраты по разделу в базисных ценах | [9 empty] | 6255 |  | 6255
Итого по разделу 16 Строительство ВЛИ 0,4 кВ (Перевозка материалов) | [9 empty] | 6255
Раздел 17. Строительство ВЛИ 0,4 кВ (Перебазировка техники)
89 | ФСЭМ-91.05.05-013 Приказ Минстроя России от 30.12.2016 №1039/пр | Краны на автомобильном ходу, грузоподъемность 6,3 т (Письмо Министерства строительства и ЖКХ РФ от 10.10.2018 г. N 41343-ЛС/09 (Воздушная прокладка провода с алюминиевыми жилами) ПЗ=5,56 (ОЗП=5,56; ЭМ=5,56; ЗПМ=5,56; МАТ=5,56; ТЗ=5,56; ТЗМ=5,56); Прил.33.4 п.3.17 В охранной зоне ВЛ, в местах прохождения коммуникаций электроснабжения или вблизи объектов, находящихся под напряжением ОЗП=1,2; ЭМ=1,2 к расх.; ЗПМ=1,2; ТЗ=1,2; ТЗМ=1,2; ГСН 81-05-02-2007 табл.4 п.2.6 Зимнее удорожание (Воздушные линии электропередачи напряжением 0,4 - 35 кВ (V зона) ПЗ=3,7% (ОЗП=3,7%; ЭМ=3,7%; ЗПМ=3,7%; МАТ=3,7%; ТЗ=3,7%; ТЗМ=3,7%); Проектные работы ПЗ=5% (ОЗП=5%; ЭМ=5%; ЗПМ=5%; МАТ=5%; ТЗ=5%; ТЗМ=5%); МДС 81-35.2004 п. 4.96 Непредвиденные затраты ПЗ=3% (ОЗП=3%; ЭМ=3%; ЗПМ=3%; МАТ=3%; ТЗ=3%; ТЗМ=3%); Индекс-дефлятор на 2019 год (Минэкономразвития РФ от 01.10.2018г.) ПЗ=1,05 (ОЗП=1,05; ЭМ=1,05; ЗПМ=1,05; МАТ=1,05; ТЗ=1,05; ТЗМ=1,05)) | маш.-ч | 1 | 691.48 |  | 691.48 | 91.14 |  | 691 |  | 691 | 91
90 | ФСЭМ-91.05.05-014 Приказ Минстроя России от 30.12.2016 №1039/пр | Краны на автомобильном ходу, грузоподъемность 10 т (Письмо Министерства строительства и ЖКХ РФ от 10.10.2018 г. N 41343-ЛС/09 (Воздушная прокладка провода с алюминиевыми жилами) ПЗ=5,56 (ОЗП=5,56; ЭМ=5,56; ЗПМ=5,56; МАТ=5,56; ТЗ=5,56; ТЗМ=5,56); Прил.33.4 п.3.17 В охранной зоне ВЛ, в местах прохождения коммуникаций электроснабжения или вблизи объектов, находящихся под напряжением ОЗП=1,2; ЭМ=1,2 к расх.; ЗПМ=1,2; ТЗ=1,2; ТЗМ=1,2; ГСН 81-05-02-2007 табл.4 п.2.6 Зимнее удорожание (Воздушные линии электропередачи напряжением 0,4 - 35 кВ (V зона) ПЗ=3,7% (ОЗП=3,7%; ЭМ=3,7%; ЗПМ=3,7%; МАТ=3,7%; ТЗ=3,7%; ТЗМ=3,7%); Проектные работы ПЗ=5% (ОЗП=5%; ЭМ=5%; ЗПМ=5%; МАТ=5%; ТЗ=5%; ТЗМ=5%); МДС 81-35.2004 п. 4.96 Непредвиденные затраты ПЗ=3% (ОЗП=3%; ЭМ=3%; ЗПМ=3%; МАТ=3%; ТЗ=3%; ТЗМ=3%); Индекс-дефлятор на 2019 год (Минэкономразвития РФ от 01.10.2018г.) ПЗ=1,05 (ОЗП=1,05; ЭМ=1,05; ЗПМ=1,05; МАТ=1,05; ТЗ=1,05; ТЗМ=1,05)) | маш.-ч | 1 | 879.89 |  | 879.89 | 106.07 |  | 880 |  | 880 | 106
91 | ФСЭМ-91.05.05-015 Приказ Минстроя России от 30.12.2016 №1039/пр | Краны на автомобильном ходу, грузоподъемность 16 т (Письмо Министерства строительства и ЖКХ РФ от 10.10.2018 г. N 41343-ЛС/09 (Воздушная прокладка провода с алюминиевыми жилами) ПЗ=5,56 (ОЗП=5,56; ЭМ=5,56; ЗПМ=5,56; МАТ=5,56; ТЗ=5,56; ТЗМ=5,56); Прил.33.4 п.3.17 В охранной зоне ВЛ, в местах прохождения коммуникаций электроснабжения или вблизи объектов, находящихся под напряжением ОЗП=1,2; ЭМ=1,2 к расх.; ЗПМ=1,2; ТЗ=1,2; ТЗМ=1,2; ГСН 81-05-02-2007 табл.4 п.2.6 Зимнее удорожание (Воздушные линии электропередачи напряжением 0,4 - 35 кВ (V зона) ПЗ=3,7% (ОЗП=3,7%; ЭМ=3,7%; ЗПМ=3,7%; МАТ=3,7%; ТЗ=3,7%; ТЗМ=3,7%); Проектные работы ПЗ=5% (ОЗП=5%; ЭМ=5%; ЗПМ=5%; МАТ=5%; ТЗ=5%; ТЗМ=5%); МДС 81-35.2004 п. 4.96 Непредвиденные затраты ПЗ=3% (ОЗП=3%; ЭМ=3%; ЗПМ=3%; МАТ=3%; ТЗ=3%; ТЗМ=3%); Индекс-дефлятор на 2019 год (Минэкономразвития РФ от 01.10.2018г.) ПЗ=1,05 (ОЗП=1,05; ЭМ=1,05; ЗПМ=1,05; МАТ=1,05; ТЗ=1,05; ТЗМ=1,05)) | маш.-ч | 1 | 906.69 |  | 906.69 | 106.07 |  | 907 |  | 907 | 106
92 | ФСЭМ-91.06.06-011 Приказ Минстроя России от 30.12.2016 №1039/пр | Автогидроподъемники высотой подъема: 12 м (Письмо Министерства строительства и ЖКХ РФ от 10.10.2018 г. N 41343-ЛС/09 (Воздушная прокладка провода с алюминиевыми жилами) ПЗ=5,56 (ОЗП=5,56; ЭМ=5,56; ЗПМ=5,56; МАТ=5,56; ТЗ=5,56; ТЗМ=5,56); Прил.33.4 п.3.17 В охранной зоне ВЛ, в местах прохождения коммуникаций электроснабжения или вблизи объектов, находящихся под напряжением ОЗП=1,2; ЭМ=1,2 к расх.; ЗПМ=1,2; ТЗ=1,2; ТЗМ=1,2; ГСН 81-05-02-2007 табл.4 п.2.6 Зимнее удорожание (Воздушные линии электропередачи напряжением 0,4 - 35 кВ (V зона) ПЗ=3,7% (ОЗП=3,7%; ЭМ=3,7%; ЗПМ=3,7%; МАТ=3,7%; ТЗ=3,7%; ТЗМ=3,7%); Проектные работы ПЗ=5% (ОЗП=5%; ЭМ=5%; ЗПМ=5%; МАТ=5%; ТЗ=5%; ТЗМ=5%); МДС 81-35.2004 п. 4.96 Непредвиденные затраты ПЗ=3% (ОЗП=3%; ЭМ=3%; ЗПМ=3%; МАТ=3%; ТЗ=3%; ТЗМ=3%); Индекс-дефлятор на 2019 год (Минэкономразвития РФ от 01.10.2018г.) ПЗ=1,05 (ОЗП=1,05; ЭМ=1,05; ЗПМ=1,05; МАТ=1,05; ТЗ=1,05; ТЗМ=1,05)) | маш.-ч | 1 | 645.99 |  | 645.99 | 79.04 |  | 646 |  | 646 | 79
93 | ФСЭМ-91.06.06-012 Приказ Минстроя России от 30.12.2016 №1039/пр | Автогидроподъемники высотой подъема: 18 м (Письмо Министерства строительства и ЖКХ РФ от 10.10.2018 г. N 41343-ЛС/09 (Воздушная прокладка провода с алюминиевыми жилами) ПЗ=5,56 (ОЗП=5,56; ЭМ=5,56; ЗПМ=5,56; МАТ=5,56; ТЗ=5,56; ТЗМ=5,56); Прил.33.4 п.3.17 В охранной зоне ВЛ, в местах прохождения коммуникаций электроснабжения или вблизи объектов, находящихся под напряжением ОЗП=1,2; ЭМ=1,2 к расх.; ЗПМ=1,2; ТЗ=1,2; ТЗМ=1,2; ГСН 81-05-02-2007 табл.4 п.2.6 Зимнее удорожание (Воздушные линии электропередачи напряжением 0,4 - 35 кВ (V зона) ПЗ=3,7% (ОЗП=3,7%; ЭМ=3,7%; ЗПМ=3,7%; МАТ=3,7%; ТЗ=3,7%; ТЗМ=3,7%); Проектные работы ПЗ=5% (ОЗП=5%; ЭМ=5%; ЗПМ=5%; МАТ=5%; ТЗ=5%; ТЗМ=5%); МДС 81-35.2004 п. 4.96 Непредвиденные затраты ПЗ=3% (ОЗП=3%; ЭМ=3%; ЗПМ=3%; МАТ=3%; ТЗ=3%; ТЗМ=3%); Индекс-дефлятор на 2019 год (Минэкономразвития РФ от 01.10.2018г.) ПЗ=1,05 (ОЗП=1,05; ЭМ=1,05; ЗПМ=1,05; МАТ=1,05; ТЗ=1,05; ТЗМ=1,05)) | маш.-ч | 1 | 888.93 |  | 888.93 | 79.04 |  | 889 |  | 889 | 79
94 | ФСЭМ-91.04.01-031 Приказ Минстроя России от 30.12.2016 №1039/пр | Машины бурильно-крановые: на автомобиле, глубина бурения 3,5 м (Письмо Министерства строительства и ЖКХ РФ от 10.10.2018 г. N 41343-ЛС/09 (Воздушная прокладка провода с алюминиевыми жилами) ПЗ=5,56 (ОЗП=5,56; ЭМ=5,56; ЗПМ=5,56; МАТ=5,56; ТЗ=5,56; ТЗМ=5,56); Прил.33.4 п.3.17 В охранной зоне ВЛ, в местах прохождения коммуникаций электроснабжения или вблизи объектов, находящихся под напряжением ОЗП=1,2; ЭМ=1,2 к расх.; ЗПМ=1,2; ТЗ=1,2; ТЗМ=1,2; ГСН 81-05-02-2007 табл.4 п.2.6 Зимнее удорожание (Воздушные линии электропередачи напряжением 0,4 - 35 кВ (V зона) ПЗ=3,7% (ОЗП=3,7%; ЭМ=3,7%; ЗПМ=3,7%; МАТ=3,7%; ТЗ=3,7%; ТЗМ=3,7%); Проектные работы ПЗ=5% (ОЗП=5%; ЭМ=5%; ЗПМ=5%; МАТ=5%; ТЗ=5%; ТЗМ=5%); МДС 81-35.2004 п. 4.96 Непредвиденные затраты ПЗ=3% (ОЗП=3%; ЭМ=3%; ЗПМ=3%; МАТ=3%; ТЗ=3%; ТЗМ=3%); Индекс-дефлятор на 2019 год (Минэкономразвития РФ от 01.10.2018г.) ПЗ=1,05 (ОЗП=1,05; ЭМ=1,05; ЗПМ=1,05; МАТ=1,05; ТЗ=1,05; ТЗМ=1,05)) | маш.-ч | 1 | 1088.49 |  | 1088.49 | 91.14 |  | 1088 |  | 1088 | 91
95 | ФСЭМ-91.15.02-027 Приказ Минстроя России от 30.12.2016 №1039/пр | Тракторы на гусеничном ходу, мощность 132 кВт (180 л.с.) (Письмо Министерства строительства и ЖКХ РФ от 10.10.2018 г. N 41343-ЛС/09 (Воздушная прокладка провода с алюминиевыми жилами) ПЗ=5,56 (ОЗП=5,56; ЭМ=5,56; ЗПМ=5,56; МАТ=5,56; ТЗ=5,56; ТЗМ=5,56); Прил.33.4 п.3.17 В охранной зоне ВЛ, в местах прохождения коммуникаций электроснабжения или вблизи объектов, находящихся под напряжением ОЗП=1,2; ЭМ=1,2 к расх.; ЗПМ=1,2; ТЗ=1,2; ТЗМ=1,2; ГСН 81-05-02-2007 табл.4 п.2.6 Зимнее удорожание (Воздушные линии электропередачи напряжением 0,4 - 35 кВ (V зона) ПЗ=3,7% (ОЗП=3,7%; ЭМ=3,7%; ЗПМ=3,7%; МАТ=3,7%; ТЗ=3,7%; ТЗМ=3,7%); Проектные работы ПЗ=5% (ОЗП=5%; ЭМ=5%; ЗПМ=5%; МАТ=5%; ТЗ=5%; ТЗМ=5%); МДС 81-35.2004 п. 4.96 Непредвиденные затраты ПЗ=3% (ОЗП=3%; ЭМ=3%; ЗПМ=3%; МАТ=3%; ТЗ=3%; ТЗМ=3%); Индекс-дефлятор на 2019 год (Минэкономразвития РФ от 01.10.2018г.) ПЗ=1,05 (ОЗП=1,05; ЭМ=1,05; ЗПМ=1,05; МАТ=1,05; ТЗ=1,05; ТЗМ=1,05)) | маш.-ч | 1 | 1209.73 |  | 1209.73 | 113.14 |  | 1210 |  | 1210 | 113
96 | ФСЭМ-91.01.05-086 Приказ Минстроя России от 30.12.2016 №1039/пр | Экскаваторы одноковшовые дизельные на гусеничном ходу, емкость ковша 0,65 м3 (Письмо Министерства строительства и ЖКХ РФ от 10.10.2018 г. N 41343-ЛС/09 (Воздушная прокладка провода с алюминиевыми жилами) ПЗ=5,56 (ОЗП=5,56; ЭМ=5,56; ЗПМ=5,56; МАТ=5,56; ТЗ=5,56; ТЗМ=5,56); Прил.33.4 п.3.17 В охранной зоне ВЛ, в местах прохождения коммуникаций электроснабжения или вблизи объектов, находящихся под напряжением ОЗП=1,2; ЭМ=1,2 к расх.; ЗПМ=1,2; ТЗ=1,2; ТЗМ=1,2; ГСН 81-05-02-2007 табл.4 п.2.6 Зимнее удорожание (Воздушные линии электропередачи напряжением 0,4 - 35 кВ (V зона) ПЗ=3,7% (ОЗП=3,7%; ЭМ=3,7%; ЗПМ=3,7%; МАТ=3,7%; ТЗ=3,7%; ТЗМ=3,7%); Проектные работы ПЗ=5% (ОЗП=5%; ЭМ=5%; ЗПМ=5%; МАТ=5%; ТЗ=5%; ТЗМ=5%); МДС 81-35.2004 п. 4.96 Непредвиденные затраты ПЗ=3% (ОЗП=3%; ЭМ=3%; ЗПМ=3%; МАТ=3%; ТЗ=3%; ТЗМ=3%); Индекс-дефлятор на 2019 год (Минэкономразвития РФ от 01.10.2018г.) ПЗ=1,05 (ОЗП=1,05; ЭМ=1,05; ЗПМ=1,05; МАТ=1,05; ТЗ=1,05; ТЗМ=1,05)) | маш.-ч | 1 | 905.66 |  | 905.66 | 106.07 |  | 906 |  | 906 | 106
97 | ФСЭМ-91.14.04-001 Приказ Минстроя России от 30.12.2016 №1039/пр | Тягачи седельные, грузоподъемность: 12 т (Письмо Министерства строительства и ЖКХ РФ от 10.10.2018 г. N 41343-ЛС/09 (Воздушная прокладка провода с алюминиевыми жилами) ПЗ=5,56 (ОЗП=5,56; ЭМ=5,56; ЗПМ=5,56; МАТ=5,56; ТЗ=5,56; ТЗМ=5,56); Прил.33.4 п.3.17 В охранной зоне ВЛ, в местах прохождения коммуникаций электроснабжения или вблизи объектов, находящихся под напряжением ОЗП=1,2; ЭМ=1,2 к расх.; ЗПМ=1,2; ТЗ=1,2; ТЗМ=1,2; ГСН 81-05-02-2007 табл.4 п.2.6 Зимнее удорожание (Воздушные линии электропередачи напряжением 0,4 - 35 кВ (V зона) ПЗ=3,7% (ОЗП=3,7%; ЭМ=3,7%; ЗПМ=3,7%; МАТ=3,7%; ТЗ=3,7%; ТЗМ=3,7%); Проектные работы ПЗ=5% (ОЗП=5%; ЭМ=5%; ЗПМ=5%; МАТ=5%; ТЗ=5%; ТЗМ=5%); МДС 81-35.2004 п. 4.96 Непредвиденные затраты ПЗ=3% (ОЗП=3%; ЭМ=3%; ЗПМ=3%; МАТ=3%; ТЗ=3%; ТЗМ=3%); Индекс-дефлятор на 2019 год (Минэкономразвития РФ от 01.10.2018г.) ПЗ=1,05 (ОЗП=1,05; ЭМ=1,05; ЗПМ=1,05; МАТ=1,05; ТЗ=1,05; ТЗМ=1,05)) | маш.-ч | 1 | 808 |  | 808 | 106.07 |  | 808 |  | 808 | 106
98 | ФСЭМ-91.14.05-011 Приказ Минстроя России от 30.12.2016 №1039/пр | Полуприцепы общего назначения, грузоподъемность: 12 т (Письмо Министерства строительства и ЖКХ РФ от 10.10.2018 г. N 41343-ЛС/09 (Воздушная прокладка провода с алюминиевыми жилами) ПЗ=5,56 (ОЗП=5,56; ЭМ=5,56; ЗПМ=5,56; МАТ=5,56; ТЗ=5,56; ТЗМ=5,56); Прил.33.4 п.3.17 В охранной зоне ВЛ, в местах прохождения коммуникаций электроснабжения или вблизи объектов, находящихся под напряжением ОЗП=1,2; ЭМ=1,2 к расх.; ЗПМ=1,2; ТЗ=1,2; ТЗМ=1,2; ГСН 81-05-02-2007 табл.4 п.2.6 Зимнее удорожание (Воздушные линии электропередачи напряжением 0,4 - 35 кВ (V зона) ПЗ=3,7% (ОЗП=3,7%; ЭМ=3,7%; ЗПМ=3,7%; МАТ=3,7%; ТЗ=3,7%; ТЗМ=3,7%); Проектные работы ПЗ=5% (ОЗП=5%; ЭМ=5%; ЗПМ=5%; МАТ=5%; ТЗ=5%; ТЗМ=5%); МДС 81-35.2004 п. 4.96 Непредвиденные затраты ПЗ=3% (ОЗП=3%; ЭМ=3%; ЗПМ=3%; МАТ=3%; ТЗ=3%; ТЗМ=3%); Индекс-дефлятор на 2019 год (Минэкономразвития РФ от 01.10.2018г.) ПЗ=1,05 (ОЗП=1,05; ЭМ=1,05; ЗПМ=1,05; МАТ=1,05; ТЗ=1,05; ТЗМ=1,05)) | маш.-ч | 1 | 94.28 |  | 94.28 |  |  | 94 |  | 94
99 | ФСЭМ-91.13.03-031 Приказ Минстроя России от 30.12.2016 №1039/пр | Автофургон-мастерская типа "Кунг" на базе ЗИЛ-433360 (Письмо Министерства строительства и ЖКХ РФ от 10.10.2018 г. N 41343-ЛС/09 (Воздушная прокладка провода с алюминиевыми жилами) ПЗ=5,56 (ОЗП=5,56; ЭМ=5,56; ЗПМ=5,56; МАТ=5,56; ТЗ=5,56; ТЗМ=5,56); Прил.33.4 п.3.17 В охранной зоне ВЛ, в местах прохождения коммуникаций электроснабжения или вблизи объектов, находящихся под напряжением ОЗП=1,2; ЭМ=1,2 к расх.; ЗПМ=1,2; ТЗ=1,2; ТЗМ=1,2; ГСН 81-05-02-2007 табл.4 п.2.6 Зимнее удорожание (Воздушные линии электропередачи напряжением 0,4 - 35 кВ (V зона) ПЗ=3,7% (ОЗП=3,7%; ЭМ=3,7%; ЗПМ=3,7%; МАТ=3,7%; ТЗ=3,7%; ТЗМ=3,7%); Проектные работы ПЗ=5% (ОЗП=5%; ЭМ=5%; ЗПМ=5%; МАТ=5%; ТЗ=5%; ТЗМ=5%); МДС 81-35.2004 п. 4.96 Непредвиденные затраты ПЗ=3% (ОЗП=3%; ЭМ=3%; ЗПМ=3%; МАТ=3%; ТЗ=3%; ТЗМ=3%); Индекс-дефлятор на 2019 год (Минэкономразвития РФ от 01.10.2018г.) ПЗ=1,05 (ОЗП=1,05; ЭМ=1,05; ЗПМ=1,05; МАТ=1,05; ТЗ=1,05; ТЗМ=1,05)) | маш.-ч | 1 | 1406.54 |  | 1406.54 | 106.07 |  | 1407 |  | 1407 | 106
Итого прямые затраты по разделу в базисных ценах | [9 empty] | 9526 |  | 9526 | 983
Итого по разделу 17 Строительство ВЛИ 0,4 кВ (Перебазировка техники) | [9 empty] | 9526
Раздел 18. Строительство ВЛИ 0,4 кВ (Материалы)
100 | Прайс | Стойка опоры: СВ 95-3,5-а /бетон В22,5 (М300), объем 0,36 м3, расход арматуры 39,4 кг/ (серия 3.407.1-143 вып. 7) (Письмо Министерства строительства и ЖКХ РФ от 10.10.2018 г. N 41343-ЛС/09 (Воздушная прокладка провода с алюминиевыми жилами) ПЗ=5,56 (ОЗП=5,56; ЭМ=5,56; ЗПМ=5,56; МАТ=5,56; ТЗ=5,56; ТЗМ=5,56); Прил.33.4 п.3.17 В охранной зоне ВЛ, в местах прохождения коммуникаций электроснабжения или вблизи объектов, находящихся под напряжением ОЗП=1,2; ЭМ=1,2 к расх.; ЗПМ=1,2; ТЗ=1,2; ТЗМ=1,2; ГСН 81-05-02-2007 табл.4 п.2.6 Зимнее удорожание (Воздушные линии электропередачи напряжением 0,4 - 35 кВ (V зона) ПЗ=3,7% (ОЗП=3,7%; ЭМ=3,7%; ЗПМ=3,7%; МАТ=3,7%; ТЗ=3,7%; ТЗМ=3,7%); Проектные работы ПЗ=5% (ОЗП=5%; ЭМ=5%; ЗПМ=5%; МАТ=5%; ТЗ=5%; ТЗМ=5%); МДС 81-35.2004 п. 4.96 Непредвиденные затраты ПЗ=3% (ОЗП=3%; ЭМ=3%; ЗПМ=3%; МАТ=3%; ТЗ=3%; ТЗМ=3%); Индекс-дефлятор на 2019 год (Минэкономразвития РФ от 01.10.2018г.) ПЗ=1,05 (ОЗП=1,05; ЭМ=1,05; ЗПМ=1,05; МАТ=1,05; ТЗ=1,05; ТЗМ=1,05)) | шт | 1 | 11187,1 9500/5,56 |  |  |  |  | 11187
101 | Прайс | Стойка опоры: СВ 105-5 /бетон В30 (М400), объем 0,47 м3, расход арматуры 92,0 кг/ (серия 3.407.1-143 вып. 7) (Письмо Министерства строительства и ЖКХ РФ от 10.10.2018 г. N 41343-ЛС/09 (Воздушная прокладка провода с алюминиевыми жилами) ПЗ=5,56 (ОЗП=5,56; ЭМ=5,56; ЗПМ=5,56; МАТ=5,56; ТЗ=5,56; ТЗМ=5,56); Прил.33.4 п.3.17 В охранной зоне ВЛ, в местах прохождения коммуникаций электроснабжения или вблизи объектов, находящихся под напряжением ОЗП=1,2; ЭМ=1,2 к расх.; ЗПМ=1,2; ТЗ=1,2; ТЗМ=1,2; ГСН 81-05-02-2007 табл.4 п.2.6 Зимнее удорожание (Воздушные линии электропередачи напряжением 0,4 - 35 кВ (V зона) ПЗ=3,7% (ОЗП=3,7%; ЭМ=3,7%; ЗПМ=3,7%; МАТ=3,7%; ТЗ=3,7%; ТЗМ=3,7%); Проектные работы ПЗ=5% (ОЗП=5%; ЭМ=5%; ЗПМ=5%; МАТ=5%; ТЗ=5%; ТЗМ=5%); МДС 81-35.2004 п. 4.96 Непредвиденные затраты ПЗ=3% (ОЗП=3%; ЭМ=3%; ЗПМ=3%; МАТ=3%; ТЗ=3%; ТЗМ=3%); Индекс-дефлятор на 2019 год (Минэкономразвития РФ от 01.10.2018г.) ПЗ=1,05 (ОЗП=1,05; ЭМ=1,05; ЗПМ=1,05; МАТ=1,05; ТЗ=1,05; ТЗМ=1,05)) | шт | 1 | 13542,33 11500/5,56 |  |  |  |  | 13542
102 | Прайс | Провод СИП-2 3*16+1*25 (Письмо Министерства строительства и ЖКХ РФ от 10.10.2018 г. N 41343-ЛС/09 (Воздушная прокладка провода с алюминиевыми жилами) ПЗ=5,56 (ОЗП=5,56; ЭМ=5,56; ЗПМ=5,56; МАТ=5,56; ТЗ=5,56; ТЗМ=5,56); Прил.33.4 п.3.17 В охранной зоне ВЛ, в местах прохождения коммуникаций электроснабжения или вблизи объектов, находящихся под напряжением ОЗП=1,2; ЭМ=1,2 к расх.; ЗПМ=1,2; ТЗ=1,2; ТЗМ=1,2; ГСН 81-05-02-2007 табл.4 п.2.6 Зимнее удорожание (Воздушные линии электропередачи напряжением 0,4 - 35 кВ (V зона) ПЗ=3,7% (ОЗП=3,7%; ЭМ=3,7%; ЗПМ=3,7%; МАТ=3,7%; ТЗ=3,7%; ТЗМ=3,7%); Проектные работы ПЗ=5% (ОЗП=5%; ЭМ=5%; ЗПМ=5%; МАТ=5%; ТЗ=5%; ТЗМ=5%); МДС 81-35.2004 п. 4.96 Непредвиденные затраты ПЗ=3% (ОЗП=3%; ЭМ=3%; ЗПМ=3%; МАТ=3%; ТЗ=3%; ТЗМ=3%); Индекс-дефлятор на 2019 год (Минэкономразвития РФ от 01.10.2018г.) ПЗ=1,05 (ОЗП=1,05; ЭМ=1,05; ЗПМ=1,05; МАТ=1,05; ТЗ=1,05; ТЗМ=1,05)) | 1 м | 1 | 74,84 75/5,56/1,18 |  |  |  |  | 75
103 | Прайс | Провод СИП-2 3*25+1*35 (Письмо Министерства строительства и ЖКХ РФ от 10.10.2018 г. N 41343-ЛС/09 (Воздушная прокладка провода с алюминиевыми жилами) ПЗ=5,56 (ОЗП=5,56; ЭМ=5,56; ЗПМ=5,56; МАТ=5,56; ТЗ=5,56; ТЗМ=5,56); Прил.33.4 п.3.17 В охранной зоне ВЛ, в местах прохождения коммуникаций электроснабжения или вблизи объектов, находящихся под напряжением ОЗП=1,2; ЭМ=1,2 к расх.; ЗПМ=1,2; ТЗ=1,2; ТЗМ=1,2; ГСН 81-05-02-2007 табл.4 п.2.6 Зимнее удорожание (Воздушные линии электропередачи напряжением 0,4 - 35 кВ (V зона) ПЗ=3,7% (ОЗП=3,7%; ЭМ=3,7%; ЗПМ=3,7%; МАТ=3,7%; ТЗ=3,7%; ТЗМ=3,7%); Проектные работы ПЗ=5% (ОЗП=5%; ЭМ=5%; ЗПМ=5%; МАТ=5%; ТЗ=5%; ТЗМ=5%); МДС 81-35.2004 п. 4.96 Непредвиденные затраты ПЗ=3% (ОЗП=3%; ЭМ=3%; ЗПМ=3%; МАТ=3%; ТЗ=3%; ТЗМ=3%); Индекс-дефлятор на 2019 год (Минэкономразвития РФ от 01.10.2018г.) ПЗ=1,05 (ОЗП=1,05; ЭМ=1,05; ЗПМ=1,05; МАТ=1,05; ТЗ=1,05; ТЗМ=1,05)) | 1 м | 1 | 107,77 108/5,56/1,18 |  |  |  |  | 108
104 | Прайс | Провод СИП-2 3*35+1*35 (Письмо Министерства строительства и ЖКХ РФ от 10.10.2018 г. N 41343-ЛС/09 (Воздушная прокладка провода с алюминиевыми жилами) ПЗ=5,56 (ОЗП=5,56; ЭМ=5,56; ЗПМ=5,56; МАТ=5,56; ТЗ=5,56; ТЗМ=5,56); Прил.33.4 п.3.17 В охранной зоне ВЛ, в местах прохождения коммуникаций электроснабжения или вблизи объектов, находящихся под напряжением ОЗП=1,2; ЭМ=1,2 к расх.; ЗПМ=1,2; ТЗ=1,2; ТЗМ=1,2; ГСН 81-05-02-2007 табл.4 п.2.6 Зимнее удорожание (Воздушные линии электропередачи напряжением 0,4 - 35 кВ (V зона) ПЗ=3,7% (ОЗП=3,7%; ЭМ=3,7%; ЗПМ=3,7%; МАТ=3,7%; ТЗ=3,7%; ТЗМ=3,7%); Проектные работы ПЗ=5% (ОЗП=5%; ЭМ=5%; ЗПМ=5%; МАТ=5%; ТЗ=5%; ТЗМ=5%); МДС 81-35.2004 п. 4.96 Непредвиденные затраты ПЗ=3% (ОЗП=3%; ЭМ=3%; ЗПМ=3%; МАТ=3%; ТЗ=3%; ТЗМ=3%); Индекс-дефлятор на 2019 год (Минэкономразвития РФ от 01.10.2018г.) ПЗ=1,05 (ОЗП=1,05; ЭМ=1,05; ЗПМ=1,05; МАТ=1,05; ТЗ=1,05; ТЗМ=1,05)) | 1 м | 1 | 134,75 135/5,56/1,18 |  |  |  |  | 135
105 | Прайс | Провод СИП-2 3*35+1*50 (Письмо Министерства строительства и ЖКХ РФ от 10.10.2018 г. N 41343-ЛС/09 (Воздушная прокладка провода с алюминиевыми жилами) ПЗ=5,56 (ОЗП=5,56; ЭМ=5,56; ЗПМ=5,56; МАТ=5,56; ТЗ=5,56; ТЗМ=5,56); Прил.33.4 п.3.17 В охранной зоне ВЛ, в местах прохождения коммуникаций электроснабжения или вблизи объектов, находящихся под напряжением ОЗП=1,2; ЭМ=1,2 к расх.; ЗПМ=1,2; ТЗ=1,2; ТЗМ=1,2; ГСН 81-05-02-2007 табл.4 п.2.6 Зимнее удорожание (Воздушные линии электропередачи напряжением 0,4 - 35 кВ (V зона) ПЗ=3,7% (ОЗП=3,7%; ЭМ=3,7%; ЗПМ=3,7%; МАТ=3,7%; ТЗ=3,7%; ТЗМ=3,7%); Проектные работы ПЗ=5% (ОЗП=5%; ЭМ=5%; ЗПМ=5%; МАТ=5%; ТЗ=5%; ТЗМ=5%); МДС 81-35.2004 п. 4.96 Непредвиденные затраты ПЗ=3% (ОЗП=3%; ЭМ=3%; ЗПМ=3%; МАТ=3%; ТЗ=3%; ТЗМ=3%); Индекс-дефлятор на 2019 год (Минэкономразвития РФ от 01.10.2018г.) ПЗ=1,05 (ОЗП=1,05; ЭМ=1,05; ЗПМ=1,05; МАТ=1,05; ТЗ=1,05; ТЗМ=1,05)) | 1 м | 1 | 136,71 137/5,56/1,18 |  |  |  |  | 137
106 | Прайс | Провод СИП-2 3*35+1*54,6 (Письмо Министерства строительства и ЖКХ РФ от 10.10.2018 г. N 41343-ЛС/09 (Воздушная прокладка провода с алюминиевыми жилами) ПЗ=5,56 (ОЗП=5,56; ЭМ=5,56; ЗПМ=5,56; МАТ=5,56; ТЗ=5,56; ТЗМ=5,56); Прил.33.4 п.3.17 В охранной зоне ВЛ, в местах прохождения коммуникаций электроснабжения или вблизи объектов, находящихся под напряжением ОЗП=1,2; ЭМ=1,2 к расх.; ЗПМ=1,2; ТЗ=1,2; ТЗМ=1,2; ГСН 81-05-02-2007 табл.4 п.2.6 Зимнее удорожание (Воздушные линии электропередачи напряжением 0,4 - 35 кВ (V зона) ПЗ=3,7% (ОЗП=3,7%; ЭМ=3,7%; ЗПМ=3,7%; МАТ=3,7%; ТЗ=3,7%; ТЗМ=3,7%); Проектные работы ПЗ=5% (ОЗП=5%; ЭМ=5%; ЗПМ=5%; МАТ=5%; ТЗ=5%; ТЗМ=5%); МДС 81-35.2004 п. 4.96 Непредвиденные затраты ПЗ=3% (ОЗП=3%; ЭМ=3%; ЗПМ=3%; МАТ=3%; ТЗ=3%; ТЗМ=3%); Индекс-дефлятор на 2019 год (Минэкономразвития РФ от 01.10.2018г.) ПЗ=1,05 (ОЗП=1,05; ЭМ=1,05; ЗПМ=1,05; МАТ=1,05; ТЗ=1,05; ТЗМ=1,05)) | 1 м | 1 | 143,72 144/5,56/1,18 |  |  |  |  | 144
107 | Прайс | Провод СИП-2 3*50+1*50 (Письмо Министерства строительства и ЖКХ РФ от 10.10.2018 г. N 41343-ЛС/09 (Воздушная прокладка провода с алюминиевыми жилами) ПЗ=5,56 (ОЗП=5,56; ЭМ=5,56; ЗПМ=5,56; МАТ=5,56; ТЗ=5,56; ТЗМ=5,56); Прил.33.4 п.3.17 В охранной зоне ВЛ, в местах прохождения коммуникаций электроснабжения или вблизи объектов, находящихся под напряжением ОЗП=1,2; ЭМ=1,2 к расх.; ЗПМ=1,2; ТЗ=1,2; ТЗМ=1,2; ГСН 81-05-02-2007 табл.4 п.2.6 Зимнее удорожание (Воздушные линии электропередачи напряжением 0,4 - 35 кВ (V зона) ПЗ=3,7% (ОЗП=3,7%; ЭМ=3,7%; ЗПМ=3,7%; МАТ=3,7%; ТЗ=3,7%; ТЗМ=3,7%); Проектные работы ПЗ=5% (ОЗП=5%; ЭМ=5%; ЗПМ=5%; МАТ=5%; ТЗ=5%; ТЗМ=5%); МДС 81-35.2004 п. 4.96 Непредвиденные затраты ПЗ=3% (ОЗП=3%; ЭМ=3%; ЗПМ=3%; МАТ=3%; ТЗ=3%; ТЗМ=3%); Индекс-дефлятор на 2019 год (Минэкономразвития РФ от 01.10.2018г.) ПЗ=1,05 (ОЗП=1,05; ЭМ=1,05; ЗПМ=1,05; МАТ=1,05; ТЗ=1,05; ТЗМ=1,05)) | 1 м | 1 | 174,62 175/5,56/1,18 |  |  |  |  | 175
108 | Прайс | Провод СИП-2 3*50+1*54,6 (Письмо Министерства строительства и ЖКХ РФ от 10.10.2018 г. N 41343-ЛС/09 (Воздушная прокладка провода с алюминиевыми жилами) ПЗ=5,56 (ОЗП=5,56; ЭМ=5,56; ЗПМ=5,56; МАТ=5,56; ТЗ=5,56; ТЗМ=5,56); Прил.33.4 п.3.17 В охранной зоне ВЛ, в местах прохождения коммуникаций электроснабжения или вблизи объектов, находящихся под напряжением ОЗП=1,2; ЭМ=1,2 к расх.; ЗПМ=1,2; ТЗ=1,2; ТЗМ=1,2; ГСН 81-05-02-2007 табл.4 п.2.6 Зимнее удорожание (Воздушные линии электропередачи напряжением 0,4 - 35 кВ (V зона) ПЗ=3,7% (ОЗП=3,7%; ЭМ=3,7%; ЗПМ=3,7%; МАТ=3,7%; ТЗ=3,7%; ТЗМ=3,7%); Проектные работы ПЗ=5% (ОЗП=5%; ЭМ=5%; ЗПМ=5%; МАТ=5%; ТЗ=5%; ТЗМ=5%); МДС 81-35.2004 п. 4.96 Непредвиденные затраты ПЗ=3% (ОЗП=3%; ЭМ=3%; ЗПМ=3%; МАТ=3%; ТЗ=3%; ТЗМ=3%); Индекс-дефлятор на 2019 год (Минэкономразвития РФ от 01.10.2018г.) ПЗ=1,05 (ОЗП=1,05; ЭМ=1,05; ЗПМ=1,05; МАТ=1,05; ТЗ=1,05; ТЗМ=1,05)) | 1 м | 1 | 179,66 180/5,56/1,18 |  |  |  |  | 180
109 | Прайс | Провод СИП-2 3*70+1*70 (Письмо Министерства строительства и ЖКХ РФ от 10.10.2018 г. N 41343-ЛС/09 (Воздушная прокладка провода с алюминиевыми жилами) ПЗ=5,56 (ОЗП=5,56; ЭМ=5,56; ЗПМ=5,56; МАТ=5,56; ТЗ=5,56; ТЗМ=5,56); Прил.33.4 п.3.17 В охранной зоне ВЛ, в местах прохождения коммуникаций электроснабжения или вблизи объектов, находящихся под напряжением ОЗП=1,2; ЭМ=1,2 к расх.; ЗПМ=1,2; ТЗ=1,2; ТЗМ=1,2; ГСН 81-05-02-2007 табл.4 п.2.6 Зимнее удорожание (Воздушные линии электропередачи напряжением 0,4 - 35 кВ (V зона) ПЗ=3,7% (ОЗП=3,7%; ЭМ=3,7%; ЗПМ=3,7%; МАТ=3,7%; ТЗ=3,7%; ТЗМ=3,7%); Проектные работы ПЗ=5% (ОЗП=5%; ЭМ=5%; ЗПМ=5%; МАТ=5%; ТЗ=5%; ТЗМ=5%); МДС 81-35.2004 п. 4.96 Непредвиденные затраты ПЗ=3% (ОЗП=3%; ЭМ=3%; ЗПМ=3%; МАТ=3%; ТЗ=3%; ТЗМ=3%); Индекс-дефлятор на 2019 год (Минэкономразвития РФ от 01.10.2018г.) ПЗ=1,05 (ОЗП=1,05; ЭМ=1,05; ЗПМ=1,05; МАТ=1,05; ТЗ=1,05; ТЗМ=1,05)) | 1 м | 1 | 256,46 257/5,56/1,18 |  |  |  |  | 256
110 | Прайс | Провод СИП-2 3*70+1*95 (Письмо Министерства строительства и ЖКХ РФ от 10.10.2018 г. N 41343-ЛС/09 (Воздушная прокладка провода с алюминиевыми жилами) ПЗ=5,56 (ОЗП=5,56; ЭМ=5,56; ЗПМ=5,56; МАТ=5,56; ТЗ=5,56; ТЗМ=5,56); Прил.33.4 п.3.17 В охранной зоне ВЛ, в местах прохождения коммуникаций электроснабжения или вблизи объектов, находящихся под напряжением ОЗП=1,2; ЭМ=1,2 к расх.; ЗПМ=1,2; ТЗ=1,2; ТЗМ=1,2; ГСН 81-05-02-2007 табл.4 п.2.6 Зимнее удорожание (Воздушные линии электропередачи напряжением 0,4 - 35 кВ (V зона) ПЗ=3,7% (ОЗП=3,7%; ЭМ=3,7%; ЗПМ=3,7%; МАТ=3,7%; ТЗ=3,7%; ТЗМ=3,7%); Проектные работы ПЗ=5% (ОЗП=5%; ЭМ=5%; ЗПМ=5%; МАТ=5%; ТЗ=5%; ТЗМ=5%); МДС 81-35.2004 п. 4.96 Непредвиденные затраты ПЗ=3% (ОЗП=3%; ЭМ=3%; ЗПМ=3%; МАТ=3%; ТЗ=3%; ТЗМ=3%); Индекс-дефлятор на 2019 год (Минэкономразвития РФ от 01.10.2018г.) ПЗ=1,05 (ОЗП=1,05; ЭМ=1,05; ЗПМ=1,05; МАТ=1,05; ТЗ=1,05; ТЗМ=1,05)) | 1 м | 1 | 259,47 260/5,56/1,18 |  |  |  |  | 259
111 | Прайс | Провод СИП-2 3*95+1*95 (Письмо Министерства строительства и ЖКХ РФ от 10.10.2018 г. N 41343-ЛС/09 (Воздушная прокладка провода с алюминиевыми жилами) ПЗ=5,56 (ОЗП=5,56; ЭМ=5,56; ЗПМ=5,56; МАТ=5,56; ТЗ=5,56; ТЗМ=5,56); Прил.33.4 п.3.17 В охранной зоне ВЛ, в местах прохождения коммуникаций электроснабжения или вблизи объектов, находящихся под напряжением ОЗП=1,2; ЭМ=1,2 к расх.; ЗПМ=1,2; ТЗ=1,2; ТЗМ=1,2; ГСН 81-05-02-2007 табл.4 п.2.6 Зимнее удорожание (Воздушные линии электропередачи напряжением 0,4 - 35 кВ (V зона) ПЗ=3,7% (ОЗП=3,7%; ЭМ=3,7%; ЗПМ=3,7%; МАТ=3,7%; ТЗ=3,7%; ТЗМ=3,7%); Проектные работы ПЗ=5% (ОЗП=5%; ЭМ=5%; ЗПМ=5%; МАТ=5%; ТЗ=5%; ТЗМ=5%); МДС 81-35.2004 п. 4.96 Непредвиденные затраты ПЗ=3% (ОЗП=3%; ЭМ=3%; ЗПМ=3%; МАТ=3%; ТЗ=3%; ТЗМ=3%); Индекс-дефлятор на 2019 год (Минэкономразвития РФ от 01.10.2018г.) ПЗ=1,05 (ОЗП=1,05; ЭМ=1,05; ЗПМ=1,05; МАТ=1,05; ТЗ=1,05; ТЗМ=1,05)) | 1 м | 1 | 309,37 310/5,56/1,18 |  |  |  |  | 309
112 | Прайс | Провод СИП-4 2*16 (Письмо Министерства строительства и ЖКХ РФ от 10.10.2018 г. N 41343-ЛС/09 (Воздушная прокладка провода с алюминиевыми жилами) ПЗ=5,56 (ОЗП=5,56; ЭМ=5,56; ЗПМ=5,56; МАТ=5,56; ТЗ=5,56; ТЗМ=5,56); Прил.33.4 п.3.17 В охранной зоне ВЛ, в местах прохождения коммуникаций электроснабжения или вблизи объектов, находящихся под напряжением ОЗП=1,2; ЭМ=1,2 к расх.; ЗПМ=1,2; ТЗ=1,2; ТЗМ=1,2; ГСН 81-05-02-2007 табл.4 п.2.6 Зимнее удорожание (Воздушные линии электропередачи напряжением 0,4 - 35 кВ (V зона) ПЗ=3,7% (ОЗП=3,7%; ЭМ=3,7%; ЗПМ=3,7%; МАТ=3,7%; ТЗ=3,7%; ТЗМ=3,7%); Проектные работы ПЗ=5% (ОЗП=5%; ЭМ=5%; ЗПМ=5%; МАТ=5%; ТЗ=5%; ТЗМ=5%); МДС 81-35.2004 п. 4.96 Непредвиденные затраты ПЗ=3% (ОЗП=3%; ЭМ=3%; ЗПМ=3%; МАТ=3%; ТЗ=3%; ТЗМ=3%); Индекс-дефлятор на 2019 год (Минэкономразвития РФ от 01.10.2018г.) ПЗ=1,05 (ОЗП=1,05; ЭМ=1,05; ЗПМ=1,05; МАТ=1,05; ТЗ=1,05; ТЗМ=1,05)) | 1 м | 1 | 33,92 34/5,56/1,18 |  |  |  |  | 34
113 | Прайс | Провод СИП-4 2*25 (Письмо Министерства строительства и ЖКХ РФ от 10.10.2018 г. N 41343-ЛС/09 (Воздушная прокладка провода с алюминиевыми жилами) ПЗ=5,56 (ОЗП=5,56; ЭМ=5,56; ЗПМ=5,56; МАТ=5,56; ТЗ=5,56; ТЗМ=5,56); Прил.33.4 п.3.17 В охранной зоне ВЛ, в местах прохождения коммуникаций электроснабжения или вблизи объектов, находящихся под напряжением ОЗП=1,2; ЭМ=1,2 к расх.; ЗПМ=1,2; ТЗ=1,2; ТЗМ=1,2; ГСН 81-05-02-2007 табл.4 п.2.6 Зимнее удорожание (Воздушные линии электропередачи напряжением 0,4 - 35 кВ (V зона) ПЗ=3,7% (ОЗП=3,7%; ЭМ=3,7%; ЗПМ=3,7%; МАТ=3,7%; ТЗ=3,7%; ТЗМ=3,7%); Проектные работы ПЗ=5% (ОЗП=5%; ЭМ=5%; ЗПМ=5%; МАТ=5%; ТЗ=5%; ТЗМ=5%); МДС 81-35.2004 п. 4.96 Непредвиденные затраты ПЗ=3% (ОЗП=3%; ЭМ=3%; ЗПМ=3%; МАТ=3%; ТЗ=3%; ТЗМ=3%); Индекс-дефлятор на 2019 год (Минэкономразвития РФ от 01.10.2018г.) ПЗ=1,05 (ОЗП=1,05; ЭМ=1,05; ЗПМ=1,05; МАТ=1,05; ТЗ=1,05; ТЗМ=1,05)) | 1 м | 1 | 47,93 48/5,56/1,18 |  |  |  |  | 48
114 | ФССЦ-08.3.04.02-0091 Приказ Минстроя России от 30.12.2016 №1039/пр | Сталь круглая углеродистая обыкновенного качества марки ВСт3пс5-1 диаметром: 8 мм (Письмо Министерства строительства и ЖКХ РФ от 10.10.2018 г. N 41343-ЛС/09 (Воздушная прокладка провода с алюминиевыми жилами) ПЗ=5,56 (ОЗП=5,56; ЭМ=5,56; ЗПМ=5,56; МАТ=5,56; ТЗ=5,56; ТЗМ=5,56); Прил.33.4 п.3.17 В охранной зоне ВЛ, в местах прохождения коммуникаций электроснабжения или вблизи объектов, находящихся под напряжением ОЗП=1,2; ЭМ=1,2 к расх.; ЗПМ=1,2; ТЗ=1,2; ТЗМ=1,2; ГСН 81-05-02-2007 табл.4 п.2.6 Зимнее удорожание (Воздушные линии электропередачи напряжением 0,4 - 35 кВ (V зона) ПЗ=3,7% (ОЗП=3,7%; ЭМ=3,7%; ЗПМ=3,7%; МАТ=3,7%; ТЗ=3,7%; ТЗМ=3,7%); Проектные работы ПЗ=5% (ОЗП=5%; ЭМ=5%; ЗПМ=5%; МАТ=5%; ТЗ=5%; ТЗМ=5%); МДС 81-35.2004 п. 4.96 Непредвиденные затраты ПЗ=3% (ОЗП=3%; ЭМ=3%; ЗПМ=3%; МАТ=3%; ТЗ=3%; ТЗМ=3%); Индекс-дефлятор на 2019 год (Минэкономразвития РФ от 01.10.2018г.) ПЗ=1,05 (ОЗП=1,05; ЭМ=1,05; ЗПМ=1,05; МАТ=1,05; ТЗ=1,05; ТЗМ=1,05)) | т | 1 | 34243.01 |  |  |  |  | 34243
п.114 - приметильно к диаметру 6 мм
115 | ФССЦ-08.3.04.02-0092 Приказ Минстроя России от 30.12.2016 №1039/пр | Сталь круглая углеродистая обыкновенного качества марки ВСт3пс5-1 диаметром: 10 мм (Письмо Министерства строительства и ЖКХ РФ от 10.10.2018 г. N 41343-ЛС/09 (Воздушная прокладка провода с алюминиевыми жилами) ПЗ=5,56 (ОЗП=5,56; ЭМ=5,56; ЗПМ=5,56; МАТ=5,56; ТЗ=5,56; ТЗМ=5,56); Прил.33.4 п.3.17 В охранной зоне ВЛ, в местах прохождения коммуникаций электроснабжения или вблизи объектов, находящихся под напряжением ОЗП=1,2; ЭМ=1,2 к расх.; ЗПМ=1,2; ТЗ=1,2; ТЗМ=1,2; ГСН 81-05-02-2007 табл.4 п.2.6 Зимнее удорожание (Воздушные линии электропередачи напряжением 0,4 - 35 кВ (V зона) ПЗ=3,7% (ОЗП=3,7%; ЭМ=3,7%; ЗПМ=3,7%; МАТ=3,7%; ТЗ=3,7%; ТЗМ=3,7%); Проектные работы ПЗ=5% (ОЗП=5%; ЭМ=5%; ЗПМ=5%; МАТ=5%; ТЗ=5%; ТЗМ=5%); МДС 81-35.2004 п. 4.96 Непредвиденные затраты ПЗ=3% (ОЗП=3%; ЭМ=3%; ЗПМ=3%; МАТ=3%; ТЗ=3%; ТЗМ=3%); Индекс-дефлятор на 2019 год (Минэкономразвития РФ от 01.10.2018г.) ПЗ=1,05 (ОЗП=1,05; ЭМ=1,05; ЗПМ=1,05; МАТ=1,05; ТЗ=1,05; ТЗМ=1,05)) | т | 1 | 34243.01 |  |  |  |  | 34243
116 | ФССЦ-08.3.04.02-0095 Приказ Минстроя России от 30.12.2016 №1039/пр | Сталь круглая углеродистая обыкновенного качества марки ВСт3пс5-1 диаметром: 16 мм (Письмо Министерства строительства и ЖКХ РФ от 10.10.2018 г. N 41343-ЛС/09 (Воздушная прокладка провода с алюминиевыми жилами) ПЗ=5,56 (ОЗП=5,56; ЭМ=5,56; ЗПМ=5,56; МАТ=5,56; ТЗ=5,56; ТЗМ=5,56); Прил.33.4 п.3.17 В охранной зоне ВЛ, в местах прохождения коммуникаций электроснабжения или вблизи объектов, находящихся под напряжением ОЗП=1,2; ЭМ=1,2 к расх.; ЗПМ=1,2; ТЗ=1,2; ТЗМ=1,2; ГСН 81-05-02-2007 табл.4 п.2.6 Зимнее удорожание (Воздушные линии электропередачи напряжением 0,4 - 35 кВ (V зона) ПЗ=3,7% (ОЗП=3,7%; ЭМ=3,7%; ЗПМ=3,7%; МАТ=3,7%; ТЗ=3,7%; ТЗМ=3,7%); Проектные работы ПЗ=5% (ОЗП=5%; ЭМ=5%; ЗПМ=5%; МАТ=5%; ТЗ=5%; ТЗМ=5%); МДС 81-35.2004 п. 4.96 Непредвиденные затраты ПЗ=3% (ОЗП=3%; ЭМ=3%; ЗПМ=3%; МАТ=3%; ТЗ=3%; ТЗМ=3%); Индекс-дефлятор на 2019 год (Минэкономразвития РФ от 01.10.2018г.) ПЗ=1,05 (ОЗП=1,05; ЭМ=1,05; ЗПМ=1,05; МАТ=1,05; ТЗ=1,05; ТЗМ=1,05)) | т | 1 | 34243.01 |  |  |  |  | 34243
117 | ФССЦ-20.1.02.21-0064 Приказ Минстроя России от 30.12.2016 №1039/пр | Узел крепления: УК-У-01 (Письмо Министерства строительства и ЖКХ РФ от 10.10.2018 г. N 41343-ЛС/09 (Воздушная прокладка провода с алюминиевыми жилами) ПЗ=5,56 (ОЗП=5,56; ЭМ=5,56; ЗПМ=5,56; МАТ=5,56; ТЗ=5,56; ТЗМ=5,56); Прил.33.4 п.3.17 В охранной зоне ВЛ, в местах прохождения коммуникаций электроснабжения или вблизи объектов, находящихся под напряжением ОЗП=1,2; ЭМ=1,2 к расх.; ЗПМ=1,2; ТЗ=1,2; ТЗМ=1,2; ГСН 81-05-02-2007 табл.4 п.2.6 Зимнее удорожание (Воздушные линии электропередачи напряжением 0,4 - 35 кВ (V зона) ПЗ=3,7% (ОЗП=3,7%; ЭМ=3,7%; ЗПМ=3,7%; МАТ=3,7%; ТЗ=3,7%; ТЗМ=3,7%); Проектные работы ПЗ=5% (ОЗП=5%; ЭМ=5%; ЗПМ=5%; МАТ=5%; ТЗ=5%; ТЗМ=5%); МДС 81-35.2004 п. 4.96 Непредвиденные затраты ПЗ=3% (ОЗП=3%; ЭМ=3%; ЗПМ=3%; МАТ=3%; ТЗ=3%; ТЗМ=3%); Индекс-дефлятор на 2019 год (Минэкономразвития РФ от 01.10.2018г.) ПЗ=1,05 (ОЗП=1,05; ЭМ=1,05; ЗПМ=1,05; МАТ=1,05; ТЗ=1,05; ТЗМ=1,05)) | шт | 1 | 509.91 |  |  |  |  | 510
п.117 - Узел крепления: УК-У-01 (применительно к креплению укоса У-3)
118 | ФССЦ-07.2.02.05-0021 Приказ Минстроя России от 30.12.2016 №1039/пр | Траверсы стальные (Письмо Министерства строительства и ЖКХ РФ от 10.10.2018 г. N 41343-ЛС/09 (Воздушная прокладка провода с алюминиевыми жилами) ПЗ=5,56 (ОЗП=5,56; ЭМ=5,56; ЗПМ=5,56; МАТ=5,56; ТЗ=5,56; ТЗМ=5,56); Прил.33.4 п.3.17 В охранной зоне ВЛ, в местах прохождения коммуникаций электроснабжения или вблизи объектов, находящихся под напряжением ОЗП=1,2; ЭМ=1,2 к расх.; ЗПМ=1,2; ТЗ=1,2; ТЗМ=1,2; ГСН 81-05-02-2007 табл.4 п.2.6 Зимнее удорожание (Воздушные линии электропередачи напряжением 0,4 - 35 кВ (V зона) ПЗ=3,7% (ОЗП=3,7%; ЭМ=3,7%; ЗПМ=3,7%; МАТ=3,7%; ТЗ=3,7%; ТЗМ=3,7%); Проектные работы ПЗ=5% (ОЗП=5%; ЭМ=5%; ЗПМ=5%; МАТ=5%; ТЗ=5%; ТЗМ=5%); МДС 81-35.2004 п. 4.96 Непредвиденные затраты ПЗ=3% (ОЗП=3%; ЭМ=3%; ЗПМ=3%; МАТ=3%; ТЗ=3%; ТЗМ=3%); Индекс-дефлятор на 2019 год (Минэкономразвития РФ от 01.10.2018г.) ПЗ=1,05 (ОЗП=1,05; ЭМ=1,05; ЗПМ=1,05; МАТ=1,05; ТЗ=1,05; ТЗМ=1,05)) | т | 1 | 70927.61 |  |  |  |  | 70928
119 | ФССЦ-07.2.07.13-0221 Приказ Минстроя России от 30.12.2016 №1039/пр | Хомуты стальные (Письмо Министерства строительства и ЖКХ РФ от 10.10.2018 г. N 41343-ЛС/09 (Воздушная прокладка провода с алюминиевыми жилами) ПЗ=5,56 (ОЗП=5,56; ЭМ=5,56; ЗПМ=5,56; МАТ=5,56; ТЗ=5,56; ТЗМ=5,56); Прил.33.4 п.3.17 В охранной зоне ВЛ, в местах прохождения коммуникаций электроснабжения или вблизи объектов, находящихся под напряжением ОЗП=1,2; ЭМ=1,2 к расх.; ЗПМ=1,2; ТЗ=1,2; ТЗМ=1,2; ГСН 81-05-02-2007 табл.4 п.2.6 Зимнее удорожание (Воздушные линии электропередачи напряжением 0,4 - 35 кВ (V зона) ПЗ=3,7% (ОЗП=3,7%; ЭМ=3,7%; ЗПМ=3,7%; МАТ=3,7%; ТЗ=3,7%; ТЗМ=3,7%); Проектные работы ПЗ=5% (ОЗП=5%; ЭМ=5%; ЗПМ=5%; МАТ=5%; ТЗ=5%; ТЗМ=5%); МДС 81-35.2004 п. 4.96 Непредвиденные затраты ПЗ=3% (ОЗП=3%; ЭМ=3%; ЗПМ=3%; МАТ=3%; ТЗ=3%; ТЗМ=3%); Индекс-дефлятор на 2019 год (Минэкономразвития РФ от 01.10.2018г.) ПЗ=1,05 (ОЗП=1,05; ЭМ=1,05; ЗПМ=1,05; МАТ=1,05; ТЗ=1,05; ТЗМ=1,05)) | кг | 1 | 62.86 |  |  |  |  | 63
120 | ФССЦ-25.2.02.04-0002 Приказ Минстроя России от 30.12.2016 №1039/пр | Комплект для простого анкерного крепления ЕА1500-3 в составе: кронштейн CS10.3, зажим РА1500 (Письмо Министерства строительства и ЖКХ РФ от 10.10.2018 г. N 41343-ЛС/09 (Воздушная прокладка провода с алюминиевыми жилами) ПЗ=5,56 (ОЗП=5,56; ЭМ=5,56; ЗПМ=5,56; МАТ=5,56; ТЗ=5,56; ТЗМ=5,56); Прил.33.4 п.3.17 В охранной зоне ВЛ, в местах прохождения коммуникаций электроснабжения или вблизи объектов, находящихся под напряжением ОЗП=1,2; ЭМ=1,2 к расх.; ЗПМ=1,2; ТЗ=1,2; ТЗМ=1,2; ГСН 81-05-02-2007 табл.4 п.2.6 Зимнее удорожание (Воздушные линии электропередачи напряжением 0,4 - 35 кВ (V зона) ПЗ=3,7% (ОЗП=3,7%; ЭМ=3,7%; ЗПМ=3,7%; МАТ=3,7%; ТЗ=3,7%; ТЗМ=3,7%); Проектные работы ПЗ=5% (ОЗП=5%; ЭМ=5%; ЗПМ=5%; МАТ=5%; ТЗ=5%; ТЗМ=5%); МДС 81-35.2004 п. 4.96 Непредвиденные затраты ПЗ=3% (ОЗП=3%; ЭМ=3%; ЗПМ=3%; МАТ=3%; ТЗ=3%; ТЗМ=3%); Индекс-дефлятор на 2019 год (Минэкономразвития РФ от 01.10.2018г.) ПЗ=1,05 (ОЗП=1,05; ЭМ=1,05; ЗПМ=1,05; МАТ=1,05; ТЗ=1,05; ТЗМ=1,05)) | компл. | 1 | 1587.09 |  |  |  |  | 1587
121 | ФССЦ-25.2.02.04-0011 Приказ Минстроя России от 30.12.2016 №1039/пр | Кронштейн анкерный (СИП), марка CA 1500 (Письмо Министерства строительства и ЖКХ РФ от 10.10.2018 г. N 41343-ЛС/09 (Воздушная прокладка провода с алюминиевыми жилами) ПЗ=5,56 (ОЗП=5,56; ЭМ=5,56; ЗПМ=5,56; МАТ=5,56; ТЗ=5,56; ТЗМ=5,56); Прил.33.4 п.3.17 В охранной зоне ВЛ, в местах прохождения коммуникаций электроснабжения или вблизи объектов, находящихся под напряжением ОЗП=1,2; ЭМ=1,2 к расх.; ЗПМ=1,2; ТЗ=1,2; ТЗМ=1,2; ГСН 81-05-02-2007 табл.4 п.2.6 Зимнее удорожание (Воздушные линии электропередачи напряжением 0,4 - 35 кВ (V зона) ПЗ=3,7% (ОЗП=3,7%; ЭМ=3,7%; ЗПМ=3,7%; МАТ=3,7%; ТЗ=3,7%; ТЗМ=3,7%); Проектные работы ПЗ=5% (ОЗП=5%; ЭМ=5%; ЗПМ=5%; МАТ=5%; ТЗ=5%; ТЗМ=5%); МДС 81-35.2004 п. 4.96 Непредвиденные затраты ПЗ=3% (ОЗП=3%; ЭМ=3%; ЗПМ=3%; МАТ=3%; ТЗ=3%; ТЗМ=3%); Индекс-дефлятор на 2019 год (Минэкономразвития РФ от 01.10.2018г.) ПЗ=1,05 (ОЗП=1,05; ЭМ=1,05; ЗПМ=1,05; МАТ=1,05; ТЗ=1,05; ТЗМ=1,05)) | шт | 1 | 228.57 |  |  |  |  | 229
122 | ФССЦ-25.2.02.04-0003 Приказ Минстроя России от 30.12.2016 №1039/пр | Комплект промежуточной подвески (СИП) ES 1500E (Письмо Министерства строительства и ЖКХ РФ от 10.10.2018 г. N 41343-ЛС/09 (Воздушная прокладка провода с алюминиевыми жилами) ПЗ=5,56 (ОЗП=5,56; ЭМ=5,56; ЗПМ=5,56; МАТ=5,56; ТЗ=5,56; ТЗМ=5,56); Прил.33.4 п.3.17 В охранной зоне ВЛ, в местах прохождения коммуникаций электроснабжения или вблизи объектов, находящихся под напряжением ОЗП=1,2; ЭМ=1,2 к расх.; ЗПМ=1,2; ТЗ=1,2; ТЗМ=1,2; ГСН 81-05-02-2007 табл.4 п.2.6 Зимнее удорожание (Воздушные линии электропередачи напряжением 0,4 - 35 кВ (V зона) ПЗ=3,7% (ОЗП=3,7%; ЭМ=3,7%; ЗПМ=3,7%; МАТ=3,7%; ТЗ=3,7%; ТЗМ=3,7%); Проектные работы ПЗ=5% (ОЗП=5%; ЭМ=5%; ЗПМ=5%; МАТ=5%; ТЗ=5%; ТЗМ=5%); МДС 81-35.2004 п. 4.96 Непредвиденные затраты ПЗ=3% (ОЗП=3%; ЭМ=3%; ЗПМ=3%; МАТ=3%; ТЗ=3%; ТЗМ=3%); Индекс-дефлятор на 2019 год (Минэкономразвития РФ от 01.10.2018г.) ПЗ=1,05 (ОЗП=1,05; ЭМ=1,05; ЗПМ=1,05; МАТ=1,05; ТЗ=1,05; ТЗМ=1,05)) | компл. | 1 | 1104.61 |  |  |  |  | 1105
123 | ФССЦ-25.2.02.11-0021 Приказ Минстроя России от 30.12.2016 №1039/пр | Лента крепления шириной 20 мм, толщиной 0,7 мм, длиной 50 м из нержавеющей стали (в пластмасовой коробке с кабельной бухтой) F207 (СИП) (Письмо Министерства строительства и ЖКХ РФ от 10.10.2018 г. N 41343-ЛС/09 (Воздушная прокладка провода с алюминиевыми жилами) ПЗ=5,56 (ОЗП=5,56; ЭМ=5,56; ЗПМ=5,56; МАТ=5,56; ТЗ=5,56; ТЗМ=5,56); Прил.33.4 п.3.17 В охранной зоне ВЛ, в местах прохождения коммуникаций электроснабжения или вблизи объектов, находящихся под напряжением ОЗП=1,2; ЭМ=1,2 к расх.; ЗПМ=1,2; ТЗ=1,2; ТЗМ=1,2; ГСН 81-05-02-2007 табл.4 п.2.6 Зимнее удорожание (Воздушные линии электропередачи напряжением 0,4 - 35 кВ (V зона) ПЗ=3,7% (ОЗП=3,7%; ЭМ=3,7%; ЗПМ=3,7%; МАТ=3,7%; ТЗ=3,7%; ТЗМ=3,7%); Проектные работы ПЗ=5% (ОЗП=5%; ЭМ=5%; ЗПМ=5%; МАТ=5%; ТЗ=5%; ТЗМ=5%); МДС 81-35.2004 п. 4.96 Непредвиденные затраты ПЗ=3% (ОЗП=3%; ЭМ=3%; ЗПМ=3%; МАТ=3%; ТЗ=3%; ТЗМ=3%); Индекс-дефлятор на 2019 год (Минэкономразвития РФ от 01.10.2018г.) ПЗ=1,05 (ОЗП=1,05; ЭМ=1,05; ЗПМ=1,05; МАТ=1,05; ТЗ=1,05; ТЗМ=1,05)) | шт | 1 | 6174.6 |  |  |  |  | 6175
124 | ФССЦ-25.2.02.11-0051 Приказ Минстроя России от 30.12.2016 №1039/пр | Скрепа размером 20 мм NC20 (СИП) (Письмо Министерства строительства и ЖКХ РФ от 10.10.2018 г. N 41343-ЛС/09 (Воздушная прокладка провода с алюминиевыми жилами) ПЗ=5,56 (ОЗП=5,56; ЭМ=5,56; ЗПМ=5,56; МАТ=5,56; ТЗ=5,56; ТЗМ=5,56); Прил.33.4 п.3.17 В охранной зоне ВЛ, в местах прохождения коммуникаций электроснабжения или вблизи объектов, находящихся под напряжением ОЗП=1,2; ЭМ=1,2 к расх.; ЗПМ=1,2; ТЗ=1,2; ТЗМ=1,2; ГСН 81-05-02-2007 табл.4 п.2.6 Зимнее удорожание (Воздушные линии электропередачи напряжением 0,4 - 35 кВ (V зона) ПЗ=3,7% (ОЗП=3,7%; ЭМ=3,7%; ЗПМ=3,7%; МАТ=3,7%; ТЗ=3,7%; ТЗМ=3,7%); Проектные работы ПЗ=5% (ОЗП=5%; ЭМ=5%; ЗПМ=5%; МАТ=5%; ТЗ=5%; ТЗМ=5%); МДС 81-35.2004 п. 4.96 Непредвиденные затраты ПЗ=3% (ОЗП=3%; ЭМ=3%; ЗПМ=3%; МАТ=3%; ТЗ=3%; ТЗМ=3%); Индекс-дефлятор на 2019 год (Минэкономразвития РФ от 01.10.2018г.) ПЗ=1,05 (ОЗП=1,05; ЭМ=1,05; ЗПМ=1,05; МАТ=1,05; ТЗ=1,05; ТЗМ=1,05)) | 100 шт | 0,01 1 / 100 | 3810.59 |  |  |  |  | 38
125 | ФССЦ-25.2.02.09-0011 Приказ Минстроя России от 30.12.2016 №1039/пр | Хомут стяжной (СИП) Е778 (Письмо Министерства строительства и ЖКХ РФ от 10.10.2018 г. N 41343-ЛС/09 (Воздушная прокладка провода с алюминиевыми жилами) ПЗ=5,56 (ОЗП=5,56; ЭМ=5,56; ЗПМ=5,56; МАТ=5,56; ТЗ=5,56; ТЗМ=5,56); Прил.33.4 п.3.17 В охранной зоне ВЛ, в местах прохождения коммуникаций электроснабжения или вблизи объектов, находящихся под напряжением ОЗП=1,2; ЭМ=1,2 к расх.; ЗПМ=1,2; ТЗ=1,2; ТЗМ=1,2; ГСН 81-05-02-2007 табл.4 п.2.6 Зимнее удорожание (Воздушные линии электропередачи напряжением 0,4 - 35 кВ (V зона) ПЗ=3,7% (ОЗП=3,7%; ЭМ=3,7%; ЗПМ=3,7%; МАТ=3,7%; ТЗ=3,7%; ТЗМ=3,7%); Проектные работы ПЗ=5% (ОЗП=5%; ЭМ=5%; ЗПМ=5%; МАТ=5%; ТЗ=5%; ТЗМ=5%); МДС 81-35.2004 п. 4.96 Непредвиденные затраты ПЗ=3% (ОЗП=3%; ЭМ=3%; ЗПМ=3%; МАТ=3%; ТЗ=3%; ТЗМ=3%); Индекс-дефлятор на 2019 год (Минэкономразвития РФ от 01.10.2018г.) ПЗ=1,05 (ОЗП=1,05; ЭМ=1,05; ЗПМ=1,05; МАТ=1,05; ТЗ=1,05; ТЗМ=1,05)) | 100 шт | 0,01 1 / 100 | 1270.2 |  |  |  |  | 13
126 | ФССЦ-20.2.02.04-0012 Приказ Минстроя России от 30.12.2016 №1039/пр | Колпачок изолирующий (СИП) CECT 16-150 (Письмо Министерства строительства и ЖКХ РФ от 10.10.2018 г. N 41343-ЛС/09 (Воздушная прокладка провода с алюминиевыми жилами) ПЗ=5,56 (ОЗП=5,56; ЭМ=5,56; ЗПМ=5,56; МАТ=5,56; ТЗ=5,56; ТЗМ=5,56); Прил.33.4 п.3.17 В охранной зоне ВЛ, в местах прохождения коммуникаций электроснабжения или вблизи объектов, находящихся под напряжением ОЗП=1,2; ЭМ=1,2 к расх.; ЗПМ=1,2; ТЗ=1,2; ТЗМ=1,2; ГСН 81-05-02-2007 табл.4 п.2.6 Зимнее удорожание (Воздушные линии электропередачи напряжением 0,4 - 35 кВ (V зона) ПЗ=3,7% (ОЗП=3,7%; ЭМ=3,7%; ЗПМ=3,7%; МАТ=3,7%; ТЗ=3,7%; ТЗМ=3,7%); Проектные работы ПЗ=5% (ОЗП=5%; ЭМ=5%; ЗПМ=5%; МАТ=5%; ТЗ=5%; ТЗМ=5%); МДС 81-35.2004 п. 4.96 Непредвиденные затраты ПЗ=3% (ОЗП=3%; ЭМ=3%; ЗПМ=3%; МАТ=3%; ТЗ=3%; ТЗМ=3%); Индекс-дефлятор на 2019 год (Минэкономразвития РФ от 01.10.2018г.) ПЗ=1,05 (ОЗП=1,05; ЭМ=1,05; ЗПМ=1,05; МАТ=1,05; ТЗ=1,05; ТЗМ=1,05)) | 100 шт | 0,01 1 / 100 | 4995.67 |  |  |  |  | 50
127 | Прайс | Дистанционный фиксатор (бандаж) BIC 15.50 (Письмо Министерства строительства и ЖКХ РФ от 10.10.2018 г. N 41343-ЛС/09 (Воздушная прокладка провода с алюминиевыми жилами) ПЗ=5,56 (ОЗП=5,56; ЭМ=5,56; ЗПМ=5,56; МАТ=5,56; ТЗ=5,56; ТЗМ=5,56); Прил.33.4 п.3.17 В охранной зоне ВЛ, в местах прохождения коммуникаций электроснабжения или вблизи объектов, находящихся под напряжением ОЗП=1,2; ЭМ=1,2 к расх.; ЗПМ=1,2; ТЗ=1,2; ТЗМ=1,2; ГСН 81-05-02-2007 табл.4 п.2.6 Зимнее удорожание (Воздушные линии электропередачи напряжением 0,4 - 35 кВ (V зона) ПЗ=3,7% (ОЗП=3,7%; ЭМ=3,7%; ЗПМ=3,7%; МАТ=3,7%; ТЗ=3,7%; ТЗМ=3,7%); Проектные работы ПЗ=5% (ОЗП=5%; ЭМ=5%; ЗПМ=5%; МАТ=5%; ТЗ=5%; ТЗМ=5%); МДС 81-35.2004 п. 4.96 Непредвиденные затраты ПЗ=3% (ОЗП=3%; ЭМ=3%; ЗПМ=3%; МАТ=3%; ТЗ=3%; ТЗМ=3%); Индекс-дефлятор на 2019 год (Минэкономразвития РФ от 01.10.2018г.) ПЗ=1,05 (ОЗП=1,05; ЭМ=1,05; ЗПМ=1,05; МАТ=1,05; ТЗ=1,05; ТЗМ=1,05)) | шт | 1 | 93,82 94/5,56/1,18 |  |  |  |  | 94
128 | Прайс | Зажим ответвительный Р 70 (Письмо Министерства строительства и ЖКХ РФ от 10.10.2018 г. N 41343-ЛС/09 (Воздушная прокладка провода с алюминиевыми жилами) ПЗ=5,56 (ОЗП=5,56; ЭМ=5,56; ЗПМ=5,56; МАТ=5,56; ТЗ=5,56; ТЗМ=5,56); Прил.33.4 п.3.17 В охранной зоне ВЛ, в местах прохождения коммуникаций электроснабжения или вблизи объектов, находящихся под напряжением ОЗП=1,2; ЭМ=1,2 к расх.; ЗПМ=1,2; ТЗ=1,2; ТЗМ=1,2; ГСН 81-05-02-2007 табл.4 п.2.6 Зимнее удорожание (Воздушные линии электропередачи напряжением 0,4 - 35 кВ (V зона) ПЗ=3,7% (ОЗП=3,7%; ЭМ=3,7%; ЗПМ=3,7%; МАТ=3,7%; ТЗ=3,7%; ТЗМ=3,7%); Проектные работы ПЗ=5% (ОЗП=5%; ЭМ=5%; ЗПМ=5%; МАТ=5%; ТЗ=5%; ТЗМ=5%); МДС 81-35.2004 п. 4.96 Непредвиденные затраты ПЗ=3% (ОЗП=3%; ЭМ=3%; ЗПМ=3%; МАТ=3%; ТЗ=3%; ТЗМ=3%); Индекс-дефлятор на 2019 год (Минэкономразвития РФ от 01.10.2018г.) ПЗ=1,05 (ОЗП=1,05; ЭМ=1,05; ЗПМ=1,05; МАТ=1,05; ТЗ=1,05; ТЗМ=1,05)) | шт | 1 | 279,44 280,00/5,56/1,18 |  |  |  |  | 279
129 | Прайс | Зажим ответвительный P 71 (Письмо Министерства строительства и ЖКХ РФ от 10.10.2018 г. N 41343-ЛС/09 (Воздушная прокладка провода с алюминиевыми жилами) ПЗ=5,56 (ОЗП=5,56; ЭМ=5,56; ЗПМ=5,56; МАТ=5,56; ТЗ=5,56; ТЗМ=5,56); Прил.33.4 п.3.17 В охранной зоне ВЛ, в местах прохождения коммуникаций электроснабжения или вблизи объектов, находящихся под напряжением ОЗП=1,2; ЭМ=1,2 к расх.; ЗПМ=1,2; ТЗ=1,2; ТЗМ=1,2; ГСН 81-05-02-2007 табл.4 п.2.6 Зимнее удорожание (Воздушные линии электропередачи напряжением 0,4 - 35 кВ (V зона) ПЗ=3,7% (ОЗП=3,7%; ЭМ=3,7%; ЗПМ=3,7%; МАТ=3,7%; ТЗ=3,7%; ТЗМ=3,7%); Проектные работы ПЗ=5% (ОЗП=5%; ЭМ=5%; ЗПМ=5%; МАТ=5%; ТЗ=5%; ТЗМ=5%); МДС 81-35.2004 п. 4.96 Непредвиденные затраты ПЗ=3% (ОЗП=3%; ЭМ=3%; ЗПМ=3%; МАТ=3%; ТЗ=3%; ТЗМ=3%); Индекс-дефлятор на 2019 год (Минэкономразвития РФ от 01.10.2018г.) ПЗ=1,05 (ОЗП=1,05; ЭМ=1,05; ЗПМ=1,05; МАТ=1,05; ТЗ=1,05; ТЗМ=1,05)) | шт | 1 | 169,64 170/5,56/1,18 |  |  |  |  | 170
130 | Прайс | Зажим плашечный CD35 (Письмо Министерства строительства и ЖКХ РФ от 10.10.2018 г. N 41343-ЛС/09 (Воздушная прокладка провода с алюминиевыми жилами) ПЗ=5,56 (ОЗП=5,56; ЭМ=5,56; ЗПМ=5,56; МАТ=5,56; ТЗ=5,56; ТЗМ=5,56); Прил.33.4 п.3.17 В охранной зоне ВЛ, в местах прохождения коммуникаций электроснабжения или вблизи объектов, находящихся под напряжением ОЗП=1,2; ЭМ=1,2 к расх.; ЗПМ=1,2; ТЗ=1,2; ТЗМ=1,2; ГСН 81-05-02-2007 табл.4 п.2.6 Зимнее удорожание (Воздушные линии электропередачи напряжением 0,4 - 35 кВ (V зона) ПЗ=3,7% (ОЗП=3,7%; ЭМ=3,7%; ЗПМ=3,7%; МАТ=3,7%; ТЗ=3,7%; ТЗМ=3,7%); Проектные работы ПЗ=5% (ОЗП=5%; ЭМ=5%; ЗПМ=5%; МАТ=5%; ТЗ=5%; ТЗМ=5%); МДС 81-35.2004 п. 4.96 Непредвиденные затраты ПЗ=3% (ОЗП=3%; ЭМ=3%; ЗПМ=3%; МАТ=3%; ТЗ=3%; ТЗМ=3%); Индекс-дефлятор на 2019 год (Минэкономразвития РФ от 01.10.2018г.) ПЗ=1,05 (ОЗП=1,05; ЭМ=1,05; ЗПМ=1,05; МАТ=1,05; ТЗ=1,05; ТЗМ=1,05)) | шт | 1 | 87,8 88/5,56/1,18 |  |  |  |  | 88
131 | Прайс | Зажим для заземления PC 481 (Письмо Министерства строительства и ЖКХ РФ от 10.10.2018 г. N 41343-ЛС/09 (Воздушная прокладка провода с алюминиевыми жилами) ПЗ=5,56 (ОЗП=5,56; ЭМ=5,56; ЗПМ=5,56; МАТ=5,56; ТЗ=5,56; ТЗМ=5,56); Прил.33.4 п.3.17 В охранной зоне ВЛ, в местах прохождения коммуникаций электроснабжения или вблизи объектов, находящихся под напряжением ОЗП=1,2; ЭМ=1,2 к расх.; ЗПМ=1,2; ТЗ=1,2; ТЗМ=1,2; ГСН 81-05-02-2007 табл.4 п.2.6 Зимнее удорожание (Воздушные линии электропередачи напряжением 0,4 - 35 кВ (V зона) ПЗ=3,7% (ОЗП=3,7%; ЭМ=3,7%; ЗПМ=3,7%; МАТ=3,7%; ТЗ=3,7%; ТЗМ=3,7%); Проектные работы ПЗ=5% (ОЗП=5%; ЭМ=5%; ЗПМ=5%; МАТ=5%; ТЗ=5%; ТЗМ=5%); МДС 81-35.2004 п. 4.96 Непредвиденные затраты ПЗ=3% (ОЗП=3%; ЭМ=3%; ЗПМ=3%; МАТ=3%; ТЗ=3%; ТЗМ=3%); Индекс-дефлятор на 2019 год (Минэкономразвития РФ от 01.10.2018г.) ПЗ=1,05 (ОЗП=1,05; ЭМ=1,05; ЗПМ=1,05; МАТ=1,05; ТЗ=1,05; ТЗМ=1,05)) | шт | 1 | 389,18 390/5,56/1,18 |  |  |  |  | 389
132 | ФССЦ-25.2.02.05-0011 Приказ Минстроя России от 30.12.2016 №1039/пр | Надставка ТС-3 для крепления изолированных и неизолированных проводов на воздушных ЛЭП (6-10 кВ) (Письмо Министерства строительства и ЖКХ РФ от 10.10.2018 г. N 41343-ЛС/09 (Воздушная прокладка провода с алюминиевыми жилами) ПЗ=5,56 (ОЗП=5,56; ЭМ=5,56; ЗПМ=5,56; МАТ=5,56; ТЗ=5,56; ТЗМ=5,56); Прил.33.4 п.3.17 В охранной зоне ВЛ, в местах прохождения коммуникаций электроснабжения или вблизи объектов, находящихся под напряжением ОЗП=1,2; ЭМ=1,2 к расх.; ЗПМ=1,2; ТЗ=1,2; ТЗМ=1,2; ГСН 81-05-02-2007 табл.4 п.2.6 Зимнее удорожание (Воздушные линии электропередачи напряжением 0,4 - 35 кВ (V зона) ПЗ=3,7% (ОЗП=3,7%; ЭМ=3,7%; ЗПМ=3,7%; МАТ=3,7%; ТЗ=3,7%; ТЗМ=3,7%); Проектные работы ПЗ=5% (ОЗП=5%; ЭМ=5%; ЗПМ=5%; МАТ=5%; ТЗ=5%; ТЗМ=5%); МДС 81-35.2004 п. 4.96 Непредвиденные затраты ПЗ=3% (ОЗП=3%; ЭМ=3%; ЗПМ=3%; МАТ=3%; ТЗ=3%; ТЗМ=3%); Индекс-дефлятор на 2019 год (Минэкономразвития РФ от 01.10.2018г.) ПЗ=1,05 (ОЗП=1,05; ЭМ=1,05; ЗПМ=1,05; МАТ=1,05; ТЗ=1,05; ТЗМ=1,05)) | шт | 1 | 12758.34 |  |  |  |  | 12758
133 | ФССЦ-20.1.01.11-0021 Приказ Минстроя России от 30.12.2016 №1039/пр | Зажим соединительный: плашечный ПС-1-1 (Письмо Министерства строительства и ЖКХ РФ от 10.10.2018 г. N 41343-ЛС/09 (Воздушная прокладка провода с алюминиевыми жилами) ПЗ=5,56 (ОЗП=5,56; ЭМ=5,56; ЗПМ=5,56; МАТ=5,56; ТЗ=5,56; ТЗМ=5,56); Прил.33.4 п.3.17 В охранной зоне ВЛ, в местах прохождения коммуникаций электроснабжения или вблизи объектов, находящихся под напряжением ОЗП=1,2; ЭМ=1,2 к расх.; ЗПМ=1,2; ТЗ=1,2; ТЗМ=1,2; ГСН 81-05-02-2007 табл.4 п.2.6 Зимнее удорожание (Воздушные линии электропередачи напряжением 0,4 - 35 кВ (V зона) ПЗ=3,7% (ОЗП=3,7%; ЭМ=3,7%; ЗПМ=3,7%; МАТ=3,7%; ТЗ=3,7%; ТЗМ=3,7%); Проектные работы ПЗ=5% (ОЗП=5%; ЭМ=5%; ЗПМ=5%; МАТ=5%; ТЗ=5%; ТЗМ=5%); МДС 81-35.2004 п. 4.96 Непредвиденные затраты ПЗ=3% (ОЗП=3%; ЭМ=3%; ЗПМ=3%; МАТ=3%; ТЗ=3%; ТЗМ=3%); Индекс-дефлятор на 2019 год (Минэкономразвития РФ от 01.10.2018г.) ПЗ=1,05 (ОЗП=1,05; ЭМ=1,05; ЗПМ=1,05; МАТ=1,05; ТЗ=1,05; ТЗМ=1,05)) | шт | 1 | 56.31 |  |  |  |  | 56
134 | Прайс | Ответвительный зажим Р 645 (Письмо Министерства строительства и ЖКХ РФ от 10.10.2018 г. N 41343-ЛС/09 (Воздушная прокладка провода с алюминиевыми жилами) ПЗ=5,56 (ОЗП=5,56; ЭМ=5,56; ЗПМ=5,56; МАТ=5,56; ТЗ=5,56; ТЗМ=5,56); Прил.33.4 п.3.17 В охранной зоне ВЛ, в местах прохождения коммуникаций электроснабжения или вблизи объектов, находящихся под напряжением ОЗП=1,2; ЭМ=1,2 к расх.; ЗПМ=1,2; ТЗ=1,2; ТЗМ=1,2; ГСН 81-05-02-2007 табл.4 п.2.6 Зимнее удорожание (Воздушные линии электропередачи напряжением 0,4 - 35 кВ (V зона) ПЗ=3,7% (ОЗП=3,7%; ЭМ=3,7%; ЗПМ=3,7%; МАТ=3,7%; ТЗ=3,7%; ТЗМ=3,7%); Проектные работы ПЗ=5% (ОЗП=5%; ЭМ=5%; ЗПМ=5%; МАТ=5%; ТЗ=5%; ТЗМ=5%); МДС 81-35.2004 п. 4.96 Непредвиденные затраты ПЗ=3% (ОЗП=3%; ЭМ=3%; ЗПМ=3%; МАТ=3%; ТЗ=3%; ТЗМ=3%); Индекс-дефлятор на 2019 год (Минэкономразвития РФ от 01.10.2018г.) ПЗ=1,05 (ОЗП=1,05; ЭМ=1,05; ЗПМ=1,05; МАТ=1,05; ТЗ=1,05; ТЗМ=1,05)) | шт | 1 | 209,58 210,00/5,56/1,18 |  |  |  |  | 210
135 | Прайс | Ответвительный влагозащищенный зажим Р 72 (Письмо Министерства строительства и ЖКХ РФ от 10.10.2018 г. N 41343-ЛС/09 (Воздушная прокладка провода с алюминиевыми жилами) ПЗ=5,56 (ОЗП=5,56; ЭМ=5,56; ЗПМ=5,56; МАТ=5,56; ТЗ=5,56; ТЗМ=5,56); Прил.33.4 п.3.17 В охранной зоне ВЛ, в местах прохождения коммуникаций электроснабжения или вблизи объектов, находящихся под напряжением ОЗП=1,2; ЭМ=1,2 к расх.; ЗПМ=1,2; ТЗ=1,2; ТЗМ=1,2; ГСН 81-05-02-2007 табл.4 п.2.6 Зимнее удорожание (Воздушные линии электропередачи напряжением 0,4 - 35 кВ (V зона) ПЗ=3,7% (ОЗП=3,7%; ЭМ=3,7%; ЗПМ=3,7%; МАТ=3,7%; ТЗ=3,7%; ТЗМ=3,7%); Проектные работы ПЗ=5% (ОЗП=5%; ЭМ=5%; ЗПМ=5%; МАТ=5%; ТЗ=5%; ТЗМ=5%); МДС 81-35.2004 п. 4.96 Непредвиденные затраты ПЗ=3% (ОЗП=3%; ЭМ=3%; ЗПМ=3%; МАТ=3%; ТЗ=3%; ТЗМ=3%); Индекс-дефлятор на 2019 год (Минэкономразвития РФ от 01.10.2018г.) ПЗ=1,05 (ОЗП=1,05; ЭМ=1,05; ЗПМ=1,05; МАТ=1,05; ТЗ=1,05; ТЗМ=1,05)) | шт | 1 | 309,37 310,00/5,56/1,18 |  |  |  |  | 309
136 | Прайс | Ответвительный зажим N 70 (Письмо Министерства строительства и ЖКХ РФ от 10.10.2018 г. N 41343-ЛС/09 (Воздушная прокладка провода с алюминиевыми жилами) ПЗ=5,56 (ОЗП=5,56; ЭМ=5,56; ЗПМ=5,56; МАТ=5,56; ТЗ=5,56; ТЗМ=5,56); Прил.33.4 п.3.17 В охранной зоне ВЛ, в местах прохождения коммуникаций электроснабжения или вблизи объектов, находящихся под напряжением ОЗП=1,2; ЭМ=1,2 к расх.; ЗПМ=1,2; ТЗ=1,2; ТЗМ=1,2; ГСН 81-05-02-2007 табл.4 п.2.6 Зимнее удорожание (Воздушные линии электропередачи напряжением 0,4 - 35 кВ (V зона) ПЗ=3,7% (ОЗП=3,7%; ЭМ=3,7%; ЗПМ=3,7%; МАТ=3,7%; ТЗ=3,7%; ТЗМ=3,7%); Проектные работы ПЗ=5% (ОЗП=5%; ЭМ=5%; ЗПМ=5%; МАТ=5%; ТЗ=5%; ТЗМ=5%); МДС 81-35.2004 п. 4.96 Непредвиденные затраты ПЗ=3% (ОЗП=3%; ЭМ=3%; ЗПМ=3%; МАТ=3%; ТЗ=3%; ТЗМ=3%); Индекс-дефлятор на 2019 год (Минэкономразвития РФ от 01.10.2018г.) ПЗ=1,05 (ОЗП=1,05; ЭМ=1,05; ЗПМ=1,05; МАТ=1,05; ТЗ=1,05; ТЗМ=1,05)) | шт | 1 | 464,08 465,00/5,56/1,18 |  |  |  |  | 464
137 | Прайс | Ответвительный зажим N 640 (Письмо Министерства строительства и ЖКХ РФ от 10.10.2018 г. N 41343-ЛС/09 (Воздушная прокладка провода с алюминиевыми жилами) ПЗ=5,56 (ОЗП=5,56; ЭМ=5,56; ЗПМ=5,56; МАТ=5,56; ТЗ=5,56; ТЗМ=5,56); Прил.33.4 п.3.17 В охранной зоне ВЛ, в местах прохождения коммуникаций электроснабжения или вблизи объектов, находящихся под напряжением ОЗП=1,2; ЭМ=1,2 к расх.; ЗПМ=1,2; ТЗ=1,2; ТЗМ=1,2; ГСН 81-05-02-2007 табл.4 п.2.6 Зимнее удорожание (Воздушные линии электропередачи напряжением 0,4 - 35 кВ (V зона) ПЗ=3,7% (ОЗП=3,7%; ЭМ=3,7%; ЗПМ=3,7%; МАТ=3,7%; ТЗ=3,7%; ТЗМ=3,7%); Проектные работы ПЗ=5% (ОЗП=5%; ЭМ=5%; ЗПМ=5%; МАТ=5%; ТЗ=5%; ТЗМ=5%); МДС 81-35.2004 п. 4.96 Непредвиденные затраты ПЗ=3% (ОЗП=3%; ЭМ=3%; ЗПМ=3%; МАТ=3%; ТЗ=3%; ТЗМ=3%); Индекс-дефлятор на 2019 год (Минэкономразвития РФ от 01.10.2018г.) ПЗ=1,05 (ОЗП=1,05; ЭМ=1,05; ЗПМ=1,05; МАТ=1,05; ТЗ=1,05; ТЗМ=1,05)) | шт | 1 | 269,43 270,00/5,56/1,18 |  |  |  |  | 269
138 | Прайс | Кронштейн анкерный СВ 600 (Письмо Министерства строительства и ЖКХ РФ от 10.10.2018 г. N 41343-ЛС/09 (Воздушная прокладка провода с алюминиевыми жилами) ПЗ=5,56 (ОЗП=5,56; ЭМ=5,56; ЗПМ=5,56; МАТ=5,56; ТЗ=5,56; ТЗМ=5,56); Прил.33.4 п.3.17 В охранной зоне ВЛ, в местах прохождения коммуникаций электроснабжения или вблизи объектов, находящихся под напряжением ОЗП=1,2; ЭМ=1,2 к расх.; ЗПМ=1,2; ТЗ=1,2; ТЗМ=1,2; ГСН 81-05-02-2007 табл.4 п.2.6 Зимнее удорожание (Воздушные линии электропередачи напряжением 0,4 - 35 кВ (V зона) ПЗ=3,7% (ОЗП=3,7%; ЭМ=3,7%; ЗПМ=3,7%; МАТ=3,7%; ТЗ=3,7%; ТЗМ=3,7%); Проектные работы ПЗ=5% (ОЗП=5%; ЭМ=5%; ЗПМ=5%; МАТ=5%; ТЗ=5%; ТЗМ=5%); МДС 81-35.2004 п. 4.96 Непредвиденные затраты ПЗ=3% (ОЗП=3%; ЭМ=3%; ЗПМ=3%; МАТ=3%; ТЗ=3%; ТЗМ=3%); Индекс-дефлятор на 2019 год (Минэкономразвития РФ от 01.10.2018г.) ПЗ=1,05 (ОЗП=1,05; ЭМ=1,05; ЗПМ=1,05; МАТ=1,05; ТЗ=1,05; ТЗМ=1,05)) | шт | 1 | 324,36 325,00/5,56/1,18 |  |  |  |  | 324
139 | Прайс | Кронштейн анкерный СТ 600 (Письмо Министерства строительства и ЖКХ РФ от 10.10.2018 г. N 41343-ЛС/09 (Воздушная прокладка провода с алюминиевыми жилами) ПЗ=5,56 (ОЗП=5,56; ЭМ=5,56; ЗПМ=5,56; МАТ=5,56; ТЗ=5,56; ТЗМ=5,56); Прил.33.4 п.3.17 В охранной зоне ВЛ, в местах прохождения коммуникаций электроснабжения или вблизи объектов, находящихся под напряжением ОЗП=1,2; ЭМ=1,2 к расх.; ЗПМ=1,2; ТЗ=1,2; ТЗМ=1,2; ГСН 81-05-02-2007 табл.4 п.2.6 Зимнее удорожание (Воздушные линии электропередачи напряжением 0,4 - 35 кВ (V зона) ПЗ=3,7% (ОЗП=3,7%; ЭМ=3,7%; ЗПМ=3,7%; МАТ=3,7%; ТЗ=3,7%; ТЗМ=3,7%); Проектные работы ПЗ=5% (ОЗП=5%; ЭМ=5%; ЗПМ=5%; МАТ=5%; ТЗ=5%; ТЗМ=5%); МДС 81-35.2004 п. 4.96 Непредвиденные затраты ПЗ=3% (ОЗП=3%; ЭМ=3%; ЗПМ=3%; МАТ=3%; ТЗ=3%; ТЗМ=3%); Индекс-дефлятор на 2019 год (Минэкономразвития РФ от 01.10.2018г.) ПЗ=1,05 (ОЗП=1,05; ЭМ=1,05; ЗПМ=1,05; МАТ=1,05; ТЗ=1,05; ТЗМ=1,05)) | шт | 1 | 658,67 660,00/5,56/1,18 |  |  |  |  | 659
140 | Прайс | Зажим анкерный DN 123 (Письмо Министерства строительства и ЖКХ РФ от 10.10.2018 г. N 41343-ЛС/09 (Воздушная прокладка провода с алюминиевыми жилами) ПЗ=5,56 (ОЗП=5,56; ЭМ=5,56; ЗПМ=5,56; МАТ=5,56; ТЗ=5,56; ТЗМ=5,56); Прил.33.4 п.3.17 В охранной зоне ВЛ, в местах прохождения коммуникаций электроснабжения или вблизи объектов, находящихся под напряжением ОЗП=1,2; ЭМ=1,2 к расх.; ЗПМ=1,2; ТЗ=1,2; ТЗМ=1,2; ГСН 81-05-02-2007 табл.4 п.2.6 Зимнее удорожание (Воздушные линии электропередачи напряжением 0,4 - 35 кВ (V зона) ПЗ=3,7% (ОЗП=3,7%; ЭМ=3,7%; ЗПМ=3,7%; МАТ=3,7%; ТЗ=3,7%; ТЗМ=3,7%); Проектные работы ПЗ=5% (ОЗП=5%; ЭМ=5%; ЗПМ=5%; МАТ=5%; ТЗ=5%; ТЗМ=5%); МДС 81-35.2004 п. 4.96 Непредвиденные затраты ПЗ=3% (ОЗП=3%; ЭМ=3%; ЗПМ=3%; МАТ=3%; ТЗ=3%; ТЗМ=3%); Индекс-дефлятор на 2019 год (Минэкономразвития РФ от 01.10.2018г.) ПЗ=1,05 (ОЗП=1,05; ЭМ=1,05; ЗПМ=1,05; МАТ=1,05; ТЗ=1,05; ТЗМ=1,05)) | шт | 1 | 49,89 50/5,56/1,18 |  |  |  |  | 50
141 | Прайс | Фасадное крепление SF 50 (Письмо Министерства строительства и ЖКХ РФ от 10.10.2018 г. N 41343-ЛС/09 (Воздушная прокладка провода с алюминиевыми жилами) ПЗ=5,56 (ОЗП=5,56; ЭМ=5,56; ЗПМ=5,56; МАТ=5,56; ТЗ=5,56; ТЗМ=5,56); Прил.33.4 п.3.17 В охранной зоне ВЛ, в местах прохождения коммуникаций электроснабжения или вблизи объектов, находящихся под напряжением ОЗП=1,2; ЭМ=1,2 к расх.; ЗПМ=1,2; ТЗ=1,2; ТЗМ=1,2; ГСН 81-05-02-2007 табл.4 п.2.6 Зимнее удорожание (Воздушные линии электропередачи напряжением 0,4 - 35 кВ (V зона) ПЗ=3,7% (ОЗП=3,7%; ЭМ=3,7%; ЗПМ=3,7%; МАТ=3,7%; ТЗ=3,7%; ТЗМ=3,7%); Проектные работы ПЗ=5% (ОЗП=5%; ЭМ=5%; ЗПМ=5%; МАТ=5%; ТЗ=5%; ТЗМ=5%); МДС 81-35.2004 п. 4.96 Непредвиденные затраты ПЗ=3% (ОЗП=3%; ЭМ=3%; ЗПМ=3%; МАТ=3%; ТЗ=3%; ТЗМ=3%); Индекс-дефлятор на 2019 год (Минэкономразвития РФ от 01.10.2018г.) ПЗ=1,05 (ОЗП=1,05; ЭМ=1,05; ЗПМ=1,05; МАТ=1,05; ТЗ=1,05; ТЗМ=1,05)) | шт | 1 | 104,76 105,00/5,56/1,18 |  |  |  |  | 105
142 | ФССЦ-20.1.02.07-0003 Приказ Минстроя России от 30.12.2016 №1039/пр | Наконечник изолированный алюминиевый с медной клеммой (СИП): CPTAU 35 (Письмо Министерства строительства и ЖКХ РФ от 10.10.2018 г. N 41343-ЛС/09 (Воздушная прокладка провода с алюминиевыми жилами) ПЗ=5,56 (ОЗП=5,56; ЭМ=5,56; ЗПМ=5,56; МАТ=5,56; ТЗ=5,56; ТЗМ=5,56); Прил.33.4 п.3.17 В охранной зоне ВЛ, в местах прохождения коммуникаций электроснабжения или вблизи объектов, находящихся под напряжением ОЗП=1,2; ЭМ=1,2 к расх.; ЗПМ=1,2; ТЗ=1,2; ТЗМ=1,2; ГСН 81-05-02-2007 табл.4 п.2.6 Зимнее удорожание (Воздушные линии электропередачи напряжением 0,4 - 35 кВ (V зона) ПЗ=3,7% (ОЗП=3,7%; ЭМ=3,7%; ЗПМ=3,7%; МАТ=3,7%; ТЗ=3,7%; ТЗМ=3,7%); Проектные работы ПЗ=5% (ОЗП=5%; ЭМ=5%; ЗПМ=5%; МАТ=5%; ТЗ=5%; ТЗМ=5%); МДС 81-35.2004 п. 4.96 Непредвиденные затраты ПЗ=3% (ОЗП=3%; ЭМ=3%; ЗПМ=3%; МАТ=3%; ТЗ=3%; ТЗМ=3%); Индекс-дефлятор на 2019 год (Минэкономразвития РФ от 01.10.2018г.) ПЗ=1,05 (ОЗП=1,05; ЭМ=1,05; ЗПМ=1,05; МАТ=1,05; ТЗ=1,05; ТЗМ=1,05)) | 100 шт | 0,01 1 / 100 | 50336.47 |  |  |  |  | 503
143 | ФССЦ-20.1.02.07-0004 Приказ Минстроя России от 30.12.2016 №1039/пр | Наконечник изолированный алюминиевый с медной клеммой (СИП): CPTAU 50 (Письмо Министерства строительства и ЖКХ РФ от 10.10.2018 г. N 41343-ЛС/09 (Воздушная прокладка провода с алюминиевыми жилами) ПЗ=5,56 (ОЗП=5,56; ЭМ=5,56; ЗПМ=5,56; МАТ=5,56; ТЗ=5,56; ТЗМ=5,56); Прил.33.4 п.3.17 В охранной зоне ВЛ, в местах прохождения коммуникаций электроснабжения или вблизи объектов, находящихся под напряжением ОЗП=1,2; ЭМ=1,2 к расх.; ЗПМ=1,2; ТЗ=1,2; ТЗМ=1,2; ГСН 81-05-02-2007 табл.4 п.2.6 Зимнее удорожание (Воздушные линии электропередачи напряжением 0,4 - 35 кВ (V зона) ПЗ=3,7% (ОЗП=3,7%; ЭМ=3,7%; ЗПМ=3,7%; МАТ=3,7%; ТЗ=3,7%; ТЗМ=3,7%); Проектные работы ПЗ=5% (ОЗП=5%; ЭМ=5%; ЗПМ=5%; МАТ=5%; ТЗ=5%; ТЗМ=5%); МДС 81-35.2004 п. 4.96 Непредвиденные затраты ПЗ=3% (ОЗП=3%; ЭМ=3%; ЗПМ=3%; МАТ=3%; ТЗ=3%; ТЗМ=3%); Индекс-дефлятор на 2019 год (Минэкономразвития РФ от 01.10.2018г.) ПЗ=1,05 (ОЗП=1,05; ЭМ=1,05; ЗПМ=1,05; МАТ=1,05; ТЗ=1,05; ТЗМ=1,05)) | 100 шт | 0,01 1 / 100 | 52903.05 |  |  |  |  | 529
144 | ФССЦ-20.1.02.07-0005 Приказ Минстроя России от 30.12.2016 №1039/пр | Наконечник изолированный алюминиевый с медной клеммой (СИП): CPTAU 54 (Письмо Министерства строительства и ЖКХ РФ от 10.10.2018 г. N 41343-ЛС/09 (Воздушная прокладка провода с алюминиевыми жилами) ПЗ=5,56 (ОЗП=5,56; ЭМ=5,56; ЗПМ=5,56; МАТ=5,56; ТЗ=5,56; ТЗМ=5,56); Прил.33.4 п.3.17 В охранной зоне ВЛ, в местах прохождения коммуникаций электроснабжения или вблизи объектов, находящихся под напряжением ОЗП=1,2; ЭМ=1,2 к расх.; ЗПМ=1,2; ТЗ=1,2; ТЗМ=1,2; ГСН 81-05-02-2007 табл.4 п.2.6 Зимнее удорожание (Воздушные линии электропередачи напряжением 0,4 - 35 кВ (V зона) ПЗ=3,7% (ОЗП=3,7%; ЭМ=3,7%; ЗПМ=3,7%; МАТ=3,7%; ТЗ=3,7%; ТЗМ=3,7%); Проектные работы ПЗ=5% (ОЗП=5%; ЭМ=5%; ЗПМ=5%; МАТ=5%; ТЗ=5%; ТЗМ=5%); МДС 81-35.2004 п. 4.96 Непредвиденные затраты ПЗ=3% (ОЗП=3%; ЭМ=3%; ЗПМ=3%; МАТ=3%; ТЗ=3%; ТЗМ=3%); Индекс-дефлятор на 2019 год (Минэкономразвития РФ от 01.10.2018г.) ПЗ=1,05 (ОЗП=1,05; ЭМ=1,05; ЗПМ=1,05; МАТ=1,05; ТЗ=1,05; ТЗМ=1,05)) | 100 шт | 0,01 1 / 100 | 52903.05 |  |  |  |  | 529
145 | ФССЦ-20.1.02.07-0006 Приказ Минстроя России от 30.12.2016 №1039/пр | Наконечник изолированный алюминиевый с медной клеммой (СИП): CPTAU 70 (Письмо Министерства строительства и ЖКХ РФ от 10.10.2018 г. N 41343-ЛС/09 (Воздушная прокладка провода с алюминиевыми жилами) ПЗ=5,56 (ОЗП=5,56; ЭМ=5,56; ЗПМ=5,56; МАТ=5,56; ТЗ=5,56; ТЗМ=5,56); Прил.33.4 п.3.17 В охранной зоне ВЛ, в местах прохождения коммуникаций электроснабжения или вблизи объектов, находящихся под напряжением ОЗП=1,2; ЭМ=1,2 к расх.; ЗПМ=1,2; ТЗ=1,2; ТЗМ=1,2; ГСН 81-05-02-2007 табл.4 п.2.6 Зимнее удорожание (Воздушные линии электропередачи напряжением 0,4 - 35 кВ (V зона) ПЗ=3,7% (ОЗП=3,7%; ЭМ=3,7%; ЗПМ=3,7%; МАТ=3,7%; ТЗ=3,7%; ТЗМ=3,7%); Проектные работы ПЗ=5% (ОЗП=5%; ЭМ=5%; ЗПМ=5%; МАТ=5%; ТЗ=5%; ТЗМ=5%); МДС 81-35.2004 п. 4.96 Непредвиденные затраты ПЗ=3% (ОЗП=3%; ЭМ=3%; ЗПМ=3%; МАТ=3%; ТЗ=3%; ТЗМ=3%); Индекс-дефлятор на 2019 год (Минэкономразвития РФ от 01.10.2018г.) ПЗ=1,05 (ОЗП=1,05; ЭМ=1,05; ЗПМ=1,05; МАТ=1,05; ТЗ=1,05; ТЗМ=1,05)) | 100 шт | 0,01 1 / 100 | 37300.58 |  |  |  |  | 373
146 | ФССЦ-20.1.02.07-0007 Приказ Минстроя России от 30.12.2016 №1039/пр | Наконечник изолированный алюминиевый с медной клеммой (СИП): CPTAU 95 (Письмо Министерства строительства и ЖКХ РФ от 10.10.2018 г. N 41343-ЛС/09 (Воздушная прокладка провода с алюминиевыми жилами) ПЗ=5,56 (ОЗП=5,56; ЭМ=5,56; ЗПМ=5,56; МАТ=5,56; ТЗ=5,56; ТЗМ=5,56); Прил.33.4 п.3.17 В охранной зоне ВЛ, в местах прохождения коммуникаций электроснабжения или вблизи объектов, находящихся под напряжением ОЗП=1,2; ЭМ=1,2 к расх.; ЗПМ=1,2; ТЗ=1,2; ТЗМ=1,2; ГСН 81-05-02-2007 табл.4 п.2.6 Зимнее удорожание (Воздушные линии электропередачи напряжением 0,4 - 35 кВ (V зона) ПЗ=3,7% (ОЗП=3,7%; ЭМ=3,7%; ЗПМ=3,7%; МАТ=3,7%; ТЗ=3,7%; ТЗМ=3,7%); Проектные работы ПЗ=5% (ОЗП=5%; ЭМ=5%; ЗПМ=5%; МАТ=5%; ТЗ=5%; ТЗМ=5%); МДС 81-35.2004 п. 4.96 Непредвиденные затраты ПЗ=3% (ОЗП=3%; ЭМ=3%; ЗПМ=3%; МАТ=3%; ТЗ=3%; ТЗМ=3%); Индекс-дефлятор на 2019 год (Минэкономразвития РФ от 01.10.2018г.) ПЗ=1,05 (ОЗП=1,05; ЭМ=1,05; ЗПМ=1,05; МАТ=1,05; ТЗ=1,05; ТЗМ=1,05)) | 100 шт | 0,01 1 / 100 | 46676.47 |  |  |  |  | 467
147 | ФССЦ-20.1.02.07-0008 Приказ Минстроя России от 30.12.2016 №1039/пр | Наконечник изолированный алюминиевый с медной клеммой (СИП): CPTAU 120 (Письмо Министерства строительства и ЖКХ РФ от 10.10.2018 г. N 41343-ЛС/09 (Воздушная прокладка провода с алюминиевыми жилами) ПЗ=5,56 (ОЗП=5,56; ЭМ=5,56; ЗПМ=5,56; МАТ=5,56; ТЗ=5,56; ТЗМ=5,56); Прил.33.4 п.3.17 В охранной зоне ВЛ, в местах прохождения коммуникаций электроснабжения или вблизи объектов, находящихся под напряжением ОЗП=1,2; ЭМ=1,2 к расх.; ЗПМ=1,2; ТЗ=1,2; ТЗМ=1,2; ГСН 81-05-02-2007 табл.4 п.2.6 Зимнее удорожание (Воздушные линии электропередачи напряжением 0,4 - 35 кВ (V зона) ПЗ=3,7% (ОЗП=3,7%; ЭМ=3,7%; ЗПМ=3,7%; МАТ=3,7%; ТЗ=3,7%; ТЗМ=3,7%); Проектные работы ПЗ=5% (ОЗП=5%; ЭМ=5%; ЗПМ=5%; МАТ=5%; ТЗ=5%; ТЗМ=5%); МДС 81-35.2004 п. 4.96 Непредвиденные затраты ПЗ=3% (ОЗП=3%; ЭМ=3%; ЗПМ=3%; МАТ=3%; ТЗ=3%; ТЗМ=3%); Индекс-дефлятор на 2019 год (Минэкономразвития РФ от 01.10.2018г.) ПЗ=1,05 (ОЗП=1,05; ЭМ=1,05; ЗПМ=1,05; МАТ=1,05; ТЗ=1,05; ТЗМ=1,05)) | 100 шт | 0,01 1 / 100 | 61165.88 |  |  |  |  | 612
148 | ФССЦ-20.1.02.07-0009 Приказ Минстроя России от 30.12.2016 №1039/пр | Наконечник изолированный алюминиевый с медной клеммой (СИП): CPTAU 150 (Письмо Министерства строительства и ЖКХ РФ от 10.10.2018 г. N 41343-ЛС/09 (Воздушная прокладка провода с алюминиевыми жилами) ПЗ=5,56 (ОЗП=5,56; ЭМ=5,56; ЗПМ=5,56; МАТ=5,56; ТЗ=5,56; ТЗМ=5,56); Прил.33.4 п.3.17 В охранной зоне ВЛ, в местах прохождения коммуникаций электроснабжения или вблизи объектов, находящихся под напряжением ОЗП=1,2; ЭМ=1,2 к расх.; ЗПМ=1,2; ТЗ=1,2; ТЗМ=1,2; ГСН 81-05-02-2007 табл.4 п.2.6 Зимнее удорожание (Воздушные линии электропередачи напряжением 0,4 - 35 кВ (V зона) ПЗ=3,7% (ОЗП=3,7%; ЭМ=3,7%; ЗПМ=3,7%; МАТ=3,7%; ТЗ=3,7%; ТЗМ=3,7%); Проектные работы ПЗ=5% (ОЗП=5%; ЭМ=5%; ЗПМ=5%; МАТ=5%; ТЗ=5%; ТЗМ=5%); МДС 81-35.2004 п. 4.96 Непредвиденные затраты ПЗ=3% (ОЗП=3%; ЭМ=3%; ЗПМ=3%; МАТ=3%; ТЗ=3%; ТЗМ=3%); Индекс-дефлятор на 2019 год (Минэкономразвития РФ от 01.10.2018г.) ПЗ=1,05 (ОЗП=1,05; ЭМ=1,05; ЗПМ=1,05; МАТ=1,05; ТЗ=1,05; ТЗМ=1,05)) | 100 шт | 0,01 1 / 100 | 61165.88 |  |  |  |  | 612
149 | ФССЦ-02.2.01.02-0012 Приказ Минстроя России от 30.12.2016 №1039/пр | Гравий для строительных работ марка 400, фракция 10-20 мм (Письмо Министерства строительства и ЖКХ РФ от 10.10.2018 г. N 41343-ЛС/09 (Воздушная прокладка провода с алюминиевыми жилами) ПЗ=5,56 (ОЗП=5,56; ЭМ=5,56; ЗПМ=5,56; МАТ=5,56; ТЗ=5,56; ТЗМ=5,56); Прил.33.4 п.3.17 В охранной зоне ВЛ, в местах прохождения коммуникаций электроснабжения или вблизи объектов, находящихся под напряжением ОЗП=1,2; ЭМ=1,2 к расх.; ЗПМ=1,2; ТЗ=1,2; ТЗМ=1,2; ГСН 81-05-02-2007 табл.4 п.2.6 Зимнее удорожание (Воздушные линии электропередачи напряжением 0,4 - 35 кВ (V зона) ПЗ=3,7% (ОЗП=3,7%; ЭМ=3,7%; ЗПМ=3,7%; МАТ=3,7%; ТЗ=3,7%; ТЗМ=3,7%); Проектные работы ПЗ=5% (ОЗП=5%; ЭМ=5%; ЗПМ=5%; МАТ=5%; ТЗ=5%; ТЗМ=5%); МДС 81-35.2004 п. 4.96 Непредвиденные затраты ПЗ=3% (ОЗП=3%; ЭМ=3%; ЗПМ=3%; МАТ=3%; ТЗ=3%; ТЗМ=3%); Индекс-дефлятор на 2019 год (Минэкономразвития РФ от 01.10.2018г.) ПЗ=1,05 (ОЗП=1,05; ЭМ=1,05; ЗПМ=1,05; МАТ=1,05; ТЗ=1,05; ТЗМ=1,05)) | м3 | 1 | 845.47 |  |  |  |  | 845
150 | ФССЦ-02.2.03.01-0002 Приказ Минстроя России от 30.12.2016 №1039/пр | Камень бутовый марка: 100, размер от 70 до 1000 мм (Письмо Министерства строительства и ЖКХ РФ от 10.10.2018 г. N 41343-ЛС/09 (Воздушная прокладка провода с алюминиевыми жилами) ПЗ=5,56 (ОЗП=5,56; ЭМ=5,56; ЗПМ=5,56; МАТ=5,56; ТЗ=5,56; ТЗМ=5,56); Прил.33.4 п.3.17 В охранной зоне ВЛ, в местах прохождения коммуникаций электроснабжения или вблизи объектов, находящихся под напряжением ОЗП=1,2; ЭМ=1,2 к расх.; ЗПМ=1,2; ТЗ=1,2; ТЗМ=1,2; ГСН 81-05-02-2007 табл.4 п.2.6 Зимнее удорожание (Воздушные линии электропередачи напряжением 0,4 - 35 кВ (V зона) ПЗ=3,7% (ОЗП=3,7%; ЭМ=3,7%; ЗПМ=3,7%; МАТ=3,7%; ТЗ=3,7%; ТЗМ=3,7%); Проектные работы ПЗ=5% (ОЗП=5%; ЭМ=5%; ЗПМ=5%; МАТ=5%; ТЗ=5%; ТЗМ=5%); МДС 81-35.2004 п. 4.96 Непредвиденные затраты ПЗ=3% (ОЗП=3%; ЭМ=3%; ЗПМ=3%; МАТ=3%; ТЗ=3%; ТЗМ=3%); Индекс-дефлятор на 2019 год (Минэкономразвития РФ от 01.10.2018г.) ПЗ=1,05 (ОЗП=1,05; ЭМ=1,05; ЗПМ=1,05; МАТ=1,05; ТЗ=1,05; ТЗМ=1,05)) | м3 | 1 | 911.27 |  |  |  |  | 911
151 | Прайс | Плакаты металлические треугольные размером 300х300х300 мм (Осторожно электрическое напряжение) (Письмо Министерства строительства и ЖКХ РФ от 10.10.2018 г. N 41343-ЛС/09 (Воздушная прокладка провода с алюминиевыми жилами) ПЗ=5,56 (ОЗП=5,56; ЭМ=5,56; ЗПМ=5,56; МАТ=5,56; ТЗ=5,56; ТЗМ=5,56); Прил.33.4 п.3.17 В охранной зоне ВЛ, в местах прохождения коммуникаций электроснабжения или вблизи объектов, находящихся под напряжением ОЗП=1,2; ЭМ=1,2 к расх.; ЗПМ=1,2; ТЗ=1,2; ТЗМ=1,2; ГСН 81-05-02-2007 табл.4 п.2.6 Зимнее удорожание (Воздушные линии электропередачи напряжением 0,4 - 35 кВ (V зона) ПЗ=3,7% (ОЗП=3,7%; ЭМ=3,7%; ЗПМ=3,7%; МАТ=3,7%; ТЗ=3,7%; ТЗМ=3,7%); Проектные работы ПЗ=5% (ОЗП=5%; ЭМ=5%; ЗПМ=5%; МАТ=5%; ТЗ=5%; ТЗМ=5%); МДС 81-35.2004 п. 4.96 Непредвиденные затраты ПЗ=3% (ОЗП=3%; ЭМ=3%; ЗПМ=3%; МАТ=3%; ТЗ=3%; ТЗМ=3%); Индекс-дефлятор на 2019 год (Минэкономразвития РФ от 01.10.2018г.) ПЗ=1,05 (ОЗП=1,05; ЭМ=1,05; ЗПМ=1,05; МАТ=1,05; ТЗ=1,05; ТЗМ=1,05)) | шт | 1 | 141,29 120/5,56 |  |  |  |  | 141
152 | Прайс | Плакаты металлические размером 210х280 мм (Охранная зона воздушной линии электропередачи) (Письмо Министерства строительства и ЖКХ РФ от 10.10.2018 г. N 41343-ЛС/09 (Воздушная прокладка провода с алюминиевыми жилами) ПЗ=5,56 (ОЗП=5,56; ЭМ=5,56; ЗПМ=5,56; МАТ=5,56; ТЗ=5,56; ТЗМ=5,56); Прил.33.4 п.3.17 В охранной зоне ВЛ, в местах прохождения коммуникаций электроснабжения или вблизи объектов, находящихся под напряжением ОЗП=1,2; ЭМ=1,2 к расх.; ЗПМ=1,2; ТЗ=1,2; ТЗМ=1,2; ГСН 81-05-02-2007 табл.4 п.2.6 Зимнее удорожание (Воздушные линии электропередачи напряжением 0,4 - 35 кВ (V зона) ПЗ=3,7% (ОЗП=3,7%; ЭМ=3,7%; ЗПМ=3,7%; МАТ=3,7%; ТЗ=3,7%; ТЗМ=3,7%); Проектные работы ПЗ=5% (ОЗП=5%; ЭМ=5%; ЗПМ=5%; МАТ=5%; ТЗ=5%; ТЗМ=5%); МДС 81-35.2004 п. 4.96 Непредвиденные затраты ПЗ=3% (ОЗП=3%; ЭМ=3%; ЗПМ=3%; МАТ=3%; ТЗ=3%; ТЗМ=3%); Индекс-дефлятор на 2019 год (Минэкономразвития РФ от 01.10.2018г.) ПЗ=1,05 (ОЗП=1,05; ЭМ=1,05; ЗПМ=1,05; МАТ=1,05; ТЗ=1,05; ТЗМ=1,05)) | шт | 1 | 141,29 120/5,56 |  |  |  |  | 141
153 | Прайс | Плакаты металлические размером 210х280 мм (Охранная зона кабеля) (Письмо Министерства строительства и ЖКХ РФ от 10.10.2018 г. N 41343-ЛС/09 (Воздушная прокладка провода с алюминиевыми жилами) ПЗ=5,56 (ОЗП=5,56; ЭМ=5,56; ЗПМ=5,56; МАТ=5,56; ТЗ=5,56; ТЗМ=5,56); Прил.33.4 п.3.17 В охранной зоне ВЛ, в местах прохождения коммуникаций электроснабжения или вблизи объектов, находящихся под напряжением ОЗП=1,2; ЭМ=1,2 к расх.; ЗПМ=1,2; ТЗ=1,2; ТЗМ=1,2; ГСН 81-05-02-2007 табл.4 п.2.6 Зимнее удорожание (Воздушные линии электропередачи напряжением 0,4 - 35 кВ (V зона) ПЗ=3,7% (ОЗП=3,7%; ЭМ=3,7%; ЗПМ=3,7%; МАТ=3,7%; ТЗ=3,7%; ТЗМ=3,7%); Проектные работы ПЗ=5% (ОЗП=5%; ЭМ=5%; ЗПМ=5%; МАТ=5%; ТЗ=5%; ТЗМ=5%); МДС 81-35.2004 п. 4.96 Непредвиденные затраты ПЗ=3% (ОЗП=3%; ЭМ=3%; ЗПМ=3%; МАТ=3%; ТЗ=3%; ТЗМ=3%); Индекс-дефлятор на 2019 год (Минэкономразвития РФ от 01.10.2018г.) ПЗ=1,05 (ОЗП=1,05; ЭМ=1,05; ЗПМ=1,05; МАТ=1,05; ТЗ=1,05; ТЗМ=1,05)) | шт | 1 | 141,29 120/5,56 |  |  |  |  | 141
154 | Прайс | Плакаты пластиковые треугольные размером 300х300х300 мм (Осторожно электрическое напряжение) (Письмо Министерства строительства и ЖКХ РФ от 10.10.2018 г. N 41343-ЛС/09 (Воздушная прокладка провода с алюминиевыми жилами) ПЗ=5,56 (ОЗП=5,56; ЭМ=5,56; ЗПМ=5,56; МАТ=5,56; ТЗ=5,56; ТЗМ=5,56); Прил.33.4 п.3.17 В охранной зоне ВЛ, в местах прохождения коммуникаций электроснабжения или вблизи объектов, находящихся под напряжением ОЗП=1,2; ЭМ=1,2 к расх.; ЗПМ=1,2; ТЗ=1,2; ТЗМ=1,2; ГСН 81-05-02-2007 табл.4 п.2.6 Зимнее удорожание (Воздушные линии электропередачи напряжением 0,4 - 35 кВ (V зона) ПЗ=3,7% (ОЗП=3,7%; ЭМ=3,7%; ЗПМ=3,7%; МАТ=3,7%; ТЗ=3,7%; ТЗМ=3,7%); Проектные работы ПЗ=5% (ОЗП=5%; ЭМ=5%; ЗПМ=5%; МАТ=5%; ТЗ=5%; ТЗМ=5%); МДС 81-35.2004 п. 4.96 Непредвиденные затраты ПЗ=3% (ОЗП=3%; ЭМ=3%; ЗПМ=3%; МАТ=3%; ТЗ=3%; ТЗМ=3%); Индекс-дефлятор на 2019 год (Минэкономразвития РФ от 01.10.2018г.) ПЗ=1,05 (ОЗП=1,05; ЭМ=1,05; ЗПМ=1,05; МАТ=1,05; ТЗ=1,05; ТЗМ=1,05)) | шт | 1 | 117,79 100/5,56 |  |  |  |  | 118
155 | Прайс | Плакаты пластиковые размером 210х280 мм (Охранная зона воздушной линии электропередачи) (Письмо Министерства строительства и ЖКХ РФ от 10.10.2018 г. N 41343-ЛС/09 (Воздушная прокладка провода с алюминиевыми жилами) ПЗ=5,56 (ОЗП=5,56; ЭМ=5,56; ЗПМ=5,56; МАТ=5,56; ТЗ=5,56; ТЗМ=5,56); Прил.33.4 п.3.17 В охранной зоне ВЛ, в местах прохождения коммуникаций электроснабжения или вблизи объектов, находящихся под напряжением ОЗП=1,2; ЭМ=1,2 к расх.; ЗПМ=1,2; ТЗ=1,2; ТЗМ=1,2; ГСН 81-05-02-2007 табл.4 п.2.6 Зимнее удорожание (Воздушные линии электропередачи напряжением 0,4 - 35 кВ (V зона) ПЗ=3,7% (ОЗП=3,7%; ЭМ=3,7%; ЗПМ=3,7%; МАТ=3,7%; ТЗ=3,7%; ТЗМ=3,7%); Проектные работы ПЗ=5% (ОЗП=5%; ЭМ=5%; ЗПМ=5%; МАТ=5%; ТЗ=5%; ТЗМ=5%); МДС 81-35.2004 п. 4.96 Непредвиденные затраты ПЗ=3% (ОЗП=3%; ЭМ=3%; ЗПМ=3%; МАТ=3%; ТЗ=3%; ТЗМ=3%); Индекс-дефлятор на 2019 год (Минэкономразвития РФ от 01.10.2018г.) ПЗ=1,05 (ОЗП=1,05; ЭМ=1,05; ЗПМ=1,05; МАТ=1,05; ТЗ=1,05; ТЗМ=1,05)) | шт | 1 | 117,79 100/5,56 |  |  |  |  | 118
156 | Прайс | Плакаты пластиковые размером 210х280 мм (Охранная зона кабеля) (Письмо Министерства строительства и ЖКХ РФ от 10.10.2018 г. N 41343-ЛС/09 (Воздушная прокладка провода с алюминиевыми жилами) ПЗ=5,56 (ОЗП=5,56; ЭМ=5,56; ЗПМ=5,56; МАТ=5,56; ТЗ=5,56; ТЗМ=5,56); Прил.33.4 п.3.17 В охранной зоне ВЛ, в местах прохождения коммуникаций электроснабжения или вблизи объектов, находящихся под напряжением ОЗП=1,2; ЭМ=1,2 к расх.; ЗПМ=1,2; ТЗ=1,2; ТЗМ=1,2; ГСН 81-05-02-2007 табл.4 п.2.6 Зимнее удорожание (Воздушные линии электропередачи напряжением 0,4 - 35 кВ (V зона) ПЗ=3,7% (ОЗП=3,7%; ЭМ=3,7%; ЗПМ=3,7%; МАТ=3,7%; ТЗ=3,7%; ТЗМ=3,7%); Проектные работы ПЗ=5% (ОЗП=5%; ЭМ=5%; ЗПМ=5%; МАТ=5%; ТЗ=5%; ТЗМ=5%); МДС 81-35.2004 п. 4.96 Непредвиденные затраты ПЗ=3% (ОЗП=3%; ЭМ=3%; ЗПМ=3%; МАТ=3%; ТЗ=3%; ТЗМ=3%); Индекс-дефлятор на 2019 год (Минэкономразвития РФ от 01.10.2018г.) ПЗ=1,05 (ОЗП=1,05; ЭМ=1,05; ЗПМ=1,05; МАТ=1,05; ТЗ=1,05; ТЗМ=1,05)) | шт | 1 | 117,79 100/5,56 |  |  |  |  | 118
Итого прямые затраты по разделу в базисных ценах | [9 empty] | 232398
Итого по разделу 18 Строительство ВЛИ 0,4 кВ (Материалы) | [9 empty] | 232398
ИТОГИ ПО СМЕТЕ:
Итого прямые затраты по смете в базисных ценах | [9 empty] | 293013 | 11231 | 48328 | 4295 |  | 1263.32
Накладные расходы | [9 empty] | 15123
Сметная прибыль | [9 empty] | 8686
Итоги по смете:
Итого по разделу 1 Строительство ВЛИ 0,4 кВ (Установка деревянных опор) | [9 empty] | 4556 |  |  |  |  | 104.59
Итого по разделу 2 Строительство ВЛИ 0,4 кВ (Установка железобетонных опор) | [9 empty] | 35366 |  |  |  |  | 574.44
Итого по разделу 3 Строительство ВЛИ 0,4 кВ (Установка оттяжек к опорам ВЛ) | [9 empty] | 257 |  |  |  |  | 9.43
Итого по разделу 4 Строительство ВЛИ 0,4 кВ (Подвеска самонесущих изолированных проводов) | [9 empty] | 1261 |  |  |  |  | 13.6
Итого по разделу 5 Строительство ВЛИ 0,4 кВ (Подвеска проводов на переходах через препятствия) | [9 empty] | 7362 |  |  |  |  | 257.63
Итого по разделу 6 Строительство ВЛИ 0,4 кВ (Устройство ответвлений от ВЛ к зданиям) | [9 empty] | 5186 |  |  |  |  | 104.02
Итого по разделу 7 Строительство ВЛИ 0,4 кВ (Устройство заземления опор) | [9 empty] | 1601 |  |  |  |  | 29.88
Итого по разделу 8 Строительство ВЛИ 0,4 кВ (Развозка конструкций и материалов опор ВЛ по трассе) | [9 empty] | 1658 |  |  |  |  | 13.76
Итого по разделу 9 Строительство ВЛИ 0,4 кВ (Демонтаж проводов) | [9 empty] | 775 |  |  |  |  | 13.94
Итого по разделу 10 Строительство ВЛИ 0,4 кВ (Снятие ответвлений ВЛ к зданиям) | [9 empty] | 469 |  |  |  |  | 18.07
Итого по разделу 11 Строительство ВЛИ 0,4 кВ (Демонтаж опор) | [9 empty] | 7763 |  |  |  |  | 50.29
Итого по разделу 12 Строительство ВЛИ 0,4 кВ (Установка траверс) | [9 empty] | 236 |  |  |  |  | 3.22
Итого по разделу 13 Строительство ВЛИ 0,4 кВ (Обваловка опор) | [9 empty] | 412 |  |  |  |  | 22.08
Итого по разделу 14 Строительство ВЛИ 0,4 кВ (Вырубка деревьев) | [9 empty] | 1713 |  |  |  |  | 46.67
Итого по разделу 15 Строительство ВЛИ 0,4 кВ (Уборка снега, подготовка трассы ВЛ) | [9 empty] | 28 |  |  |  |  | 1.7
Итого по разделу 16 Строительство ВЛИ 0,4 кВ (Перевозка материалов) | [9 empty] | 6255
Итого по разделу 17 Строительство ВЛИ 0,4 кВ (Перебазировка техники) | [9 empty] | 9526
Итого по разделу 18 Строительство ВЛИ 0,4 кВ (Материалы) | [9 empty] | 232398
Итого | [9 empty] | 316822 |  |  |  |  | 1263.32
В том числе:
Материалы | [9 empty] | 233454
Машины и механизмы | [9 empty] | 48328
ФОТ | [9 empty] | 15526
Накладные расходы | [9 empty] | 15123
Сметная прибыль | [9 empty] | 8686
НДС 20% от 316822 | [9 empty] | 63364.4
ВСЕГО по смете | [9 empty] | 380186.4 |  |  |  |  | 1263.32
Составил: Начальник СПРиТП филиала АО "ДРСК" "ЭС ЕАО" ___________________________ В.Н. Грунин