## ЛСР 17 граф с оборудованием
СОГЛАСОВАНО: | [15 empty] | УТВЕРЖДАЮ:
И.о.заместителя директора по развитию и инвестициям | [15 empty] | Директор филиала
филиала АО "ДРСК" "ЭС ЕАО" | [15 empty] | АО "ДРСК" "ЭС ЕАО"
_________________ В.Н.Грунин | [15 empty] | _________________ Н.Н.Гусев
" 19 " ноября 2018 г. | [15 empty] | " 19 " ноября 2018 г.
Мероприятия по строительству и реконструкции для технологического присоединения потребителей (в том числе ПИР) на территории филиала «ЭС ЕАО»
(наименование стройки)
ЛОКАЛЬНЫЙ СМЕТНЫЙ РАСЧЕТ № 5
(локальная смета)
|  | на | Подвеска провода АС по существующим опорам (на единицу объема)
(наименование работ и затрат, наименование объекта)
Основание:
|  |  | Сметная стоимость _______________________________________________________________________________________________ | [5 empty] | ___________________________1361,624 |  | тыс. руб.
|  |  | строительных работ _______________________________________________________________________________________________ | [5 empty] | _______________________________________________________________________________________________1134,451 |  | тыс. руб.
|  |  | монтажных работ _______________________________________________________________________________________________ | [5 empty] | _______________________________________________________________________________________________0,236 |  | тыс. руб.
|  |  | Средства на оплату труда _______________________________________________________________________________________________ | [5 empty] | ___________________________4,709 |  | тыс. руб.
|  |  | Сметная трудоемкость _______________________________________________________________________________________________ | [5 empty] | _______________________________________________________________________________________________430,94 |  | чел.час
Составлен(а) в текущих (прогнозных) ценах по состоянию на 4 кв.2018 с индексированием в цены 2019г
№ пп | Обосно- вание | Наименование | Ед. изм. | Кол. | Стоимость единицы, руб. |  |  |  | Общая стоимость, руб. |  |  |  |  | Т/з осн. раб.на ед. | Т/з осн. раб. Всего | Общая масса обору-дования, т
[5 empty] | Всего | В том числе |  |  | Обору- дование | Всего | В том числе
[6 empty] | Осн.З/п | Эк.Маш | З/пМех |  |  | Осн.З/п | Эк.Маш | З/пМех
1 | 2 | 3 | 4 | 5 | 6 | 7 | 8 | 9 | 10 | 11 | 12 | 13 | 14 | 15 | 16 | 17
Раздел 1. Строительство ВЛ 0,4 кВ (Подвеска неизолированных проводов)
1 | ФЕР33-04-008-01 Приказ Минстроя России от 30.12.2016 №1039/пр | Подвеска неизолированных проводов ВЛ 0,38 кВ с помощью механизмов при 20 опорах на км (Письмо Министерства строительства и ЖКХ РФ от 10.10.2018 г. N 41343-ЛС/09 (Воздушная прокладка провода с алюминиевыми жилами) ПЗ=5,56 (ОЗП=5,56; ЭМ=5,56; ЗПМ=5,56; МАТ=5,56; ТЗ=5,56; ТЗМ=5,56); Прил.33.4 п.3.17 В охранной зоне ВЛ, в местах прохождения коммуникаций электроснабжения или вблизи объектов, находящихся под напряжением ОЗП=1,2; ЭМ=1,2 к расх.; ЗПМ=1,2; ТЗ=1,2; ТЗМ=1,2; Прил.33.4 п.3.10 В распутицу (независимо от времени года), на участках, залитых водой ОЗП=1,25; ЭМ=1,25; ЗПМ=1,25; ТЗ=1,25; ГСН 81-05-02-2007 табл.4 п.2.6 Зимнее удорожание (Воздушные линии электропередачи напряжением 0,4 - 35 кВ (V зона) ПЗ=3,7% (ОЗП=3,7%; ЭМ=3,7%; ЗПМ=3,7%; МАТ=3,7%; ТЗ=3,7%; ТЗМ=3,7%); Проектные работы ПЗ=5% (ОЗП=5%; ЭМ=5%; ЗПМ=5%; МАТ=5%; ТЗ=5%; ТЗМ=5%); МДС 81-35.2004 п. 4.96 Непредвиденные затраты ПЗ=3% (ОЗП=3%; ЭМ=3%; ЗПМ=3%; МАТ=3%; ТЗ=3%; ТЗМ=3%); Индекс-дефлятор на 2019 год (Минэкономразвития РФ от 01.10.2018г.) ПЗ=1,05 (ОЗП=1,05; ЭМ=1,05; ЗПМ=1,05; МАТ=1,05; ТЗ=1,05; ТЗМ=1,05)) | км | 1 | 6478.23 | 1611.15 | 3568.8 | 579.84 |  | 6478 | 1611 | 3569 | 580 | 175.5032 | 175.5
2 | ФЕР33-04-008-02 Приказ Минстроя России от 30.12.2016 №1039/пр | Подвеска неизолированных проводов ВЛ 0,38 кВ вручную при 20 опорах на км (Письмо Министерства строительства и ЖКХ РФ от 10.10.2018 г. N 41343-ЛС/09 (Воздушная прокладка провода с алюминиевыми жилами) ПЗ=5,56 (ОЗП=5,56; ЭМ=5,56; ЗПМ=5,56; МАТ=5,56; ТЗ=5,56; ТЗМ=5,56); Прил.33.4 п.3.17 В охранной зоне ВЛ, в местах прохождения коммуникаций электроснабжения или вблизи объектов, находящихся под напряжением ОЗП=1,2; ЭМ=1,2 к расх.; ЗПМ=1,2; ТЗ=1,2; ТЗМ=1,2; Прил.33.4 п.3.10 В распутицу (независимо от времени года), на участках, залитых водой ОЗП=1,25; ЭМ=1,25; ЗПМ=1,25; ТЗ=1,25; ГСН 81-05-02-2007 табл.4 п.2.6 Зимнее удорожание (Воздушные линии электропередачи напряжением 0,4 - 35 кВ (V зона) ПЗ=3,7% (ОЗП=3,7%; ЭМ=3,7%; ЗПМ=3,7%; МАТ=3,7%; ТЗ=3,7%; ТЗМ=3,7%); Проектные работы ПЗ=5% (ОЗП=5%; ЭМ=5%; ЗПМ=5%; МАТ=5%; ТЗ=5%; ТЗМ=5%); МДС 81-35.2004 п. 4.96 Непредвиденные затраты ПЗ=3% (ОЗП=3%; ЭМ=3%; ЗПМ=3%; МАТ=3%; ТЗ=3%; ТЗМ=3%); Индекс-дефлятор на 2019 год (Минэкономразвития РФ от 01.10.2018г.) ПЗ=1,05 (ОЗП=1,05; ЭМ=1,05; ЗПМ=1,05; МАТ=1,05; ТЗ=1,05; ТЗМ=1,05)) | км | 1 | 4259.15 | 2173.51 | 787.36 | 138.97 |  | 4259 | 2174 | 787 | 139 | 239.6352 | 239.64
3 | ФЕР33-04-008-04 Приказ Минстроя России от 30.12.2016 №1039/пр | При увеличении количества опор на 1 км ВЛ добавлять: к расценке 33-04-008-01 (Письмо Министерства строительства и ЖКХ РФ от 10.10.2018 г. N 41343-ЛС/09 (Воздушная прокладка провода с алюминиевыми жилами) ПЗ=5,56 (ОЗП=5,56; ЭМ=5,56; ЗПМ=5,56; МАТ=5,56; ТЗ=5,56; ТЗМ=5,56); Прил.33.4 п.3.17 В охранной зоне ВЛ, в местах прохождения коммуникаций электроснабжения или вблизи объектов, находящихся под напряжением ОЗП=1,2; ЭМ=1,2 к расх.; ЗПМ=1,2; ТЗ=1,2; ТЗМ=1,2; Прил.33.4 п.3.10 В распутицу (независимо от времени года), на участках, залитых водой ОЗП=1,25; ЭМ=1,25; ЗПМ=1,25; ТЗ=1,25; ГСН 81-05-02-2007 табл.4 п.2.6 Зимнее удорожание (Воздушные линии электропередачи напряжением 0,4 - 35 кВ (V зона) ПЗ=3,7% (ОЗП=3,7%; ЭМ=3,7%; ЗПМ=3,7%; МАТ=3,7%; ТЗ=3,7%; ТЗМ=3,7%); Проектные работы ПЗ=5% (ОЗП=5%; ЭМ=5%; ЗПМ=5%; МАТ=5%; ТЗ=5%; ТЗМ=5%); МДС 81-35.2004 п. 4.96 Непредвиденные затраты ПЗ=3% (ОЗП=3%; ЭМ=3%; ЗПМ=3%; МАТ=3%; ТЗ=3%; ТЗМ=3%); Индекс-дефлятор на 2019 год (Минэкономразвития РФ от 01.10.2018г.) ПЗ=1,05 (ОЗП=1,05; ЭМ=1,05; ЗПМ=1,05; МАТ=1,05; ТЗ=1,05; ТЗМ=1,05)) | шт | 1 | 1329.94 | 34.37 | 69.44 | 9.13 |  | 1330 | 34 | 69 | 9 | 3.8301 | 3.83
4 | ФЕР33-04-008-05 Приказ Минстроя России от 30.12.2016 №1039/пр | При увеличении количества опор на 1 км ВЛ добавлять: к расценке 33-04-008-02 (Письмо Министерства строительства и ЖКХ РФ от 10.10.2018 г. N 41343-ЛС/09 (Воздушная прокладка провода с алюминиевыми жилами) ПЗ=5,56 (ОЗП=5,56; ЭМ=5,56; ЗПМ=5,56; МАТ=5,56; ТЗ=5,56; ТЗМ=5,56); Прил.33.4 п.3.17 В охранной зоне ВЛ, в местах прохождения коммуникаций электроснабжения или вблизи объектов, находящихся под напряжением ОЗП=1,2; ЭМ=1,2 к расх.; ЗПМ=1,2; ТЗ=1,2; ТЗМ=1,2; Прил.33.4 п.3.10 В распутицу (независимо от времени года), на участках, залитых водой ОЗП=1,25; ЭМ=1,25; ЗПМ=1,25; ТЗ=1,25; ГСН 81-05-02-2007 табл.4 п.2.6 Зимнее удорожание (Воздушные линии электропередачи напряжением 0,4 - 35 кВ (V зона) ПЗ=3,7% (ОЗП=3,7%; ЭМ=3,7%; ЗПМ=3,7%; МАТ=3,7%; ТЗ=3,7%; ТЗМ=3,7%); Проектные работы ПЗ=5% (ОЗП=5%; ЭМ=5%; ЗПМ=5%; МАТ=5%; ТЗ=5%; ТЗМ=5%); МДС 81-35.2004 п. 4.96 Непредвиденные затраты ПЗ=3% (ОЗП=3%; ЭМ=3%; ЗПМ=3%; МАТ=3%; ТЗ=3%; ТЗМ=3%); Индекс-дефлятор на 2019 год (Минэкономразвития РФ от 01.10.2018г.) ПЗ=1,05 (ОЗП=1,05; ЭМ=1,05; ЗПМ=1,05; МАТ=1,05; ТЗ=1,05; ТЗМ=1,05)) | шт | 1 | 1269.25 | 30.25 | 12.87 | 2.26 |  | 1269 | 30 | 13 | 2 | 3.3391 | 3.34
Итого прямые затраты по разделу в базисных ценах | [9 empty] | 13336 | 3849 | 4438 | 730 |  | 422.31
Накладные расходы | [9 empty] | 4808
Сметная прибыль | [9 empty] | 2747
Итого по разделу 1 Строительство ВЛ 0,4 кВ (Подвеска неизолированных проводов) | [9 empty] | 20891 |  |  |  |  | 422.31
Раздел 2. Строительство ВЛ 0,4 кВ (Развозка конструкций и материалов опор ВЛ по трассе)
Развозка конструкций и материалов опор ВЛ по трассе
5 | ФЕР33-04-016-05 Приказ Минстроя России от 30.12.2016 №1039/пр | Развозка конструкций и материалов опор ВЛ 0,38-10 кВ по трассе: материалов оснастки одностоечных опор (Письмо Министерства строительства и ЖКХ РФ от 10.10.2018 г. N 41343-ЛС/09 (Воздушная прокладка провода с алюминиевыми жилами) ПЗ=5,56 (ОЗП=5,56; ЭМ=5,56; ЗПМ=5,56; МАТ=5,56; ТЗ=5,56; ТЗМ=5,56); Прил.33.4 п.3.17 В охранной зоне ВЛ, в местах прохождения коммуникаций электроснабжения или вблизи объектов, находящихся под напряжением ОЗП=1,2; ЭМ=1,2 к расх.; ЗПМ=1,2; ТЗ=1,2; ТЗМ=1,2; Прил.33.4 п.3.10 В распутицу (независимо от времени года), на участках, залитых водой ОЗП=1,25; ЭМ=1,25; ЗПМ=1,25; ТЗ=1,25; ГСН 81-05-02-2007 табл.4 п.2.6 Зимнее удорожание (Воздушные линии электропередачи напряжением 0,4 - 35 кВ (V зона) ПЗ=3,7% (ОЗП=3,7%; ЭМ=3,7%; ЗПМ=3,7%; МАТ=3,7%; ТЗ=3,7%; ТЗМ=3,7%); Проектные работы ПЗ=5% (ОЗП=5%; ЭМ=5%; ЗПМ=5%; МАТ=5%; ТЗ=5%; ТЗМ=5%); МДС 81-35.2004 п. 4.96 Непредвиденные затраты ПЗ=3% (ОЗП=3%; ЭМ=3%; ЗПМ=3%; МАТ=3%; ТЗ=3%; ТЗМ=3%); Индекс-дефлятор на 2019 год (Минэкономразвития РФ от 01.10.2018г.) ПЗ=1,05 (ОЗП=1,05; ЭМ=1,05; ЗПМ=1,05; МАТ=1,05; ТЗ=1,05; ТЗМ=1,05)) | шт | 1 | 128.17 | 20.04 | 108.13 | 18.56 |  | 128 | 20 | 108 | 19 | 2.4552 | 2.46
6 | ФЕР33-04-016-06 Приказ Минстроя России от 30.12.2016 №1039/пр | Развозка конструкций и материалов опор ВЛ 0,38-10 кВ по трассе: материалов оснастки сложных опор (Письмо Министерства строительства и ЖКХ РФ от 10.10.2018 г. N 41343-ЛС/09 (Воздушная прокладка провода с алюминиевыми жилами) ПЗ=5,56 (ОЗП=5,56; ЭМ=5,56; ЗПМ=5,56; МАТ=5,56; ТЗ=5,56; ТЗМ=5,56); Прил.33.4 п.3.17 В охранной зоне ВЛ, в местах прохождения коммуникаций электроснабжения или вблизи объектов, находящихся под напряжением ОЗП=1,2; ЭМ=1,2 к расх.; ЗПМ=1,2; ТЗ=1,2; ТЗМ=1,2; Прил.33.4 п.3.10 В распутицу (независимо от времени года), на участках, залитых водой ОЗП=1,25; ЭМ=1,25; ЗПМ=1,25; ТЗ=1,25; ГСН 81-05-02-2007 табл.4 п.2.6 Зимнее удорожание (Воздушные линии электропередачи напряжением 0,4 - 35 кВ (V зона) ПЗ=3,7% (ОЗП=3,7%; ЭМ=3,7%; ЗПМ=3,7%; МАТ=3,7%; ТЗ=3,7%; ТЗМ=3,7%); Проектные работы ПЗ=5% (ОЗП=5%; ЭМ=5%; ЗПМ=5%; МАТ=5%; ТЗ=5%; ТЗМ=5%); МДС 81-35.2004 п. 4.96 Непредвиденные затраты ПЗ=3% (ОЗП=3%; ЭМ=3%; ЗПМ=3%; МАТ=3%; ТЗ=3%; ТЗМ=3%); Индекс-дефлятор на 2019 год (Минэкономразвития РФ от 01.10.2018г.) ПЗ=1,05 (ОЗП=1,05; ЭМ=1,05; ЗПМ=1,05; МАТ=1,05; ТЗ=1,05; ТЗМ=1,05)) | шт | 1 | 147.61 | 24.06 | 123.55 | 21.21 |  | 148 | 24 | 124 | 21 | 2.9463 | 2.95
Итого прямые затраты по разделу в базисных ценах | [9 empty] | 276 | 44 | 232 | 40 |  | 5.41
Накладные расходы | [9 empty] | 88
Сметная прибыль | [9 empty] | 50
Итого по разделу 2 Строительство ВЛ 0,4 кВ (Развозка конструкций и материалов опор ВЛ по трассе) | [9 empty] | 414 |  |  |  |  | 5.41
Раздел 3. Строительство ВЛ 0,4 кВ (Установка траверс)
Установка траверс
7 | ФЕРм08-02-305-04 Приказ Минстроя России от 30.12.2016 №1039/пр | Траверса на опоре (Письмо Министерства строительства и ЖКХ РФ от 10.10.2018 г. N 41343-ЛС/09 (Воздушная прокладка провода с алюминиевыми жилами) ПЗ=5,56 (ОЗП=5,56; ЭМ=5,56; ЗПМ=5,56; МАТ=5,56; ТЗ=5,56; ТЗМ=5,56); Прил.33.4 п.3.17 В охранной зоне ВЛ, в местах прохождения коммуникаций электроснабжения или вблизи объектов, находящихся под напряжением ОЗП=1,2; ЭМ=1,2 к расх.; ЗПМ=1,2; ТЗ=1,2; ТЗМ=1,2; ГСН 81-05-02-2007 табл.4 п.2.6 Зимнее удорожание (Воздушные линии электропередачи напряжением 0,4 - 35 кВ (V зона) ПЗ=3,7% (ОЗП=3,7%; ЭМ=3,7%; ЗПМ=3,7%; МАТ=3,7%; ТЗ=3,7%; ТЗМ=3,7%); Проектные работы ПЗ=5% (ОЗП=5%; ЭМ=5%; ЗПМ=5%; МАТ=5%; ТЗ=5%; ТЗМ=5%); МДС 81-35.2004 п. 4.96 Непредвиденные затраты ПЗ=3% (ОЗП=3%; ЭМ=3%; ЗПМ=3%; МАТ=3%; ТЗ=3%; ТЗМ=3%); Индекс-дефлятор на 2019 год (Минэкономразвития РФ от 01.10.2018г.) ПЗ=1,05 (ОЗП=1,05; ЭМ=1,05; ЗПМ=1,05; МАТ=1,05; ТЗ=1,05; ТЗМ=1,05)) | шт | 1 | 162.06 | 29.54 | 132 | 15.95 |  | 162 | 30 | 132 | 16 | 3.2213 | 3.22
Итого прямые затраты по разделу в базисных ценах | [9 empty] | 162 | 30 | 132 | 16 |  | 3.22
Накладные расходы | [9 empty] | 44
Сметная прибыль | [9 empty] | 30
Итого по разделу 3 Строительство ВЛ 0,4 кВ (Установка траверс) | [9 empty] | 236 |  |  |  |  | 3.22
Раздел 4. Строительство ВЛ 0,4 кВ (Материалы)
8 | ФССЦ-21.2.01.02-0083 Приказ Минстроя России от 30.12.2016 №1039/пр | Провода неизолированные для воздушных линий электропередачи из стальных оцинкованных проволок 1 группы и алюминиевых проволок марки: АС, сечением 25/4,2 мм2 (Письмо Министерства строительства и ЖКХ РФ от 10.10.2018 г. N 41343-ЛС/09 (Воздушная прокладка провода с алюминиевыми жилами) ПЗ=5,56 (ОЗП=5,56; ЭМ=5,56; ЗПМ=5,56; МАТ=5,56; ТЗ=5,56; ТЗМ=5,56); Прил.33.4 п.3.17 В охранной зоне ВЛ, в местах прохождения коммуникаций электроснабжения или вблизи объектов, находящихся под напряжением ОЗП=1,2; ЭМ=1,2 к расх.; ЗПМ=1,2; ТЗ=1,2; ТЗМ=1,2; ГСН 81-05-02-2007 табл.4 п.2.6 Зимнее удорожание (Воздушные линии электропередачи напряжением 0,4 - 35 кВ (V зона) ПЗ=3,7% (ОЗП=3,7%; ЭМ=3,7%; ЗПМ=3,7%; МАТ=3,7%; ТЗ=3,7%; ТЗМ=3,7%); Проектные работы ПЗ=5% (ОЗП=5%; ЭМ=5%; ЗПМ=5%; МАТ=5%; ТЗ=5%; ТЗМ=5%); МДС 81-35.2004 п. 4.96 Непредвиденные затраты ПЗ=3% (ОЗП=3%; ЭМ=3%; ЗПМ=3%; МАТ=3%; ТЗ=3%; ТЗМ=3%); Индекс-дефлятор на 2019 год (Минэкономразвития РФ от 01.10.2018г.) ПЗ=1,05 (ОЗП=1,05; ЭМ=1,05; ЗПМ=1,05; МАТ=1,05; ТЗ=1,05; ТЗМ=1,05)) | т | 1 | 209211.73 |  |  |  |  | 209212
9 | ФССЦ-21.2.01.02-0084 Приказ Минстроя России от 30.12.2016 №1039/пр | Провода неизолированные для воздушных линий электропередачи из стальных оцинкованных проволок 1 группы и алюминиевых проволок марки: АС, сечением 35/6,2 мм2 (Письмо Министерства строительства и ЖКХ РФ от 10.10.2018 г. N 41343-ЛС/09 (Воздушная прокладка провода с алюминиевыми жилами) ПЗ=5,56 (ОЗП=5,56; ЭМ=5,56; ЗПМ=5,56; МАТ=5,56; ТЗ=5,56; ТЗМ=5,56); Прил.33.4 п.3.17 В охранной зоне ВЛ, в местах прохождения коммуникаций электроснабжения или вблизи объектов, находящихся под напряжением ОЗП=1,2; ЭМ=1,2 к расх.; ЗПМ=1,2; ТЗ=1,2; ТЗМ=1,2; ГСН 81-05-02-2007 табл.4 п.2.6 Зимнее удорожание (Воздушные линии электропередачи напряжением 0,4 - 35 кВ (V зона) ПЗ=3,7% (ОЗП=3,7%; ЭМ=3,7%; ЗПМ=3,7%; МАТ=3,7%; ТЗ=3,7%; ТЗМ=3,7%); Проектные работы ПЗ=5% (ОЗП=5%; ЭМ=5%; ЗПМ=5%; МАТ=5%; ТЗ=5%; ТЗМ=5%); МДС 81-35.2004 п. 4.96 Непредвиденные затраты ПЗ=3% (ОЗП=3%; ЭМ=3%; ЗПМ=3%; МАТ=3%; ТЗ=3%; ТЗМ=3%); Индекс-дефлятор на 2019 год (Минэкономразвития РФ от 01.10.2018г.) ПЗ=1,05 (ОЗП=1,05; ЭМ=1,05; ЗПМ=1,05; МАТ=1,05; ТЗ=1,05; ТЗМ=1,05)) | т | 1 | 204810.04 |  |  |  |  | 204810
10 | ФССЦ-21.2.01.02-0085 Приказ Минстроя России от 30.12.2016 №1039/пр | Провода неизолированные для воздушных линий электропередачи из стальных оцинкованных проволок 1 группы и алюминиевых проволок марки: АС, сечением 50/8 мм2 (Письмо Министерства строительства и ЖКХ РФ от 10.10.2018 г. N 41343-ЛС/09 (Воздушная прокладка провода с алюминиевыми жилами) ПЗ=5,56 (ОЗП=5,56; ЭМ=5,56; ЗПМ=5,56; МАТ=5,56; ТЗ=5,56; ТЗМ=5,56); Прил.33.4 п.3.17 В охранной зоне ВЛ, в местах прохождения коммуникаций электроснабжения или вблизи объектов, находящихся под напряжением ОЗП=1,2; ЭМ=1,2 к расх.; ЗПМ=1,2; ТЗ=1,2; ТЗМ=1,2; ГСН 81-05-02-2007 табл.4 п.2.6 Зимнее удорожание (Воздушные линии электропередачи напряжением 0,4 - 35 кВ (V зона) ПЗ=3,7% (ОЗП=3,7%; ЭМ=3,7%; ЗПМ=3,7%; МАТ=3,7%; ТЗ=3,7%; ТЗМ=3,7%); Проектные работы ПЗ=5% (ОЗП=5%; ЭМ=5%; ЗПМ=5%; МАТ=5%; ТЗ=5%; ТЗМ=5%); МДС 81-35.2004 п. 4.96 Непредвиденные затраты ПЗ=3% (ОЗП=3%; ЭМ=3%; ЗПМ=3%; МАТ=3%; ТЗ=3%; ТЗМ=3%); Индекс-дефлятор на 2019 год (Минэкономразвития РФ от 01.10.2018г.) ПЗ=1,05 (ОЗП=1,05; ЭМ=1,05; ЗПМ=1,05; МАТ=1,05; ТЗ=1,05; ТЗМ=1,05)) | т | 1 | 209224.24 |  |  |  |  | 209224
11 | ФССЦ-21.2.01.02-0086 Приказ Минстроя России от 30.12.2016 №1039/пр | Провода неизолированные для воздушных линий электропередачи из стальных оцинкованных проволок 1 группы и алюминиевых проволок марки: АС, сечением 70/11 мм2 (Письмо Министерства строительства и ЖКХ РФ от 10.10.2018 г. N 41343-ЛС/09 (Воздушная прокладка провода с алюминиевыми жилами) ПЗ=5,56 (ОЗП=5,56; ЭМ=5,56; ЗПМ=5,56; МАТ=5,56; ТЗ=5,56; ТЗМ=5,56); Прил.33.4 п.3.17 В охранной зоне ВЛ, в местах прохождения коммуникаций электроснабжения или вблизи объектов, находящихся под напряжением ОЗП=1,2; ЭМ=1,2 к расх.; ЗПМ=1,2; ТЗ=1,2; ТЗМ=1,2; ГСН 81-05-02-2007 табл.4 п.2.6 Зимнее удорожание (Воздушные линии электропередачи напряжением 0,4 - 35 кВ (V зона) ПЗ=3,7% (ОЗП=3,7%; ЭМ=3,7%; ЗПМ=3,7%; МАТ=3,7%; ТЗ=3,7%; ТЗМ=3,7%); Проектные работы ПЗ=5% (ОЗП=5%; ЭМ=5%; ЗПМ=5%; МАТ=5%; ТЗ=5%; ТЗМ=5%); МДС 81-35.2004 п. 4.96 Непредвиденные затраты ПЗ=3% (ОЗП=3%; ЭМ=3%; ЗПМ=3%; МАТ=3%; ТЗ=3%; ТЗМ=3%); Индекс-дефлятор на 2019 год (Минэкономразвития РФ от 01.10.2018г.) ПЗ=1,05 (ОЗП=1,05; ЭМ=1,05; ЗПМ=1,05; МАТ=1,05; ТЗ=1,05; ТЗМ=1,05)) | т | 1 | 209237.92 |  |  |  |  | 209238
12 | ФССЦ-21.2.01.02-0088 Приказ Минстроя России от 30.12.2016 №1039/пр | Провода неизолированные для воздушных линий электропередачи из стальных оцинкованных проволок 1 группы и алюминиевых проволок марки: АС, сечением 95/16 мм2 (Письмо Министерства строительства и ЖКХ РФ от 10.10.2018 г. N 41343-ЛС/09 (Воздушная прокладка провода с алюминиевыми жилами) ПЗ=5,56 (ОЗП=5,56; ЭМ=5,56; ЗПМ=5,56; МАТ=5,56; ТЗ=5,56; ТЗМ=5,56); Прил.33.4 п.3.17 В охранной зоне ВЛ, в местах прохождения коммуникаций электроснабжения или вблизи объектов, находящихся под напряжением ОЗП=1,2; ЭМ=1,2 к расх.; ЗПМ=1,2; ТЗ=1,2; ТЗМ=1,2; ГСН 81-05-02-2007 табл.4 п.2.6 Зимнее удорожание (Воздушные линии электропередачи напряжением 0,4 - 35 кВ (V зона) ПЗ=3,7% (ОЗП=3,7%; ЭМ=3,7%; ЗПМ=3,7%; МАТ=3,7%; ТЗ=3,7%; ТЗМ=3,7%); Проектные работы ПЗ=5% (ОЗП=5%; ЭМ=5%; ЗПМ=5%; МАТ=5%; ТЗ=5%; ТЗМ=5%); МДС 81-35.2004 п. 4.96 Непредвиденные затраты ПЗ=3% (ОЗП=3%; ЭМ=3%; ЗПМ=3%; МАТ=3%; ТЗ=3%; ТЗМ=3%); Индекс-дефлятор на 2019 год (Минэкономразвития РФ от 01.10.2018г.) ПЗ=1,05 (ОЗП=1,05; ЭМ=1,05; ЗПМ=1,05; МАТ=1,05; ТЗ=1,05; ТЗМ=1,05)) | т | 1 | 209266.08 |  |  |  |  | 209266
13 | ФССЦ-07.2.02.05-0021 Приказ Минстроя России от 30.12.2016 №1039/пр | Траверсы стальные (Письмо Министерства строительства и ЖКХ РФ от 10.10.2018 г. N 41343-ЛС/09 (Воздушная прокладка провода с алюминиевыми жилами) ПЗ=5,56 (ОЗП=5,56; ЭМ=5,56; ЗПМ=5,56; МАТ=5,56; ТЗ=5,56; ТЗМ=5,56); Прил.33.4 п.3.17 В охранной зоне ВЛ, в местах прохождения коммуникаций электроснабжения или вблизи объектов, находящихся под напряжением ОЗП=1,2; ЭМ=1,2 к расх.; ЗПМ=1,2; ТЗ=1,2; ТЗМ=1,2; ГСН 81-05-02-2007 табл.4 п.2.6 Зимнее удорожание (Воздушные линии электропередачи напряжением 0,4 - 35 кВ (V зона) ПЗ=3,7% (ОЗП=3,7%; ЭМ=3,7%; ЗПМ=3,7%; МАТ=3,7%; ТЗ=3,7%; ТЗМ=3,7%); Проектные работы ПЗ=5% (ОЗП=5%; ЭМ=5%; ЗПМ=5%; МАТ=5%; ТЗ=5%; ТЗМ=5%); МДС 81-35.2004 п. 4.96 Непредвиденные затраты ПЗ=3% (ОЗП=3%; ЭМ=3%; ЗПМ=3%; МАТ=3%; ТЗ=3%; ТЗМ=3%); Индекс-дефлятор на 2019 год (Минэкономразвития РФ от 01.10.2018г.) ПЗ=1,05 (ОЗП=1,05; ЭМ=1,05; ЗПМ=1,05; МАТ=1,05; ТЗ=1,05; ТЗМ=1,05)) | т | 1 | 70927.61 |  |  |  |  | 70928
14 | ФССЦ-07.2.07.13-0221 Приказ Минстроя России от 30.12.2016 №1039/пр | Хомуты стальные (Письмо Министерства строительства и ЖКХ РФ от 10.10.2018 г. N 41343-ЛС/09 (Воздушная прокладка провода с алюминиевыми жилами) ПЗ=5,56 (ОЗП=5,56; ЭМ=5,56; ЗПМ=5,56; МАТ=5,56; ТЗ=5,56; ТЗМ=5,56); Прил.33.4 п.3.17 В охранной зоне ВЛ, в местах прохождения коммуникаций электроснабжения или вблизи объектов, находящихся под напряжением ОЗП=1,2; ЭМ=1,2 к расх.; ЗПМ=1,2; ТЗ=1,2; ТЗМ=1,2; ГСН 81-05-02-2007 табл.4 п.2.6 Зимнее удорожание (Воздушные линии электропередачи напряжением 0,4 - 35 кВ (V зона) ПЗ=3,7% (ОЗП=3,7%; ЭМ=3,7%; ЗПМ=3,7%; МАТ=3,7%; ТЗ=3,7%; ТЗМ=3,7%); Проектные работы ПЗ=5% (ОЗП=5%; ЭМ=5%; ЗПМ=5%; МАТ=5%; ТЗ=5%; ТЗМ=5%); МДС 81-35.2004 п. 4.96 Непредвиденные затраты ПЗ=3% (ОЗП=3%; ЭМ=3%; ЗПМ=3%; МАТ=3%; ТЗ=3%; ТЗМ=3%); Индекс-дефлятор на 2019 год (Минэкономразвития РФ от 01.10.2018г.) ПЗ=1,05 (ОЗП=1,05; ЭМ=1,05; ЗПМ=1,05; МАТ=1,05; ТЗ=1,05; ТЗМ=1,05)) | кг | 1 | 62.86 |  |  |  |  | 63
15 | ФССЦ-25.2.01.07-0001 Приказ Минстроя России от 30.12.2016 №1039/пр | Изоляторы (Письмо Министерства строительства и ЖКХ РФ от 10.10.2018 г. N 41343-ЛС/09 (Воздушная прокладка провода с алюминиевыми жилами) ПЗ=5,56 (ОЗП=5,56; ЭМ=5,56; ЗПМ=5,56; МАТ=5,56; ТЗ=5,56; ТЗМ=5,56); Прил.33.4 п.3.17 В охранной зоне ВЛ, в местах прохождения коммуникаций электроснабжения или вблизи объектов, находящихся под напряжением ОЗП=1,2; ЭМ=1,2 к расх.; ЗПМ=1,2; ТЗ=1,2; ТЗМ=1,2; ГСН 81-05-02-2007 табл.4 п.2.6 Зимнее удорожание (Воздушные линии электропередачи напряжением 0,4 - 35 кВ (V зона) ПЗ=3,7% (ОЗП=3,7%; ЭМ=3,7%; ЗПМ=3,7%; МАТ=3,7%; ТЗ=3,7%; ТЗМ=3,7%); Проектные работы ПЗ=5% (ОЗП=5%; ЭМ=5%; ЗПМ=5%; МАТ=5%; ТЗ=5%; ТЗМ=5%); МДС 81-35.2004 п. 4.96 Непредвиденные затраты ПЗ=3% (ОЗП=3%; ЭМ=3%; ЗПМ=3%; МАТ=3%; ТЗ=3%; ТЗМ=3%); Индекс-дефлятор на 2019 год (Минэкономразвития РФ от 01.10.2018г.) ПЗ=1,05 (ОЗП=1,05; ЭМ=1,05; ЗПМ=1,05; МАТ=1,05; ТЗ=1,05; ТЗМ=1,05)) | шт | 1 | 337.19 |  |  |  |  | 337
16 | ФССЦ-20.2.02.04-0002 Приказ Минстроя России от 30.12.2016 №1039/пр | Колпачки: изолирующие (Письмо Министерства строительства и ЖКХ РФ от 10.10.2018 г. N 41343-ЛС/09 (Воздушная прокладка провода с алюминиевыми жилами) ПЗ=5,56 (ОЗП=5,56; ЭМ=5,56; ЗПМ=5,56; МАТ=5,56; ТЗ=5,56; ТЗМ=5,56); Прил.33.4 п.3.17 В охранной зоне ВЛ, в местах прохождения коммуникаций электроснабжения или вблизи объектов, находящихся под напряжением ОЗП=1,2; ЭМ=1,2 к расх.; ЗПМ=1,2; ТЗ=1,2; ТЗМ=1,2; ГСН 81-05-02-2007 табл.4 п.2.6 Зимнее удорожание (Воздушные линии электропередачи напряжением 0,4 - 35 кВ (V зона) ПЗ=3,7% (ОЗП=3,7%; ЭМ=3,7%; ЗПМ=3,7%; МАТ=3,7%; ТЗ=3,7%; ТЗМ=3,7%); Проектные работы ПЗ=5% (ОЗП=5%; ЭМ=5%; ЗПМ=5%; МАТ=5%; ТЗ=5%; ТЗМ=5%); МДС 81-35.2004 п. 4.96 Непредвиденные затраты ПЗ=3% (ОЗП=3%; ЭМ=3%; ЗПМ=3%; МАТ=3%; ТЗ=3%; ТЗМ=3%); Индекс-дефлятор на 2019 год (Минэкономразвития РФ от 01.10.2018г.) ПЗ=1,05 (ОЗП=1,05; ЭМ=1,05; ЗПМ=1,05; МАТ=1,05; ТЗ=1,05; ТЗМ=1,05)) | 100 шт | 0,01 1 / 100 | 1224.37 |  |  |  |  | 12
17 | ФССЦ-20.1.01.11-0021 Приказ Минстроя России от 30.12.2016 №1039/пр | Зажим соединительный: плашечный ПС-1-1 (Письмо Министерства строительства и ЖКХ РФ от 10.10.2018 г. N 41343-ЛС/09 (Воздушная прокладка провода с алюминиевыми жилами) ПЗ=5,56 (ОЗП=5,56; ЭМ=5,56; ЗПМ=5,56; МАТ=5,56; ТЗ=5,56; ТЗМ=5,56); Прил.33.4 п.3.17 В охранной зоне ВЛ, в местах прохождения коммуникаций электроснабжения или вблизи объектов, находящихся под напряжением ОЗП=1,2; ЭМ=1,2 к расх.; ЗПМ=1,2; ТЗ=1,2; ТЗМ=1,2; ГСН 81-05-02-2007 табл.4 п.2.6 Зимнее удорожание (Воздушные линии электропередачи напряжением 0,4 - 35 кВ (V зона) ПЗ=3,7% (ОЗП=3,7%; ЭМ=3,7%; ЗПМ=3,7%; МАТ=3,7%; ТЗ=3,7%; ТЗМ=3,7%); Проектные работы ПЗ=5% (ОЗП=5%; ЭМ=5%; ЗПМ=5%; МАТ=5%; ТЗ=5%; ТЗМ=5%); МДС 81-35.2004 п. 4.96 Непредвиденные затраты ПЗ=3% (ОЗП=3%; ЭМ=3%; ЗПМ=3%; МАТ=3%; ТЗ=3%; ТЗМ=3%); Индекс-дефлятор на 2019 год (Минэкономразвития РФ от 01.10.2018г.) ПЗ=1,05 (ОЗП=1,05; ЭМ=1,05; ЗПМ=1,05; МАТ=1,05; ТЗ=1,05; ТЗМ=1,05)) | шт | 1 | 56.31 |  |  |  |  | 56
Итого прямые затраты по разделу в базисных ценах | [9 empty] | 1113146
Итого по разделу 4 Строительство ВЛ 0,4 кВ (Материалы) | [9 empty] | 1113146
ИТОГИ ПО СМЕТЕ:
Итого прямые затраты по смете в базисных ценах | [9 empty] | 1126920 | 3923 | 4802 | 786 |  | 430.94
Накладные расходы | [9 empty] | 4940
Сметная прибыль | [9 empty] | 2827
Итоги по смете:
Итого по разделу 1 Строительство ВЛ 0,4 кВ (Подвеска неизолированных проводов) | [9 empty] | 20891 |  |  |  |  | 422.31
Итого по разделу 2 Строительство ВЛ 0,4 кВ (Развозка конструкций и материалов опор ВЛ по трассе) | [9 empty] | 414 |  |  |  |  | 5.41
Итого по разделу 3 Строительство ВЛ 0,4 кВ (Установка траверс) | [9 empty] | 236 |  |  |  |  | 3.22
Итого по разделу 4 Строительство ВЛ 0,4 кВ (Материалы) | [9 empty] | 1113146
Итого | [9 empty] | 1134687 |  |  |  |  | 430.94
В том числе:
Материалы | [9 empty] | 1118195
Машины и механизмы | [9 empty] | 4802
ФОТ | [9 empty] | 4709
Накладные расходы | [9 empty] | 4940
Сметная прибыль | [9 empty] | 2827
НДС 20% от 1134687 | [9 empty] | 226937.4
ВСЕГО по смете | [9 empty] | 1361624.4 |  |  |  |  | 430.94
Составил: Начальник СПРиТП филиала АО "ДРСК" "ЭС ЕАО" ___________________________ В.Н. Грунин