## ЛСР 17 граф с оборудованием
СОГЛАСОВАНО: | [15 empty] | УТВЕРЖДАЮ:
И.о.заместителя директора по развитию и инвестициям | [15 empty] | Директор филиала
филиала АО "ДРСК" "ЭС ЕАО" | [15 empty] | АО "ДРСК" "ЭС ЕАО"
_________________ В.Н.Грунин | [15 empty] | _________________ Н.Н.Гусев
" 19 " ноября 2018 г. | [15 empty] | " 19 " ноября 2018 г.
Мероприятия по строительству и реконструкции для технологического присоединения потребителей (в том числе ПИР) на территории филиала «ЭС ЕАО»
(наименование стройки)
ЛОКАЛЬНЫЙ СМЕТНЫЙ РАСЧЕТ № 13
(локальная смета)
|  | на | Реконструкция ТП (монтаж ячейки КСО) (на единицу объема)
(наименование работ и затрат, наименование объекта)
Основание:
|  |  | Сметная стоимость _______________________________________________________________________________________________ | [5 empty] | ___________________________6120,400 |  | тыс. руб.
|  |  | строительных работ _______________________________________________________________________________________________ | [5 empty] | _______________________________________________________________________________________________5092,217 |  | тыс. руб.
|  |  | монтажных работ _______________________________________________________________________________________________ | [5 empty] | _______________________________________________________________________________________________8,116 |  | тыс. руб.
|  |  | Средства на оплату труда _______________________________________________________________________________________________ | [5 empty] | ___________________________2,761 |  | тыс. руб.
|  |  | Сметная трудоемкость _______________________________________________________________________________________________ | [5 empty] | _______________________________________________________________________________________________273,49 |  | чел.час
Составлен(а) в текущих (прогнозных) ценах по состоянию на 4 кв.2018 с индексированием в цены 2019г
№ пп | Обосно- вание | Наименование | Ед. изм. | Кол. | Стоимость единицы, руб. |  |  |  | Общая стоимость, руб. |  |  |  |  | Т/з осн. раб.на ед. | Т/з осн. раб. Всего | Общая масса обору-дования, т
[5 empty] | Всего | В том числе |  |  | Обору- дование | Всего | В том числе
[6 empty] | Осн.З/п | Эк.Маш | З/пМех |  |  | Осн.З/п | Эк.Маш | З/пМех
1 | 2 | 3 | 4 | 5 | 6 | 7 | 8 | 9 | 10 | 11 | 12 | 13 | 14 | 15 | 16 | 17
Раздел 1. Реконструкция ТП (строительно-монтажные работы)
1 | ФЕРм08-01-084-04 Приказ Минстроя России от 30.12.2016 №1039/пр | Камера сборных распределительных устройств: с выключателем нагрузки (Письмо Министерства строительства и ЖКХ РФ от 10.10.2018 г. N 41343-ЛС/09 (Прочие объекты) ПЗ=7,95 (ОЗП=7,95; ЭМ=7,95; ЗПМ=7,95; МАТ=7,95; ТЗ=7,95; ТЗМ=7,95); Прил.33.4 п.3.17 В охранной зоне ВЛ, в местах прохождения коммуникаций электроснабжения или вблизи объектов, находящихся под напряжением ОЗП=1,2; ЭМ=1,2 к расх.; ЗПМ=1,2; ТЗ=1,2; ТЗМ=1,2; ГСН 81-05-02-2007 табл.4 п.2.6 Зимнее удорожание (Электрические подстанции (V зона) ПЗ=4,3% (ОЗП=4,3%; ЭМ=4,3%; ЗПМ=4,3%; МАТ=4,3%; ТЗ=4,3%; ТЗМ=4,3%); Проектные работы ПЗ=5% (ОЗП=5%; ЭМ=5%; ЗПМ=5%; МАТ=5%; ТЗ=5%; ТЗМ=5%); МДС 81-35.2004 п. 4.96 Непредвиденные затраты ПЗ=3% (ОЗП=3%; ЭМ=3%; ЗПМ=3%; МАТ=3%; ТЗ=3%; ТЗМ=3%); Индекс-дефлятор на 2019 год (Минэкономразвития РФ от 01.10.2018г.) ПЗ=1,05 (ОЗП=1,05; ЭМ=1,05; ЗПМ=1,05; МАТ=1,05; ТЗ=1,05; ТЗМ=1,05)) | шт | 1 | 3644.11 | 2554.41 | 883.49 | 124.74 |  | 3644 | 2554 | 883 | 125 | 265.5318 | 265.53
2 | ФЕРм08-01-068-01 Приказ Минстроя России от 30.12.2016 №1039/пр | Шина сборная - одна полоса в фазе, медная или алюминиевая сечением: до 250 мм2 (Письмо Министерства строительства и ЖКХ РФ от 10.10.2018 г. N 41343-ЛС/09 (Прочие объекты) ПЗ=7,95 (ОЗП=7,95; ЭМ=7,95; ЗПМ=7,95; МАТ=7,95; ТЗ=7,95; ТЗМ=7,95); Прил.33.4 п.3.17 В охранной зоне ВЛ, в местах прохождения коммуникаций электроснабжения или вблизи объектов, находящихся под напряжением ОЗП=1,2; ЭМ=1,2 к расх.; ЗПМ=1,2; ТЗ=1,2; ТЗМ=1,2; ГСН 81-05-02-2007 табл.4 п.2.6 Зимнее удорожание (Электрические подстанции (V зона) ПЗ=4,3% (ОЗП=4,3%; ЭМ=4,3%; ЗПМ=4,3%; МАТ=4,3%; ТЗ=4,3%; ТЗМ=4,3%); Проектные работы ПЗ=5% (ОЗП=5%; ЭМ=5%; ЗПМ=5%; МАТ=5%; ТЗ=5%; ТЗМ=5%); МДС 81-35.2004 п. 4.96 Непредвиденные затраты ПЗ=3% (ОЗП=3%; ЭМ=3%; ЗПМ=3%; МАТ=3%; ТЗ=3%; ТЗМ=3%); Индекс-дефлятор на 2019 год (Минэкономразвития РФ от 01.10.2018г.) ПЗ=1,05 (ОЗП=1,05; ЭМ=1,05; ЗПМ=1,05; МАТ=1,05; ТЗ=1,05; ТЗМ=1,05)) | 100 м | 0,01 1 / 100 | 8283.01 | 5706.67 | 1627.77 | 709.14 |  | 83 | 57 | 16 | 7 | 593.2092 | 5.93
3 | ФЕР33-04-015-01 Приказ Минстроя России от 30.12.2016 №1039/пр | Устройство шин заземления опор ВЛ и подстанций (Письмо Министерства строительства и ЖКХ РФ от 10.10.2018 г. N 41343-ЛС/09 (Прочие объекты) ПЗ=7,95 (ОЗП=7,95; ЭМ=7,95; ЗПМ=7,95; МАТ=7,95; ТЗ=7,95; ТЗМ=7,95); Прил.33.4 п.3.17 В охранной зоне ВЛ, в местах прохождения коммуникаций электроснабжения или вблизи объектов, находящихся под напряжением ОЗП=1,2; ЭМ=1,2 к расх.; ЗПМ=1,2; ТЗ=1,2; ТЗМ=1,2; ГСН 81-05-02-2007 табл.4 п.2.6 Зимнее удорожание (Электрические подстанции (V зона) ПЗ=4,3% (ОЗП=4,3%; ЭМ=4,3%; ЗПМ=4,3%; МАТ=4,3%; ТЗ=4,3%; ТЗМ=4,3%); Проектные работы ПЗ=5% (ОЗП=5%; ЭМ=5%; ЗПМ=5%; МАТ=5%; ТЗ=5%; ТЗМ=5%); МДС 81-35.2004 п. 4.96 Непредвиденные затраты ПЗ=3% (ОЗП=3%; ЭМ=3%; ЗПМ=3%; МАТ=3%; ТЗ=3%; ТЗМ=3%); Индекс-дефлятор на 2019 год (Минэкономразвития РФ от 01.10.2018г.) ПЗ=1,05 (ОЗП=1,05; ЭМ=1,05; ЗПМ=1,05; МАТ=1,05; ТЗ=1,05; ТЗМ=1,05)) | 10 м | 0,1 1 / 10 | 337.09 | 172.09 | 153.33 | 13.11 |  | 34 | 17 | 15 | 1 | 20.3386 | 2.03
Итого прямые затраты по разделу в базисных ценах | [9 empty] | 3761 | 2628 | 914 | 133 |  | 273.49
Накладные расходы | [9 empty] | 2625
Сметная прибыль | [9 empty] | 1794
Итого по разделу 1 Реконструкция ТП (строительно-монтажные работы) | [9 empty] | 8180 |  |  |  |  | 273.49
Раздел 2. Реконструкция ТП (материалы)
4 | ФССЦ-20.5.03.02-0001 Приказ Минстроя России от 30.12.2016 №1039/пр | Шинодержатели 375/750 тип ШП, ШР (Письмо Министерства строительства и ЖКХ РФ от 10.10.2018 г. N 41343-ЛС/09 (Прочие объекты) ПЗ=7,95 (ОЗП=7,95; ЭМ=7,95; ЗПМ=7,95; МАТ=7,95; ТЗ=7,95; ТЗМ=7,95); Прил.33.4 п.3.17 В охранной зоне ВЛ, в местах прохождения коммуникаций электроснабжения или вблизи объектов, находящихся под напряжением ОЗП=1,2; ЭМ=1,2 к расх.; ЗПМ=1,2; ТЗ=1,2; ТЗМ=1,2; ГСН 81-05-02-2007 табл.4 п.2.6 Зимнее удорожание (Электрические подстанции (V зона) ПЗ=4,3% (ОЗП=4,3%; ЭМ=4,3%; ЗПМ=4,3%; МАТ=4,3%; ТЗ=4,3%; ТЗМ=4,3%); Проектные работы ПЗ=5% (ОЗП=5%; ЭМ=5%; ЗПМ=5%; МАТ=5%; ТЗ=5%; ТЗМ=5%); МДС 81-35.2004 п. 4.96 Непредвиденные затраты ПЗ=3% (ОЗП=3%; ЭМ=3%; ЗПМ=3%; МАТ=3%; ТЗ=3%; ТЗМ=3%); Индекс-дефлятор на 2019 год (Минэкономразвития РФ от 01.10.2018г.) ПЗ=1,05 (ОЗП=1,05; ЭМ=1,05; ЗПМ=1,05; МАТ=1,05; ТЗ=1,05; ТЗМ=1,05)) | 10 шт | 0,1 1 / 10 | 15430.5 |  |  |  |  | 1543
5 | ФССЦ-22.2.01.05-0051 Приказ Минстроя России от 30.12.2016 №1039/пр | Изоляторы опорные ИОР-10-375 УХЛ (Письмо Министерства строительства и ЖКХ РФ от 10.10.2018 г. N 41343-ЛС/09 (Прочие объекты) ПЗ=7,95 (ОЗП=7,95; ЭМ=7,95; ЗПМ=7,95; МАТ=7,95; ТЗ=7,95; ТЗМ=7,95); Прил.33.4 п.3.17 В охранной зоне ВЛ, в местах прохождения коммуникаций электроснабжения или вблизи объектов, находящихся под напряжением ОЗП=1,2; ЭМ=1,2 к расх.; ЗПМ=1,2; ТЗ=1,2; ТЗМ=1,2; ГСН 81-05-02-2007 табл.4 п.2.6 Зимнее удорожание (Электрические подстанции (V зона) ПЗ=4,3% (ОЗП=4,3%; ЭМ=4,3%; ЗПМ=4,3%; МАТ=4,3%; ТЗ=4,3%; ТЗМ=4,3%); Проектные работы ПЗ=5% (ОЗП=5%; ЭМ=5%; ЗПМ=5%; МАТ=5%; ТЗ=5%; ТЗМ=5%); МДС 81-35.2004 п. 4.96 Непредвиденные затраты ПЗ=3% (ОЗП=3%; ЭМ=3%; ЗПМ=3%; МАТ=3%; ТЗ=3%; ТЗМ=3%); Индекс-дефлятор на 2019 год (Минэкономразвития РФ от 01.10.2018г.) ПЗ=1,05 (ОЗП=1,05; ЭМ=1,05; ЗПМ=1,05; МАТ=1,05; ТЗ=1,05; ТЗМ=1,05)) | шт | 1 | 387 |  |  |  |  | 387
6 | ФССЦ-20.5.03.03-0001 Приказ Минстроя России от 30.12.2016 №1039/пр | Шины алюминиевые (Письмо Министерства строительства и ЖКХ РФ от 10.10.2018 г. N 41343-ЛС/09 (Прочие объекты) ПЗ=7,95 (ОЗП=7,95; ЭМ=7,95; ЗПМ=7,95; МАТ=7,95; ТЗ=7,95; ТЗМ=7,95); Прил.33.4 п.3.17 В охранной зоне ВЛ, в местах прохождения коммуникаций электроснабжения или вблизи объектов, находящихся под напряжением ОЗП=1,2; ЭМ=1,2 к расх.; ЗПМ=1,2; ТЗ=1,2; ТЗМ=1,2; ГСН 81-05-02-2007 табл.4 п.2.6 Зимнее удорожание (Электрические подстанции (V зона) ПЗ=4,3% (ОЗП=4,3%; ЭМ=4,3%; ЗПМ=4,3%; МАТ=4,3%; ТЗ=4,3%; ТЗМ=4,3%); Проектные работы ПЗ=5% (ОЗП=5%; ЭМ=5%; ЗПМ=5%; МАТ=5%; ТЗ=5%; ТЗМ=5%); МДС 81-35.2004 п. 4.96 Непредвиденные затраты ПЗ=3% (ОЗП=3%; ЭМ=3%; ЗПМ=3%; МАТ=3%; ТЗ=3%; ТЗМ=3%); Индекс-дефлятор на 2019 год (Минэкономразвития РФ от 01.10.2018г.) ПЗ=1,05 (ОЗП=1,05; ЭМ=1,05; ЗПМ=1,05; МАТ=1,05; ТЗ=1,05; ТЗМ=1,05)) | м | 1 | 120.53 |  |  |  |  | 121
7 | ФССЦ-20.5.03.03-0003 Приказ Минстроя России от 30.12.2016 №1039/пр | Шины медные прямоугольные марки ШМТ сечением до 200 мм2 (Письмо Министерства строительства и ЖКХ РФ от 10.10.2018 г. N 41343-ЛС/09 (Прочие объекты) ПЗ=7,95 (ОЗП=7,95; ЭМ=7,95; ЗПМ=7,95; МАТ=7,95; ТЗ=7,95; ТЗМ=7,95); Прил.33.4 п.3.17 В охранной зоне ВЛ, в местах прохождения коммуникаций электроснабжения или вблизи объектов, находящихся под напряжением ОЗП=1,2; ЭМ=1,2 к расх.; ЗПМ=1,2; ТЗ=1,2; ТЗМ=1,2; ГСН 81-05-02-2007 табл.4 п.2.6 Зимнее удорожание (Электрические подстанции (V зона) ПЗ=4,3% (ОЗП=4,3%; ЭМ=4,3%; ЗПМ=4,3%; МАТ=4,3%; ТЗ=4,3%; ТЗМ=4,3%); Проектные работы ПЗ=5% (ОЗП=5%; ЭМ=5%; ЗПМ=5%; МАТ=5%; ТЗ=5%; ТЗМ=5%); МДС 81-35.2004 п. 4.96 Непредвиденные затраты ПЗ=3% (ОЗП=3%; ЭМ=3%; ЗПМ=3%; МАТ=3%; ТЗ=3%; ТЗМ=3%); Индекс-дефлятор на 2019 год (Минэкономразвития РФ от 01.10.2018г.) ПЗ=1,05 (ОЗП=1,05; ЭМ=1,05; ЗПМ=1,05; МАТ=1,05; ТЗ=1,05; ТЗМ=1,05)) | т | 1 | 1055934.15 |  |  |  |  | 1055934
8 | ФССЦ-20.5.03.03-0004 Приказ Минстроя России от 30.12.2016 №1039/пр | Шины М1 сечением от 10 до 25 мм2 (Письмо Министерства строительства и ЖКХ РФ от 10.10.2018 г. N 41343-ЛС/09 (Прочие объекты) ПЗ=7,95 (ОЗП=7,95; ЭМ=7,95; ЗПМ=7,95; МАТ=7,95; ТЗ=7,95; ТЗМ=7,95); Прил.33.4 п.3.17 В охранной зоне ВЛ, в местах прохождения коммуникаций электроснабжения или вблизи объектов, находящихся под напряжением ОЗП=1,2; ЭМ=1,2 к расх.; ЗПМ=1,2; ТЗ=1,2; ТЗМ=1,2; ГСН 81-05-02-2007 табл.4 п.2.6 Зимнее удорожание (Электрические подстанции (V зона) ПЗ=4,3% (ОЗП=4,3%; ЭМ=4,3%; ЗПМ=4,3%; МАТ=4,3%; ТЗ=4,3%; ТЗМ=4,3%); Проектные работы ПЗ=5% (ОЗП=5%; ЭМ=5%; ЗПМ=5%; МАТ=5%; ТЗ=5%; ТЗМ=5%); МДС 81-35.2004 п. 4.96 Непредвиденные затраты ПЗ=3% (ОЗП=3%; ЭМ=3%; ЗПМ=3%; МАТ=3%; ТЗ=3%; ТЗМ=3%); Индекс-дефлятор на 2019 год (Минэкономразвития РФ от 01.10.2018г.) ПЗ=1,05 (ОЗП=1,05; ЭМ=1,05; ЗПМ=1,05; МАТ=1,05; ТЗ=1,05; ТЗМ=1,05)) | т | 1 | 890634.74 |  |  |  |  | 890635
9 | ФССЦ-20.5.03.03-0005 Приказ Минстроя России от 30.12.2016 №1039/пр | Шины прессованные электротехнического назначения из алюминия марки АДО без термической обработки, размером 4х30 мм (Письмо Министерства строительства и ЖКХ РФ от 10.10.2018 г. N 41343-ЛС/09 (Прочие объекты) ПЗ=7,95 (ОЗП=7,95; ЭМ=7,95; ЗПМ=7,95; МАТ=7,95; ТЗ=7,95; ТЗМ=7,95); Прил.33.4 п.3.17 В охранной зоне ВЛ, в местах прохождения коммуникаций электроснабжения или вблизи объектов, находящихся под напряжением ОЗП=1,2; ЭМ=1,2 к расх.; ЗПМ=1,2; ТЗ=1,2; ТЗМ=1,2; ГСН 81-05-02-2007 табл.4 п.2.6 Зимнее удорожание (Электрические подстанции (V зона) ПЗ=4,3% (ОЗП=4,3%; ЭМ=4,3%; ЗПМ=4,3%; МАТ=4,3%; ТЗ=4,3%; ТЗМ=4,3%); Проектные работы ПЗ=5% (ОЗП=5%; ЭМ=5%; ЗПМ=5%; МАТ=5%; ТЗ=5%; ТЗМ=5%); МДС 81-35.2004 п. 4.96 Непредвиденные затраты ПЗ=3% (ОЗП=3%; ЭМ=3%; ЗПМ=3%; МАТ=3%; ТЗ=3%; ТЗМ=3%); Индекс-дефлятор на 2019 год (Минэкономразвития РФ от 01.10.2018г.) ПЗ=1,05 (ОЗП=1,05; ЭМ=1,05; ЗПМ=1,05; МАТ=1,05; ТЗ=1,05; ТЗМ=1,05)) | кг | 1 | 589.91 |  |  |  |  | 590
10 | ФССЦ-07.2.07.04-0012 Приказ Минстроя России от 30.12.2016 №1039/пр | Прочие индивидуальные сварные конструкции, масса сборочной единицы: до 0,1 т из листовой стали толщиной 3-10 мм (Письмо Министерства строительства и ЖКХ РФ от 10.10.2018 г. N 41343-ЛС/09 (Прочие объекты) ПЗ=7,95 (ОЗП=7,95; ЭМ=7,95; ЗПМ=7,95; МАТ=7,95; ТЗ=7,95; ТЗМ=7,95); Прил.33.4 п.3.17 В охранной зоне ВЛ, в местах прохождения коммуникаций электроснабжения или вблизи объектов, находящихся под напряжением ОЗП=1,2; ЭМ=1,2 к расх.; ЗПМ=1,2; ТЗ=1,2; ТЗМ=1,2; ГСН 81-05-02-2007 табл.4 п.2.6 Зимнее удорожание (Электрические подстанции (V зона) ПЗ=4,3% (ОЗП=4,3%; ЭМ=4,3%; ЗПМ=4,3%; МАТ=4,3%; ТЗ=4,3%; ТЗМ=4,3%); Проектные работы ПЗ=5% (ОЗП=5%; ЭМ=5%; ЗПМ=5%; МАТ=5%; ТЗ=5%; ТЗМ=5%); МДС 81-35.2004 п. 4.96 Непредвиденные затраты ПЗ=3% (ОЗП=3%; ЭМ=3%; ЗПМ=3%; МАТ=3%; ТЗ=3%; ТЗМ=3%); Индекс-дефлятор на 2019 год (Минэкономразвития РФ от 01.10.2018г.) ПЗ=1,05 (ОЗП=1,05; ЭМ=1,05; ЗПМ=1,05; МАТ=1,05; ТЗ=1,05; ТЗМ=1,05)) | т | 1 | 116000.82 |  |  |  |  | 116001
11 | ФССЦ-62.1.02.04-0001 Приказ Минстроя России от 30.12.2016 №1039/пр | Камера сборная одностороннего обслуживания, тип: КСО-366 схема 1 (Письмо Министерства строительства и ЖКХ РФ от 10.10.2018 г. N 41343-ЛС/09 (Прочие объекты) ПЗ=7,95 (ОЗП=7,95; ЭМ=7,95; ЗПМ=7,95; МАТ=7,95; ТЗ=7,95; ТЗМ=7,95); Прил.33.4 п.3.17 В охранной зоне ВЛ, в местах прохождения коммуникаций электроснабжения или вблизи объектов, находящихся под напряжением ОЗП=1,2; ЭМ=1,2 к расх.; ЗПМ=1,2; ТЗ=1,2; ТЗМ=1,2; ГСН 81-05-02-2007 табл.4 п.2.6 Зимнее удорожание (Электрические подстанции (V зона) ПЗ=4,3% (ОЗП=4,3%; ЭМ=4,3%; ЗПМ=4,3%; МАТ=4,3%; ТЗ=4,3%; ТЗМ=4,3%); Проектные работы ПЗ=5% (ОЗП=5%; ЭМ=5%; ЗПМ=5%; МАТ=5%; ТЗ=5%; ТЗМ=5%); МДС 81-35.2004 п. 4.96 Непредвиденные затраты ПЗ=3% (ОЗП=3%; ЭМ=3%; ЗПМ=3%; МАТ=3%; ТЗ=3%; ТЗМ=3%); Индекс-дефлятор на 2019 год (Минэкономразвития РФ от 01.10.2018г.) ПЗ=1,05 (ОЗП=1,05; ЭМ=1,05; ЗПМ=1,05; МАТ=1,05; ТЗ=1,05; ТЗМ=1,05)) | шт | 1 | 66481.51 |  |  |  |  | 66482
12 | ФССЦ-62.1.02.04-0002 Приказ Минстроя России от 30.12.2016 №1039/пр | Камера сборная одностороннего обслуживания, тип: КСО-366 схема 2 (Письмо Министерства строительства и ЖКХ РФ от 10.10.2018 г. N 41343-ЛС/09 (Прочие объекты) ПЗ=7,95 (ОЗП=7,95; ЭМ=7,95; ЗПМ=7,95; МАТ=7,95; ТЗ=7,95; ТЗМ=7,95); Прил.33.4 п.3.17 В охранной зоне ВЛ, в местах прохождения коммуникаций электроснабжения или вблизи объектов, находящихся под напряжением ОЗП=1,2; ЭМ=1,2 к расх.; ЗПМ=1,2; ТЗ=1,2; ТЗМ=1,2; ГСН 81-05-02-2007 табл.4 п.2.6 Зимнее удорожание (Электрические подстанции (V зона) ПЗ=4,3% (ОЗП=4,3%; ЭМ=4,3%; ЗПМ=4,3%; МАТ=4,3%; ТЗ=4,3%; ТЗМ=4,3%); Проектные работы ПЗ=5% (ОЗП=5%; ЭМ=5%; ЗПМ=5%; МАТ=5%; ТЗ=5%; ТЗМ=5%); МДС 81-35.2004 п. 4.96 Непредвиденные затраты ПЗ=3% (ОЗП=3%; ЭМ=3%; ЗПМ=3%; МАТ=3%; ТЗ=3%; ТЗМ=3%); Индекс-дефлятор на 2019 год (Минэкономразвития РФ от 01.10.2018г.) ПЗ=1,05 (ОЗП=1,05; ЭМ=1,05; ЗПМ=1,05; МАТ=1,05; ТЗ=1,05; ТЗМ=1,05)) | шт | 1 | 73645.4 |  |  |  |  | 73645
13 | ФССЦ-62.1.02.04-0003 Приказ Минстроя России от 30.12.2016 №1039/пр | Камера сборная одностороннего обслуживания, тип: КСО-366 схема 3 (Письмо Министерства строительства и ЖКХ РФ от 10.10.2018 г. N 41343-ЛС/09 (Прочие объекты) ПЗ=7,95 (ОЗП=7,95; ЭМ=7,95; ЗПМ=7,95; МАТ=7,95; ТЗ=7,95; ТЗМ=7,95); Прил.33.4 п.3.17 В охранной зоне ВЛ, в местах прохождения коммуникаций электроснабжения или вблизи объектов, находящихся под напряжением ОЗП=1,2; ЭМ=1,2 к расх.; ЗПМ=1,2; ТЗ=1,2; ТЗМ=1,2; ГСН 81-05-02-2007 табл.4 п.2.6 Зимнее удорожание (Электрические подстанции (V зона) ПЗ=4,3% (ОЗП=4,3%; ЭМ=4,3%; ЗПМ=4,3%; МАТ=4,3%; ТЗ=4,3%; ТЗМ=4,3%); Проектные работы ПЗ=5% (ОЗП=5%; ЭМ=5%; ЗПМ=5%; МАТ=5%; ТЗ=5%; ТЗМ=5%); МДС 81-35.2004 п. 4.96 Непредвиденные затраты ПЗ=3% (ОЗП=3%; ЭМ=3%; ЗПМ=3%; МАТ=3%; ТЗ=3%; ТЗМ=3%); Индекс-дефлятор на 2019 год (Минэкономразвития РФ от 01.10.2018г.) ПЗ=1,05 (ОЗП=1,05; ЭМ=1,05; ЗПМ=1,05; МАТ=1,05; ТЗ=1,05; ТЗМ=1,05)) | шт | 1 | 76981.97 |  |  |  |  | 76982
14 | ФССЦ-62.1.02.04-0004 Приказ Минстроя России от 30.12.2016 №1039/пр | Камера сборная одностороннего обслуживания, тип: КСО-366 схема 4 (Письмо Министерства строительства и ЖКХ РФ от 10.10.2018 г. N 41343-ЛС/09 (Прочие объекты) ПЗ=7,95 (ОЗП=7,95; ЭМ=7,95; ЗПМ=7,95; МАТ=7,95; ТЗ=7,95; ТЗМ=7,95); Прил.33.4 п.3.17 В охранной зоне ВЛ, в местах прохождения коммуникаций электроснабжения или вблизи объектов, находящихся под напряжением ОЗП=1,2; ЭМ=1,2 к расх.; ЗПМ=1,2; ТЗ=1,2; ТЗМ=1,2; ГСН 81-05-02-2007 табл.4 п.2.6 Зимнее удорожание (Электрические подстанции (V зона) ПЗ=4,3% (ОЗП=4,3%; ЭМ=4,3%; ЗПМ=4,3%; МАТ=4,3%; ТЗ=4,3%; ТЗМ=4,3%); Проектные работы ПЗ=5% (ОЗП=5%; ЭМ=5%; ЗПМ=5%; МАТ=5%; ТЗ=5%; ТЗМ=5%); МДС 81-35.2004 п. 4.96 Непредвиденные затраты ПЗ=3% (ОЗП=3%; ЭМ=3%; ЗПМ=3%; МАТ=3%; ТЗ=3%; ТЗМ=3%); Индекс-дефлятор на 2019 год (Минэкономразвития РФ от 01.10.2018г.) ПЗ=1,05 (ОЗП=1,05; ЭМ=1,05; ЗПМ=1,05; МАТ=1,05; ТЗ=1,05; ТЗМ=1,05)) | шт | 1 | 87963.59 |  |  |  |  | 87964
15 | ФССЦ-62.1.02.04-0005 Приказ Минстроя России от 30.12.2016 №1039/пр | Камера сборная одностороннего обслуживания, тип: КСО-366 схема 5 (Письмо Министерства строительства и ЖКХ РФ от 10.10.2018 г. N 41343-ЛС/09 (Прочие объекты) ПЗ=7,95 (ОЗП=7,95; ЭМ=7,95; ЗПМ=7,95; МАТ=7,95; ТЗ=7,95; ТЗМ=7,95); Прил.33.4 п.3.17 В охранной зоне ВЛ, в местах прохождения коммуникаций электроснабжения или вблизи объектов, находящихся под напряжением ОЗП=1,2; ЭМ=1,2 к расх.; ЗПМ=1,2; ТЗ=1,2; ТЗМ=1,2; ГСН 81-05-02-2007 табл.4 п.2.6 Зимнее удорожание (Электрические подстанции (V зона) ПЗ=4,3% (ОЗП=4,3%; ЭМ=4,3%; ЗПМ=4,3%; МАТ=4,3%; ТЗ=4,3%; ТЗМ=4,3%); Проектные работы ПЗ=5% (ОЗП=5%; ЭМ=5%; ЗПМ=5%; МАТ=5%; ТЗ=5%; ТЗМ=5%); МДС 81-35.2004 п. 4.96 Непредвиденные затраты ПЗ=3% (ОЗП=3%; ЭМ=3%; ЗПМ=3%; МАТ=3%; ТЗ=3%; ТЗМ=3%); Индекс-дефлятор на 2019 год (Минэкономразвития РФ от 01.10.2018г.) ПЗ=1,05 (ОЗП=1,05; ЭМ=1,05; ЗПМ=1,05; МАТ=1,05; ТЗ=1,05; ТЗМ=1,05)) | шт | 1 | 105536.89 |  |  |  |  | 105537
16 | ФССЦ-62.1.02.04-0006 Приказ Минстроя России от 30.12.2016 №1039/пр | Камера сборная одностороннего обслуживания, тип: КСО-366 схема 6 (Письмо Министерства строительства и ЖКХ РФ от 10.10.2018 г. N 41343-ЛС/09 (Прочие объекты) ПЗ=7,95 (ОЗП=7,95; ЭМ=7,95; ЗПМ=7,95; МАТ=7,95; ТЗ=7,95; ТЗМ=7,95); Прил.33.4 п.3.17 В охранной зоне ВЛ, в местах прохождения коммуникаций электроснабжения или вблизи объектов, находящихся под напряжением ОЗП=1,2; ЭМ=1,2 к расх.; ЗПМ=1,2; ТЗ=1,2; ТЗМ=1,2; ГСН 81-05-02-2007 табл.4 п.2.6 Зимнее удорожание (Электрические подстанции (V зона) ПЗ=4,3% (ОЗП=4,3%; ЭМ=4,3%; ЗПМ=4,3%; МАТ=4,3%; ТЗ=4,3%; ТЗМ=4,3%); Проектные работы ПЗ=5% (ОЗП=5%; ЭМ=5%; ЗПМ=5%; МАТ=5%; ТЗ=5%; ТЗМ=5%); МДС 81-35.2004 п. 4.96 Непредвиденные затраты ПЗ=3% (ОЗП=3%; ЭМ=3%; ЗПМ=3%; МАТ=3%; ТЗ=3%; ТЗМ=3%); Индекс-дефлятор на 2019 год (Минэкономразвития РФ от 01.10.2018г.) ПЗ=1,05 (ОЗП=1,05; ЭМ=1,05; ЗПМ=1,05; МАТ=1,05; ТЗ=1,05; ТЗМ=1,05)) | шт | 1 | 137168.68 |  |  |  |  | 137169
17 | ФССЦ-62.1.02.04-0007 Приказ Минстроя России от 30.12.2016 №1039/пр | Камера сборная одностороннего обслуживания, тип: КСО-366 схема 7 (Письмо Министерства строительства и ЖКХ РФ от 10.10.2018 г. N 41343-ЛС/09 (Прочие объекты) ПЗ=7,95 (ОЗП=7,95; ЭМ=7,95; ЗПМ=7,95; МАТ=7,95; ТЗ=7,95; ТЗМ=7,95); Прил.33.4 п.3.17 В охранной зоне ВЛ, в местах прохождения коммуникаций электроснабжения или вблизи объектов, находящихся под напряжением ОЗП=1,2; ЭМ=1,2 к расх.; ЗПМ=1,2; ТЗ=1,2; ТЗМ=1,2; ГСН 81-05-02-2007 табл.4 п.2.6 Зимнее удорожание (Электрические подстанции (V зона) ПЗ=4,3% (ОЗП=4,3%; ЭМ=4,3%; ЗПМ=4,3%; МАТ=4,3%; ТЗ=4,3%; ТЗМ=4,3%); Проектные работы ПЗ=5% (ОЗП=5%; ЭМ=5%; ЗПМ=5%; МАТ=5%; ТЗ=5%; ТЗМ=5%); МДС 81-35.2004 п. 4.96 Непредвиденные затраты ПЗ=3% (ОЗП=3%; ЭМ=3%; ЗПМ=3%; МАТ=3%; ТЗ=3%; ТЗМ=3%); Индекс-дефлятор на 2019 год (Минэкономразвития РФ от 01.10.2018г.) ПЗ=1,05 (ОЗП=1,05; ЭМ=1,05; ЗПМ=1,05; МАТ=1,05; ТЗ=1,05; ТЗМ=1,05)) | шт | 1 | 87963.59 |  |  |  |  | 87964
18 | ФССЦ-62.1.02.04-0008 Приказ Минстроя России от 30.12.2016 №1039/пр | Камера сборная одностороннего обслуживания, тип: КСО-366 схема 8 (Письмо Министерства строительства и ЖКХ РФ от 10.10.2018 г. N 41343-ЛС/09 (Прочие объекты) ПЗ=7,95 (ОЗП=7,95; ЭМ=7,95; ЗПМ=7,95; МАТ=7,95; ТЗ=7,95; ТЗМ=7,95); Прил.33.4 п.3.17 В охранной зоне ВЛ, в местах прохождения коммуникаций электроснабжения или вблизи объектов, находящихся под напряжением ОЗП=1,2; ЭМ=1,2 к расх.; ЗПМ=1,2; ТЗ=1,2; ТЗМ=1,2; ГСН 81-05-02-2007 табл.4 п.2.6 Зимнее удорожание (Электрические подстанции (V зона) ПЗ=4,3% (ОЗП=4,3%; ЭМ=4,3%; ЗПМ=4,3%; МАТ=4,3%; ТЗ=4,3%; ТЗМ=4,3%); Проектные работы ПЗ=5% (ОЗП=5%; ЭМ=5%; ЗПМ=5%; МАТ=5%; ТЗ=5%; ТЗМ=5%); МДС 81-35.2004 п. 4.96 Непредвиденные затраты ПЗ=3% (ОЗП=3%; ЭМ=3%; ЗПМ=3%; МАТ=3%; ТЗ=3%; ТЗМ=3%); Индекс-дефлятор на 2019 год (Минэкономразвития РФ от 01.10.2018г.) ПЗ=1,05 (ОЗП=1,05; ЭМ=1,05; ЗПМ=1,05; МАТ=1,05; ТЗ=1,05; ТЗМ=1,05)) | шт | 1 | 114323.54 |  |  |  |  | 114324
19 | ФССЦ-62.1.02.04-0009 Приказ Минстроя России от 30.12.2016 №1039/пр | Камера сборная одностороннего обслуживания, тип: КСО-366 схема 9 (Письмо Министерства строительства и ЖКХ РФ от 10.10.2018 г. N 41343-ЛС/09 (Прочие объекты) ПЗ=7,95 (ОЗП=7,95; ЭМ=7,95; ЗПМ=7,95; МАТ=7,95; ТЗ=7,95; ТЗМ=7,95); Прил.33.4 п.3.17 В охранной зоне ВЛ, в местах прохождения коммуникаций электроснабжения или вблизи объектов, находящихся под напряжением ОЗП=1,2; ЭМ=1,2 к расх.; ЗПМ=1,2; ТЗ=1,2; ТЗМ=1,2; ГСН 81-05-02-2007 табл.4 п.2.6 Зимнее удорожание (Электрические подстанции (V зона) ПЗ=4,3% (ОЗП=4,3%; ЭМ=4,3%; ЗПМ=4,3%; МАТ=4,3%; ТЗ=4,3%; ТЗМ=4,3%); Проектные работы ПЗ=5% (ОЗП=5%; ЭМ=5%; ЗПМ=5%; МАТ=5%; ТЗ=5%; ТЗМ=5%); МДС 81-35.2004 п. 4.96 Непредвиденные затраты ПЗ=3% (ОЗП=3%; ЭМ=3%; ЗПМ=3%; МАТ=3%; ТЗ=3%; ТЗМ=3%); Индекс-дефлятор на 2019 год (Минэкономразвития РФ от 01.10.2018г.) ПЗ=1,05 (ОЗП=1,05; ЭМ=1,05; ЗПМ=1,05; МАТ=1,05; ТЗ=1,05; ТЗМ=1,05)) | шт | 1 | 137168.68 |  |  |  |  | 137169
20 | ФССЦ-62.1.02.04-0010 Приказ Минстроя России от 30.12.2016 №1039/пр | Камера сборная одностороннего обслуживания, тип: КСО-366 схема 10 (Письмо Министерства строительства и ЖКХ РФ от 10.10.2018 г. N 41343-ЛС/09 (Прочие объекты) ПЗ=7,95 (ОЗП=7,95; ЭМ=7,95; ЗПМ=7,95; МАТ=7,95; ТЗ=7,95; ТЗМ=7,95); Прил.33.4 п.3.17 В охранной зоне ВЛ, в местах прохождения коммуникаций электроснабжения или вблизи объектов, находящихся под напряжением ОЗП=1,2; ЭМ=1,2 к расх.; ЗПМ=1,2; ТЗ=1,2; ТЗМ=1,2; ГСН 81-05-02-2007 табл.4 п.2.6 Зимнее удорожание (Электрические подстанции (V зона) ПЗ=4,3% (ОЗП=4,3%; ЭМ=4,3%; ЗПМ=4,3%; МАТ=4,3%; ТЗ=4,3%; ТЗМ=4,3%); Проектные работы ПЗ=5% (ОЗП=5%; ЭМ=5%; ЗПМ=5%; МАТ=5%; ТЗ=5%; ТЗМ=5%); МДС 81-35.2004 п. 4.96 Непредвиденные затраты ПЗ=3% (ОЗП=3%; ЭМ=3%; ЗПМ=3%; МАТ=3%; ТЗ=3%; ТЗМ=3%); Индекс-дефлятор на 2019 год (Минэкономразвития РФ от 01.10.2018г.) ПЗ=1,05 (ОЗП=1,05; ЭМ=1,05; ЗПМ=1,05; МАТ=1,05; ТЗ=1,05; ТЗМ=1,05)) | шт | 1 | 125771.35 |  |  |  |  | 125771
21 | ФССЦ-62.1.02.04-0011 Приказ Минстроя России от 30.12.2016 №1039/пр | Камера сборная одностороннего обслуживания, тип: КСО-366 схема 11 (Письмо Министерства строительства и ЖКХ РФ от 10.10.2018 г. N 41343-ЛС/09 (Прочие объекты) ПЗ=7,95 (ОЗП=7,95; ЭМ=7,95; ЗПМ=7,95; МАТ=7,95; ТЗ=7,95; ТЗМ=7,95); Прил.33.4 п.3.17 В охранной зоне ВЛ, в местах прохождения коммуникаций электроснабжения или вблизи объектов, находящихся под напряжением ОЗП=1,2; ЭМ=1,2 к расх.; ЗПМ=1,2; ТЗ=1,2; ТЗМ=1,2; ГСН 81-05-02-2007 табл.4 п.2.6 Зимнее удорожание (Электрические подстанции (V зона) ПЗ=4,3% (ОЗП=4,3%; ЭМ=4,3%; ЗПМ=4,3%; МАТ=4,3%; ТЗ=4,3%; ТЗМ=4,3%); Проектные работы ПЗ=5% (ОЗП=5%; ЭМ=5%; ЗПМ=5%; МАТ=5%; ТЗ=5%; ТЗМ=5%); МДС 81-35.2004 п. 4.96 Непредвиденные затраты ПЗ=3% (ОЗП=3%; ЭМ=3%; ЗПМ=3%; МАТ=3%; ТЗ=3%; ТЗМ=3%); Индекс-дефлятор на 2019 год (Минэкономразвития РФ от 01.10.2018г.) ПЗ=1,05 (ОЗП=1,05; ЭМ=1,05; ЗПМ=1,05; МАТ=1,05; ТЗ=1,05; ТЗМ=1,05)) | шт | 1 | 160952.98 |  |  |  |  | 160953
22 | ФССЦ-62.1.02.04-0012 Приказ Минстроя России от 30.12.2016 №1039/пр | Камера сборная одностороннего обслуживания, тип: КСО-366 схема 12 (Письмо Министерства строительства и ЖКХ РФ от 10.10.2018 г. N 41343-ЛС/09 (Прочие объекты) ПЗ=7,95 (ОЗП=7,95; ЭМ=7,95; ЗПМ=7,95; МАТ=7,95; ТЗ=7,95; ТЗМ=7,95); Прил.33.4 п.3.17 В охранной зоне ВЛ, в местах прохождения коммуникаций электроснабжения или вблизи объектов, находящихся под напряжением ОЗП=1,2; ЭМ=1,2 к расх.; ЗПМ=1,2; ТЗ=1,2; ТЗМ=1,2; ГСН 81-05-02-2007 табл.4 п.2.6 Зимнее удорожание (Электрические подстанции (V зона) ПЗ=4,3% (ОЗП=4,3%; ЭМ=4,3%; ЗПМ=4,3%; МАТ=4,3%; ТЗ=4,3%; ТЗМ=4,3%); Проектные работы ПЗ=5% (ОЗП=5%; ЭМ=5%; ЗПМ=5%; МАТ=5%; ТЗ=5%; ТЗМ=5%); МДС 81-35.2004 п. 4.96 Непредвиденные затраты ПЗ=3% (ОЗП=3%; ЭМ=3%; ЗПМ=3%; МАТ=3%; ТЗ=3%; ТЗМ=3%); Индекс-дефлятор на 2019 год (Минэкономразвития РФ от 01.10.2018г.) ПЗ=1,05 (ОЗП=1,05; ЭМ=1,05; ЗПМ=1,05; МАТ=1,05; ТЗ=1,05; ТЗМ=1,05)) | шт | 1 | 84698.68 |  |  |  |  | 84699
23 | ФССЦ-62.1.02.04-0013 Приказ Минстроя России от 30.12.2016 №1039/пр | Камера сборная одностороннего обслуживания, тип: КСО-366 схема 13 (Письмо Министерства строительства и ЖКХ РФ от 10.10.2018 г. N 41343-ЛС/09 (Прочие объекты) ПЗ=7,95 (ОЗП=7,95; ЭМ=7,95; ЗПМ=7,95; МАТ=7,95; ТЗ=7,95; ТЗМ=7,95); Прил.33.4 п.3.17 В охранной зоне ВЛ, в местах прохождения коммуникаций электроснабжения или вблизи объектов, находящихся под напряжением ОЗП=1,2; ЭМ=1,2 к расх.; ЗПМ=1,2; ТЗ=1,2; ТЗМ=1,2; ГСН 81-05-02-2007 табл.4 п.2.6 Зимнее удорожание (Электрические подстанции (V зона) ПЗ=4,3% (ОЗП=4,3%; ЭМ=4,3%; ЗПМ=4,3%; МАТ=4,3%; ТЗ=4,3%; ТЗМ=4,3%); Проектные работы ПЗ=5% (ОЗП=5%; ЭМ=5%; ЗПМ=5%; МАТ=5%; ТЗ=5%; ТЗМ=5%); МДС 81-35.2004 п. 4.96 Непредвиденные затраты ПЗ=3% (ОЗП=3%; ЭМ=3%; ЗПМ=3%; МАТ=3%; ТЗ=3%; ТЗМ=3%); Индекс-дефлятор на 2019 год (Минэкономразвития РФ от 01.10.2018г.) ПЗ=1,05 (ОЗП=1,05; ЭМ=1,05; ЗПМ=1,05; МАТ=1,05; ТЗ=1,05; ТЗМ=1,05)) | шт | 1 | 93214.53 |  |  |  |  | 93215
24 | ФССЦ-62.1.02.04-0014 Приказ Минстроя России от 30.12.2016 №1039/пр | Камера сборная одностороннего обслуживания, тип: КСО-366 схема 14 (Письмо Министерства строительства и ЖКХ РФ от 10.10.2018 г. N 41343-ЛС/09 (Прочие объекты) ПЗ=7,95 (ОЗП=7,95; ЭМ=7,95; ЗПМ=7,95; МАТ=7,95; ТЗ=7,95; ТЗМ=7,95); Прил.33.4 п.3.17 В охранной зоне ВЛ, в местах прохождения коммуникаций электроснабжения или вблизи объектов, находящихся под напряжением ОЗП=1,2; ЭМ=1,2 к расх.; ЗПМ=1,2; ТЗ=1,2; ТЗМ=1,2; ГСН 81-05-02-2007 табл.4 п.2.6 Зимнее удорожание (Электрические подстанции (V зона) ПЗ=4,3% (ОЗП=4,3%; ЭМ=4,3%; ЗПМ=4,3%; МАТ=4,3%; ТЗ=4,3%; ТЗМ=4,3%); Проектные работы ПЗ=5% (ОЗП=5%; ЭМ=5%; ЗПМ=5%; МАТ=5%; ТЗ=5%; ТЗМ=5%); МДС 81-35.2004 п. 4.96 Непредвиденные затраты ПЗ=3% (ОЗП=3%; ЭМ=3%; ЗПМ=3%; МАТ=3%; ТЗ=3%; ТЗМ=3%); Индекс-дефлятор на 2019 год (Минэкономразвития РФ от 01.10.2018г.) ПЗ=1,05 (ОЗП=1,05; ЭМ=1,05; ЗПМ=1,05; МАТ=1,05; ТЗ=1,05; ТЗМ=1,05)) | шт | 1 | 58230.35 |  |  |  |  | 58230
25 | ФССЦ-62.1.02.04-0015 Приказ Минстроя России от 30.12.2016 №1039/пр | Камера сборная одностороннего обслуживания, тип: КСО-366 схема 15 (Письмо Министерства строительства и ЖКХ РФ от 10.10.2018 г. N 41343-ЛС/09 (Прочие объекты) ПЗ=7,95 (ОЗП=7,95; ЭМ=7,95; ЗПМ=7,95; МАТ=7,95; ТЗ=7,95; ТЗМ=7,95); Прил.33.4 п.3.17 В охранной зоне ВЛ, в местах прохождения коммуникаций электроснабжения или вблизи объектов, находящихся под напряжением ОЗП=1,2; ЭМ=1,2 к расх.; ЗПМ=1,2; ТЗ=1,2; ТЗМ=1,2; ГСН 81-05-02-2007 табл.4 п.2.6 Зимнее удорожание (Электрические подстанции (V зона) ПЗ=4,3% (ОЗП=4,3%; ЭМ=4,3%; ЗПМ=4,3%; МАТ=4,3%; ТЗ=4,3%; ТЗМ=4,3%); Проектные работы ПЗ=5% (ОЗП=5%; ЭМ=5%; ЗПМ=5%; МАТ=5%; ТЗ=5%; ТЗМ=5%); МДС 81-35.2004 п. 4.96 Непредвиденные затраты ПЗ=3% (ОЗП=3%; ЭМ=3%; ЗПМ=3%; МАТ=3%; ТЗ=3%; ТЗМ=3%); Индекс-дефлятор на 2019 год (Минэкономразвития РФ от 01.10.2018г.) ПЗ=1,05 (ОЗП=1,05; ЭМ=1,05; ЗПМ=1,05; МАТ=1,05; ТЗ=1,05; ТЗМ=1,05)) | шт | 1 | 58230.35 |  |  |  |  | 58230
26 | ФССЦ-62.1.02.04-0016 Приказ Минстроя России от 30.12.2016 №1039/пр | Камера сборная одностороннего обслуживания, тип: КСО-366, панель торцевая (Письмо Министерства строительства и ЖКХ РФ от 10.10.2018 г. N 41343-ЛС/09 (Прочие объекты) ПЗ=7,95 (ОЗП=7,95; ЭМ=7,95; ЗПМ=7,95; МАТ=7,95; ТЗ=7,95; ТЗМ=7,95); Прил.33.4 п.3.17 В охранной зоне ВЛ, в местах прохождения коммуникаций электроснабжения или вблизи объектов, находящихся под напряжением ОЗП=1,2; ЭМ=1,2 к расх.; ЗПМ=1,2; ТЗ=1,2; ТЗМ=1,2; ГСН 81-05-02-2007 табл.4 п.2.6 Зимнее удорожание (Электрические подстанции (V зона) ПЗ=4,3% (ОЗП=4,3%; ЭМ=4,3%; ЗПМ=4,3%; МАТ=4,3%; ТЗ=4,3%; ТЗМ=4,3%); Проектные работы ПЗ=5% (ОЗП=5%; ЭМ=5%; ЗПМ=5%; МАТ=5%; ТЗ=5%; ТЗМ=5%); МДС 81-35.2004 п. 4.96 Непредвиденные затраты ПЗ=3% (ОЗП=3%; ЭМ=3%; ЗПМ=3%; МАТ=3%; ТЗ=3%; ТЗМ=3%); Индекс-дефлятор на 2019 год (Минэкономразвития РФ от 01.10.2018г.) ПЗ=1,05 (ОЗП=1,05; ЭМ=1,05; ЗПМ=1,05; МАТ=1,05; ТЗ=1,05; ТЗМ=1,05)) | шт | 1 | 5587.75 |  |  |  |  | 5588
27 | ФССЦ-62.1.02.04-0017 Приказ Минстроя России от 30.12.2016 №1039/пр | Камера сборная одностороннего обслуживания, тип: КСО-386 схема 1 (Письмо Министерства строительства и ЖКХ РФ от 10.10.2018 г. N 41343-ЛС/09 (Прочие объекты) ПЗ=7,95 (ОЗП=7,95; ЭМ=7,95; ЗПМ=7,95; МАТ=7,95; ТЗ=7,95; ТЗМ=7,95); Прил.33.4 п.3.17 В охранной зоне ВЛ, в местах прохождения коммуникаций электроснабжения или вблизи объектов, находящихся под напряжением ОЗП=1,2; ЭМ=1,2 к расх.; ЗПМ=1,2; ТЗ=1,2; ТЗМ=1,2; ГСН 81-05-02-2007 табл.4 п.2.6 Зимнее удорожание (Электрические подстанции (V зона) ПЗ=4,3% (ОЗП=4,3%; ЭМ=4,3%; ЗПМ=4,3%; МАТ=4,3%; ТЗ=4,3%; ТЗМ=4,3%); Проектные работы ПЗ=5% (ОЗП=5%; ЭМ=5%; ЗПМ=5%; МАТ=5%; ТЗ=5%; ТЗМ=5%); МДС 81-35.2004 п. 4.96 Непредвиденные затраты ПЗ=3% (ОЗП=3%; ЭМ=3%; ЗПМ=3%; МАТ=3%; ТЗ=3%; ТЗМ=3%); Индекс-дефлятор на 2019 год (Минэкономразвития РФ от 01.10.2018г.) ПЗ=1,05 (ОЗП=1,05; ЭМ=1,05; ЗПМ=1,05; МАТ=1,05; ТЗ=1,05; ТЗМ=1,05)) | шт | 1 | 66449.5 |  |  |  |  | 66450
28 | ФССЦ-62.1.02.04-0018 Приказ Минстроя России от 30.12.2016 №1039/пр | Камера сборная одностороннего обслуживания, тип: КСО-386 схема 2 (Письмо Министерства строительства и ЖКХ РФ от 10.10.2018 г. N 41343-ЛС/09 (Прочие объекты) ПЗ=7,95 (ОЗП=7,95; ЭМ=7,95; ЗПМ=7,95; МАТ=7,95; ТЗ=7,95; ТЗМ=7,95); Прил.33.4 п.3.17 В охранной зоне ВЛ, в местах прохождения коммуникаций электроснабжения или вблизи объектов, находящихся под напряжением ОЗП=1,2; ЭМ=1,2 к расх.; ЗПМ=1,2; ТЗ=1,2; ТЗМ=1,2; ГСН 81-05-02-2007 табл.4 п.2.6 Зимнее удорожание (Электрические подстанции (V зона) ПЗ=4,3% (ОЗП=4,3%; ЭМ=4,3%; ЗПМ=4,3%; МАТ=4,3%; ТЗ=4,3%; ТЗМ=4,3%); Проектные работы ПЗ=5% (ОЗП=5%; ЭМ=5%; ЗПМ=5%; МАТ=5%; ТЗ=5%; ТЗМ=5%); МДС 81-35.2004 п. 4.96 Непредвиденные затраты ПЗ=3% (ОЗП=3%; ЭМ=3%; ЗПМ=3%; МАТ=3%; ТЗ=3%; ТЗМ=3%); Индекс-дефлятор на 2019 год (Минэкономразвития РФ от 01.10.2018г.) ПЗ=1,05 (ОЗП=1,05; ЭМ=1,05; ЗПМ=1,05; МАТ=1,05; ТЗ=1,05; ТЗМ=1,05)) | шт | 1 | 73617.44 |  |  |  |  | 73617
29 | ФССЦ-62.1.02.04-0019 Приказ Минстроя России от 30.12.2016 №1039/пр | Камера сборная одностороннего обслуживания, тип: КСО-386 схема 3 (Письмо Министерства строительства и ЖКХ РФ от 10.10.2018 г. N 41343-ЛС/09 (Прочие объекты) ПЗ=7,95 (ОЗП=7,95; ЭМ=7,95; ЗПМ=7,95; МАТ=7,95; ТЗ=7,95; ТЗМ=7,95); Прил.33.4 п.3.17 В охранной зоне ВЛ, в местах прохождения коммуникаций электроснабжения или вблизи объектов, находящихся под напряжением ОЗП=1,2; ЭМ=1,2 к расх.; ЗПМ=1,2; ТЗ=1,2; ТЗМ=1,2; ГСН 81-05-02-2007 табл.4 п.2.6 Зимнее удорожание (Электрические подстанции (V зона) ПЗ=4,3% (ОЗП=4,3%; ЭМ=4,3%; ЗПМ=4,3%; МАТ=4,3%; ТЗ=4,3%; ТЗМ=4,3%); Проектные работы ПЗ=5% (ОЗП=5%; ЭМ=5%; ЗПМ=5%; МАТ=5%; ТЗ=5%; ТЗМ=5%); МДС 81-35.2004 п. 4.96 Непредвиденные затраты ПЗ=3% (ОЗП=3%; ЭМ=3%; ЗПМ=3%; МАТ=3%; ТЗ=3%; ТЗМ=3%); Индекс-дефлятор на 2019 год (Минэкономразвития РФ от 01.10.2018г.) ПЗ=1,05 (ОЗП=1,05; ЭМ=1,05; ЗПМ=1,05; МАТ=1,05; ТЗ=1,05; ТЗМ=1,05)) | шт | 1 | 76954 |  |  |  |  | 76954
30 | ФССЦ-62.1.02.04-0020 Приказ Минстроя России от 30.12.2016 №1039/пр | Камера сборная одностороннего обслуживания, тип: КСО-386 схема 4 (Письмо Министерства строительства и ЖКХ РФ от 10.10.2018 г. N 41343-ЛС/09 (Прочие объекты) ПЗ=7,95 (ОЗП=7,95; ЭМ=7,95; ЗПМ=7,95; МАТ=7,95; ТЗ=7,95; ТЗМ=7,95); Прил.33.4 п.3.17 В охранной зоне ВЛ, в местах прохождения коммуникаций электроснабжения или вблизи объектов, находящихся под напряжением ОЗП=1,2; ЭМ=1,2 к расх.; ЗПМ=1,2; ТЗ=1,2; ТЗМ=1,2; ГСН 81-05-02-2007 табл.4 п.2.6 Зимнее удорожание (Электрические подстанции (V зона) ПЗ=4,3% (ОЗП=4,3%; ЭМ=4,3%; ЗПМ=4,3%; МАТ=4,3%; ТЗ=4,3%; ТЗМ=4,3%); Проектные работы ПЗ=5% (ОЗП=5%; ЭМ=5%; ЗПМ=5%; МАТ=5%; ТЗ=5%; ТЗМ=5%); МДС 81-35.2004 п. 4.96 Непредвиденные затраты ПЗ=3% (ОЗП=3%; ЭМ=3%; ЗПМ=3%; МАТ=3%; ТЗ=3%; ТЗМ=3%); Индекс-дефлятор на 2019 год (Минэкономразвития РФ от 01.10.2018г.) ПЗ=1,05 (ОЗП=1,05; ЭМ=1,05; ЗПМ=1,05; МАТ=1,05; ТЗ=1,05; ТЗМ=1,05)) | шт | 1 | 88490.79 |  |  |  |  | 88491
31 | ФССЦ-62.1.02.04-0021 Приказ Минстроя России от 30.12.2016 №1039/пр | Камера сборная одностороннего обслуживания, тип: КСО-386 схема 5 (Письмо Министерства строительства и ЖКХ РФ от 10.10.2018 г. N 41343-ЛС/09 (Прочие объекты) ПЗ=7,95 (ОЗП=7,95; ЭМ=7,95; ЗПМ=7,95; МАТ=7,95; ТЗ=7,95; ТЗМ=7,95); Прил.33.4 п.3.17 В охранной зоне ВЛ, в местах прохождения коммуникаций электроснабжения или вблизи объектов, находящихся под напряжением ОЗП=1,2; ЭМ=1,2 к расх.; ЗПМ=1,2; ТЗ=1,2; ТЗМ=1,2; ГСН 81-05-02-2007 табл.4 п.2.6 Зимнее удорожание (Электрические подстанции (V зона) ПЗ=4,3% (ОЗП=4,3%; ЭМ=4,3%; ЗПМ=4,3%; МАТ=4,3%; ТЗ=4,3%; ТЗМ=4,3%); Проектные работы ПЗ=5% (ОЗП=5%; ЭМ=5%; ЗПМ=5%; МАТ=5%; ТЗ=5%; ТЗМ=5%); МДС 81-35.2004 п. 4.96 Непредвиденные затраты ПЗ=3% (ОЗП=3%; ЭМ=3%; ЗПМ=3%; МАТ=3%; ТЗ=3%; ТЗМ=3%); Индекс-дефлятор на 2019 год (Минэкономразвития РФ от 01.10.2018г.) ПЗ=1,05 (ОЗП=1,05; ЭМ=1,05; ЗПМ=1,05; МАТ=1,05; ТЗ=1,05; ТЗМ=1,05)) | шт | 1 | 115020.04 |  |  |  |  | 115020
32 | ФССЦ-62.1.02.04-0022 Приказ Минстроя России от 30.12.2016 №1039/пр | Камера сборная одностороннего обслуживания, тип: КСО-386 схема 6 (Письмо Министерства строительства и ЖКХ РФ от 10.10.2018 г. N 41343-ЛС/09 (Прочие объекты) ПЗ=7,95 (ОЗП=7,95; ЭМ=7,95; ЗПМ=7,95; МАТ=7,95; ТЗ=7,95; ТЗМ=7,95); Прил.33.4 п.3.17 В охранной зоне ВЛ, в местах прохождения коммуникаций электроснабжения или вблизи объектов, находящихся под напряжением ОЗП=1,2; ЭМ=1,2 к расх.; ЗПМ=1,2; ТЗ=1,2; ТЗМ=1,2; ГСН 81-05-02-2007 табл.4 п.2.6 Зимнее удорожание (Электрические подстанции (V зона) ПЗ=4,3% (ОЗП=4,3%; ЭМ=4,3%; ЗПМ=4,3%; МАТ=4,3%; ТЗ=4,3%; ТЗМ=4,3%); Проектные работы ПЗ=5% (ОЗП=5%; ЭМ=5%; ЗПМ=5%; МАТ=5%; ТЗ=5%; ТЗМ=5%); МДС 81-35.2004 п. 4.96 Непредвиденные затраты ПЗ=3% (ОЗП=3%; ЭМ=3%; ЗПМ=3%; МАТ=3%; ТЗ=3%; ТЗМ=3%); Индекс-дефлятор на 2019 год (Минэкономразвития РФ от 01.10.2018г.) ПЗ=1,05 (ОЗП=1,05; ЭМ=1,05; ЗПМ=1,05; МАТ=1,05; ТЗ=1,05; ТЗМ=1,05)) | шт | 1 | 149506.68 |  |  |  |  | 149507
33 | ФССЦ-62.1.02.04-0023 Приказ Минстроя России от 30.12.2016 №1039/пр | Камера сборная одностороннего обслуживания, тип: КСО-386 схема 7 (Письмо Министерства строительства и ЖКХ РФ от 10.10.2018 г. N 41343-ЛС/09 (Прочие объекты) ПЗ=7,95 (ОЗП=7,95; ЭМ=7,95; ЗПМ=7,95; МАТ=7,95; ТЗ=7,95; ТЗМ=7,95); Прил.33.4 п.3.17 В охранной зоне ВЛ, в местах прохождения коммуникаций электроснабжения или вблизи объектов, находящихся под напряжением ОЗП=1,2; ЭМ=1,2 к расх.; ЗПМ=1,2; ТЗ=1,2; ТЗМ=1,2; ГСН 81-05-02-2007 табл.4 п.2.6 Зимнее удорожание (Электрические подстанции (V зона) ПЗ=4,3% (ОЗП=4,3%; ЭМ=4,3%; ЗПМ=4,3%; МАТ=4,3%; ТЗ=4,3%; ТЗМ=4,3%); Проектные работы ПЗ=5% (ОЗП=5%; ЭМ=5%; ЗПМ=5%; МАТ=5%; ТЗ=5%; ТЗМ=5%); МДС 81-35.2004 п. 4.96 Непредвиденные затраты ПЗ=3% (ОЗП=3%; ЭМ=3%; ЗПМ=3%; МАТ=3%; ТЗ=3%; ТЗМ=3%); Индекс-дефлятор на 2019 год (Минэкономразвития РФ от 01.10.2018г.) ПЗ=1,05 (ОЗП=1,05; ЭМ=1,05; ЗПМ=1,05; МАТ=1,05; ТЗ=1,05; ТЗМ=1,05)) | шт | 1 | 78706.04 |  |  |  |  | 78706
34 | ФССЦ-62.1.02.04-0024 Приказ Минстроя России от 30.12.2016 №1039/пр | Камера сборная одностороннего обслуживания, тип: КСО-386 схема 8 (Письмо Министерства строительства и ЖКХ РФ от 10.10.2018 г. N 41343-ЛС/09 (Прочие объекты) ПЗ=7,95 (ОЗП=7,95; ЭМ=7,95; ЗПМ=7,95; МАТ=7,95; ТЗ=7,95; ТЗМ=7,95); Прил.33.4 п.3.17 В охранной зоне ВЛ, в местах прохождения коммуникаций электроснабжения или вблизи объектов, находящихся под напряжением ОЗП=1,2; ЭМ=1,2 к расх.; ЗПМ=1,2; ТЗ=1,2; ТЗМ=1,2; ГСН 81-05-02-2007 табл.4 п.2.6 Зимнее удорожание (Электрические подстанции (V зона) ПЗ=4,3% (ОЗП=4,3%; ЭМ=4,3%; ЗПМ=4,3%; МАТ=4,3%; ТЗ=4,3%; ТЗМ=4,3%); Проектные работы ПЗ=5% (ОЗП=5%; ЭМ=5%; ЗПМ=5%; МАТ=5%; ТЗ=5%; ТЗМ=5%); МДС 81-35.2004 п. 4.96 Непредвиденные затраты ПЗ=3% (ОЗП=3%; ЭМ=3%; ЗПМ=3%; МАТ=3%; ТЗ=3%; ТЗМ=3%); Индекс-дефлятор на 2019 год (Минэкономразвития РФ от 01.10.2018г.) ПЗ=1,05 (ОЗП=1,05; ЭМ=1,05; ЗПМ=1,05; МАТ=1,05; ТЗ=1,05; ТЗМ=1,05)) | шт | 1 | 93624.03 |  |  |  |  | 93624
35 | ФССЦ-62.1.02.04-0025 Приказ Минстроя России от 30.12.2016 №1039/пр | Камера сборная одностороннего обслуживания, тип: КСО-386 схема 9 (Письмо Министерства строительства и ЖКХ РФ от 10.10.2018 г. N 41343-ЛС/09 (Прочие объекты) ПЗ=7,95 (ОЗП=7,95; ЭМ=7,95; ЗПМ=7,95; МАТ=7,95; ТЗ=7,95; ТЗМ=7,95); Прил.33.4 п.3.17 В охранной зоне ВЛ, в местах прохождения коммуникаций электроснабжения или вблизи объектов, находящихся под напряжением ОЗП=1,2; ЭМ=1,2 к расх.; ЗПМ=1,2; ТЗ=1,2; ТЗМ=1,2; ГСН 81-05-02-2007 табл.4 п.2.6 Зимнее удорожание (Электрические подстанции (V зона) ПЗ=4,3% (ОЗП=4,3%; ЭМ=4,3%; ЗПМ=4,3%; МАТ=4,3%; ТЗ=4,3%; ТЗМ=4,3%); Проектные работы ПЗ=5% (ОЗП=5%; ЭМ=5%; ЗПМ=5%; МАТ=5%; ТЗ=5%; ТЗМ=5%); МДС 81-35.2004 п. 4.96 Непредвиденные затраты ПЗ=3% (ОЗП=3%; ЭМ=3%; ЗПМ=3%; МАТ=3%; ТЗ=3%; ТЗМ=3%); Индекс-дефлятор на 2019 год (Минэкономразвития РФ от 01.10.2018г.) ПЗ=1,05 (ОЗП=1,05; ЭМ=1,05; ЗПМ=1,05; МАТ=1,05; ТЗ=1,05; ТЗМ=1,05)) | шт | 1 | 115181.72 |  |  |  |  | 115182
36 | ФССЦ-62.1.02.04-0026 Приказ Минстроя России от 30.12.2016 №1039/пр | Камера сборная одностороннего обслуживания, тип: КСО-386 схема 10 (Письмо Министерства строительства и ЖКХ РФ от 10.10.2018 г. N 41343-ЛС/09 (Прочие объекты) ПЗ=7,95 (ОЗП=7,95; ЭМ=7,95; ЗПМ=7,95; МАТ=7,95; ТЗ=7,95; ТЗМ=7,95); Прил.33.4 п.3.17 В охранной зоне ВЛ, в местах прохождения коммуникаций электроснабжения или вблизи объектов, находящихся под напряжением ОЗП=1,2; ЭМ=1,2 к расх.; ЗПМ=1,2; ТЗ=1,2; ТЗМ=1,2; ГСН 81-05-02-2007 табл.4 п.2.6 Зимнее удорожание (Электрические подстанции (V зона) ПЗ=4,3% (ОЗП=4,3%; ЭМ=4,3%; ЗПМ=4,3%; МАТ=4,3%; ТЗ=4,3%; ТЗМ=4,3%); Проектные работы ПЗ=5% (ОЗП=5%; ЭМ=5%; ЗПМ=5%; МАТ=5%; ТЗ=5%; ТЗМ=5%); МДС 81-35.2004 п. 4.96 Непредвиденные затраты ПЗ=3% (ОЗП=3%; ЭМ=3%; ЗПМ=3%; МАТ=3%; ТЗ=3%; ТЗМ=3%); Индекс-дефлятор на 2019 год (Минэкономразвития РФ от 01.10.2018г.) ПЗ=1,05 (ОЗП=1,05; ЭМ=1,05; ЗПМ=1,05; МАТ=1,05; ТЗ=1,05; ТЗМ=1,05)) | шт | 1 | 138224.69 |  |  |  |  | 138225
37 | ФССЦ-62.1.02.04-0027 Приказ Минстроя России от 30.12.2016 №1039/пр | Камера сборная одностороннего обслуживания, тип: КСО-386 схема 11 (Письмо Министерства строительства и ЖКХ РФ от 10.10.2018 г. N 41343-ЛС/09 (Прочие объекты) ПЗ=7,95 (ОЗП=7,95; ЭМ=7,95; ЗПМ=7,95; МАТ=7,95; ТЗ=7,95; ТЗМ=7,95); Прил.33.4 п.3.17 В охранной зоне ВЛ, в местах прохождения коммуникаций электроснабжения или вблизи объектов, находящихся под напряжением ОЗП=1,2; ЭМ=1,2 к расх.; ЗПМ=1,2; ТЗ=1,2; ТЗМ=1,2; ГСН 81-05-02-2007 табл.4 п.2.6 Зимнее удорожание (Электрические подстанции (V зона) ПЗ=4,3% (ОЗП=4,3%; ЭМ=4,3%; ЗПМ=4,3%; МАТ=4,3%; ТЗ=4,3%; ТЗМ=4,3%); Проектные работы ПЗ=5% (ОЗП=5%; ЭМ=5%; ЗПМ=5%; МАТ=5%; ТЗ=5%; ТЗМ=5%); МДС 81-35.2004 п. 4.96 Непредвиденные затраты ПЗ=3% (ОЗП=3%; ЭМ=3%; ЗПМ=3%; МАТ=3%; ТЗ=3%; ТЗМ=3%); Индекс-дефлятор на 2019 год (Минэкономразвития РФ от 01.10.2018г.) ПЗ=1,05 (ОЗП=1,05; ЭМ=1,05; ЗПМ=1,05; МАТ=1,05; ТЗ=1,05; ТЗМ=1,05)) | шт | 1 | 161670.76 |  |  |  |  | 161671
38 | ФССЦ-62.1.02.04-0028 Приказ Минстроя России от 30.12.2016 №1039/пр | Камера сборная одностороннего обслуживания, тип: КСО-386 схема 12 (Письмо Министерства строительства и ЖКХ РФ от 10.10.2018 г. N 41343-ЛС/09 (Прочие объекты) ПЗ=7,95 (ОЗП=7,95; ЭМ=7,95; ЗПМ=7,95; МАТ=7,95; ТЗ=7,95; ТЗМ=7,95); Прил.33.4 п.3.17 В охранной зоне ВЛ, в местах прохождения коммуникаций электроснабжения или вблизи объектов, находящихся под напряжением ОЗП=1,2; ЭМ=1,2 к расх.; ЗПМ=1,2; ТЗ=1,2; ТЗМ=1,2; ГСН 81-05-02-2007 табл.4 п.2.6 Зимнее удорожание (Электрические подстанции (V зона) ПЗ=4,3% (ОЗП=4,3%; ЭМ=4,3%; ЗПМ=4,3%; МАТ=4,3%; ТЗ=4,3%; ТЗМ=4,3%); Проектные работы ПЗ=5% (ОЗП=5%; ЭМ=5%; ЗПМ=5%; МАТ=5%; ТЗ=5%; ТЗМ=5%); МДС 81-35.2004 п. 4.96 Непредвиденные затраты ПЗ=3% (ОЗП=3%; ЭМ=3%; ЗПМ=3%; МАТ=3%; ТЗ=3%; ТЗМ=3%); Индекс-дефлятор на 2019 год (Минэкономразвития РФ от 01.10.2018г.) ПЗ=1,05 (ОЗП=1,05; ЭМ=1,05; ЗПМ=1,05; МАТ=1,05; ТЗ=1,05; ТЗМ=1,05)) | шт | 1 | 140594.32 |  |  |  |  | 140594
39 | ФССЦ-62.1.02.04-0029 Приказ Минстроя России от 30.12.2016 №1039/пр | Камера сборная одностороннего обслуживания, тип: КСО-386 схема 13 (Письмо Министерства строительства и ЖКХ РФ от 10.10.2018 г. N 41343-ЛС/09 (Прочие объекты) ПЗ=7,95 (ОЗП=7,95; ЭМ=7,95; ЗПМ=7,95; МАТ=7,95; ТЗ=7,95; ТЗМ=7,95); Прил.33.4 п.3.17 В охранной зоне ВЛ, в местах прохождения коммуникаций электроснабжения или вблизи объектов, находящихся под напряжением ОЗП=1,2; ЭМ=1,2 к расх.; ЗПМ=1,2; ТЗ=1,2; ТЗМ=1,2; ГСН 81-05-02-2007 табл.4 п.2.6 Зимнее удорожание (Электрические подстанции (V зона) ПЗ=4,3% (ОЗП=4,3%; ЭМ=4,3%; ЗПМ=4,3%; МАТ=4,3%; ТЗ=4,3%; ТЗМ=4,3%); Проектные работы ПЗ=5% (ОЗП=5%; ЭМ=5%; ЗПМ=5%; МАТ=5%; ТЗ=5%; ТЗМ=5%); МДС 81-35.2004 п. 4.96 Непредвиденные затраты ПЗ=3% (ОЗП=3%; ЭМ=3%; ЗПМ=3%; МАТ=3%; ТЗ=3%; ТЗМ=3%); Индекс-дефлятор на 2019 год (Минэкономразвития РФ от 01.10.2018г.) ПЗ=1,05 (ОЗП=1,05; ЭМ=1,05; ЗПМ=1,05; МАТ=1,05; ТЗ=1,05; ТЗМ=1,05)) | шт | 1 | 151841.29 |  |  |  |  | 151841
40 | ФССЦ-62.1.02.04-0030 Приказ Минстроя России от 30.12.2016 №1039/пр | Камера сборная одностороннего обслуживания, тип: КСО-386 схема 14 (Письмо Министерства строительства и ЖКХ РФ от 10.10.2018 г. N 41343-ЛС/09 (Прочие объекты) ПЗ=7,95 (ОЗП=7,95; ЭМ=7,95; ЗПМ=7,95; МАТ=7,95; ТЗ=7,95; ТЗМ=7,95); Прил.33.4 п.3.17 В охранной зоне ВЛ, в местах прохождения коммуникаций электроснабжения или вблизи объектов, находящихся под напряжением ОЗП=1,2; ЭМ=1,2 к расх.; ЗПМ=1,2; ТЗ=1,2; ТЗМ=1,2; ГСН 81-05-02-2007 табл.4 п.2.6 Зимнее удорожание (Электрические подстанции (V зона) ПЗ=4,3% (ОЗП=4,3%; ЭМ=4,3%; ЗПМ=4,3%; МАТ=4,3%; ТЗ=4,3%; ТЗМ=4,3%); Проектные работы ПЗ=5% (ОЗП=5%; ЭМ=5%; ЗПМ=5%; МАТ=5%; ТЗ=5%; ТЗМ=5%); МДС 81-35.2004 п. 4.96 Непредвиденные затраты ПЗ=3% (ОЗП=3%; ЭМ=3%; ЗПМ=3%; МАТ=3%; ТЗ=3%; ТЗМ=3%); Индекс-дефлятор на 2019 год (Минэкономразвития РФ от 01.10.2018г.) ПЗ=1,05 (ОЗП=1,05; ЭМ=1,05; ЗПМ=1,05; МАТ=1,05; ТЗ=1,05; ТЗМ=1,05)) | шт | 1 | 52391.1 |  |  |  |  | 52391
41 | ФССЦ-62.1.02.04-0031 Приказ Минстроя России от 30.12.2016 №1039/пр | Камера сборная одностороннего обслуживания, тип: КСО-386 схема 15 (Письмо Министерства строительства и ЖКХ РФ от 10.10.2018 г. N 41343-ЛС/09 (Прочие объекты) ПЗ=7,95 (ОЗП=7,95; ЭМ=7,95; ЗПМ=7,95; МАТ=7,95; ТЗ=7,95; ТЗМ=7,95); Прил.33.4 п.3.17 В охранной зоне ВЛ, в местах прохождения коммуникаций электроснабжения или вблизи объектов, находящихся под напряжением ОЗП=1,2; ЭМ=1,2 к расх.; ЗПМ=1,2; ТЗ=1,2; ТЗМ=1,2; ГСН 81-05-02-2007 табл.4 п.2.6 Зимнее удорожание (Электрические подстанции (V зона) ПЗ=4,3% (ОЗП=4,3%; ЭМ=4,3%; ЗПМ=4,3%; МАТ=4,3%; ТЗ=4,3%; ТЗМ=4,3%); Проектные работы ПЗ=5% (ОЗП=5%; ЭМ=5%; ЗПМ=5%; МАТ=5%; ТЗ=5%; ТЗМ=5%); МДС 81-35.2004 п. 4.96 Непредвиденные затраты ПЗ=3% (ОЗП=3%; ЭМ=3%; ЗПМ=3%; МАТ=3%; ТЗ=3%; ТЗМ=3%); Индекс-дефлятор на 2019 год (Минэкономразвития РФ от 01.10.2018г.) ПЗ=1,05 (ОЗП=1,05; ЭМ=1,05; ЗПМ=1,05; МАТ=1,05; ТЗ=1,05; ТЗМ=1,05)) | шт | 1 | 46783.48 |  |  |  |  | 46783
42 | ФССЦ-62.1.02.04-0032 Приказ Минстроя России от 30.12.2016 №1039/пр | Камера сборная одностороннего обслуживания, тип: КСО-386, панель торцевая (Письмо Министерства строительства и ЖКХ РФ от 10.10.2018 г. N 41343-ЛС/09 (Прочие объекты) ПЗ=7,95 (ОЗП=7,95; ЭМ=7,95; ЗПМ=7,95; МАТ=7,95; ТЗ=7,95; ТЗМ=7,95); Прил.33.4 п.3.17 В охранной зоне ВЛ, в местах прохождения коммуникаций электроснабжения или вблизи объектов, находящихся под напряжением ОЗП=1,2; ЭМ=1,2 к расх.; ЗПМ=1,2; ТЗ=1,2; ТЗМ=1,2; ГСН 81-05-02-2007 табл.4 п.2.6 Зимнее удорожание (Электрические подстанции (V зона) ПЗ=4,3% (ОЗП=4,3%; ЭМ=4,3%; ЗПМ=4,3%; МАТ=4,3%; ТЗ=4,3%; ТЗМ=4,3%); Проектные работы ПЗ=5% (ОЗП=5%; ЭМ=5%; ЗПМ=5%; МАТ=5%; ТЗ=5%; ТЗМ=5%); МДС 81-35.2004 п. 4.96 Непредвиденные затраты ПЗ=3% (ОЗП=3%; ЭМ=3%; ЗПМ=3%; МАТ=3%; ТЗ=3%; ТЗМ=3%); Индекс-дефлятор на 2019 год (Минэкономразвития РФ от 01.10.2018г.) ПЗ=1,05 (ОЗП=1,05; ЭМ=1,05; ЗПМ=1,05; МАТ=1,05; ТЗ=1,05; ТЗМ=1,05)) | шт | 1 | 3963.67 |  |  |  |  | 3964
Итого прямые затраты по разделу в базисных ценах | [9 empty] | 5092153
Итого по разделу 2 Реконструкция ТП (материалы) | [9 empty] | 5092153
ИТОГИ ПО СМЕТЕ:
Итого прямые затраты по смете в базисных ценах | [9 empty] | 5095914 | 2628 | 914 | 133 |  | 273.49
Накладные расходы | [9 empty] | 2625
Сметная прибыль | [9 empty] | 1794
Итоги по смете:
Итого по разделу 1 Реконструкция ТП (строительно-монтажные работы) | [9 empty] | 8180 |  |  |  |  | 273.49
Итого по разделу 2 Реконструкция ТП (материалы) | [9 empty] | 5092153
Итого | [9 empty] | 5100333 |  |  |  |  | 273.49
В том числе:
Материалы | [9 empty] | 5092372
Машины и механизмы | [9 empty] | 914
ФОТ | [9 empty] | 2761
Накладные расходы | [9 empty] | 2625
Сметная прибыль | [9 empty] | 1794
ндс 20% от 5100333 | [9 empty] | 1020066.6
ВСЕГО по смете | [9 empty] | 6120399.6 |  |  |  |  | 273.49
Составил: Начальник СПРиТП филиала АО "ДРСК" "ЭС ЕАО" ___________________________ В.Н. Грунин