## Ведомость объемов работ 5 граф
УТВЕРЖДАЮ
Главный инженер СП "Центральные ЭС"
_____________________ Е.В. Соловьев
ВЕДОМОСТЬ ОБЪЕМОВ РАБОТ №24
24.Ответвление к зданию ВЛ 0,4 кВ в 4 провода
№ пп | Наименование | Ед. изм. | Кол. | Примечание
1 | 2 | 3 | 4 | 5
Раздел 1. СМР
1 | Устройство ответвлений от ВЛ 0,38 кВ к зданиям: вручную при количестве проводов в ответвлении 4 | ответвление | 1
Раздел 2. Материалы, не вошедшие в расценки
2 | Провод самонесущий изолированный СИП4 4*16 | км | 0.025
3 | Кронштейн СА16 | шт. | 2
4 | Зажим анкерный клиновой DN123 | шт. | 2
5 | Лента F207 | шт | 4
6 | Бугель NB 20 | шт | 4
7 | Зажим ответвительный Р645 | шт. | 4
8 | Зажим ответвительный Р616 | шт. | 4
Составил: ___________________________ начальник СТП СП "Центральные ЭС" Сироткин Е.Н.