## TDSheet
Приложение 1.1 Перечень и характеристики закупаемой продукции
№ п/п | Номенклатура, Чертёж, Марка | Характеристики
1 | 2 | 3
1.1. филиал АО «ДРСК» «Амурские электрические сети»
1 | Вязка спиральная, ПВС 35/50-10-2 | Сечение провода, мм2: 35-50, Цветовая маркировка: жёлтая
2 | Вязка спиральная, ПВС 35/50-10 | Сечение провода, мм2: 35-50, Цветовая маркировка: жёлтая
3 | Вязка спиральная, ВС 35/50-2 | Сечение провода, мм2: 35-50, Цветовая маркировка: жёлтая
4 | Вязка спиральная, ВС 70/95,2 | Сечение провода, мм2: 70 – 95, Цветовая маркировка: зелёная
5 | Гаситель вибрации, ГПГ-0,8-9,1-400А/10-13 | изготовлен из алюминиевого профиля и имеет монолитную конструкцию Масса гасителя вибрации, кг, кг - 2,07/2,15, Масса грузов, кг - 0,8, Диаметр троса демпфера, мм - 9,1, Условная длина гасителя вибрации, мм - 400, Соответствующий диаметр провода, мм - 9,0 – 14,0
6 | Гаситель вибрации , ГВУ-1,2-1,6 | Диаметр провода/каната, на которые устанавливается гаситель, мм - 17-22/13-15, Марка зажима для провода/каната - 1Л, Диапазон частот для данного типа провода и каната, Гц - 10-55, Основные параметры гасителя: D, мм-11, H, мм-65, L1, мм-200, L2, мм-250, L, мм- 450, Масса груза, кг: m1 -1,2, m2 -1,6
7 | Гаситель вибрации, ГВП-0,8-9,1-350 | Диаметр тросика 9,1 мм, Длина гасителя 350 мм, Масса груза 0,8 кг, Расчетная частота, Гц: 1-я-12,4; 2-я -45,2; 3-я-91,2
8 | Гаситель вибрации, ГВП-1,6-11-400 | Диаметр тросика, мм - 11, Длина гасителя, мм - 400, Масса груза, кг - 1,6
9 | Зажим аппаратный прессуемый, А2А-120-2 | Интервал диаметра проводов, мм 14,0-15,8 Матррица оресования АШ-2А-20,8 Размеры, мм: В-40, L-220 , L1-80, S-10. Масса: 0,227 кг
10 | Зажим аппаратный прессуемый, А2А-95-2 | Интервал диаметра проводов, мм 12,3-13,5 Матррица оресования АШ-2А-18,2 Размеры, мм: В-40, L-210 , L1-70, S-10. Масса: 0,208 кг
11 | Зажим аппаратный прессуемый, А4А-300-2 | Интервал диаметра проводов, мм 24,0 - 26,6 Матррица оресования А-40,5 Размеры, мм: L-220, L1-100, S-12. Масса: 0,611 кг
12 | Зажим аппаратный прессуемый, А2А-70-1 | Интервал диаметра проводов, мм 10,7 - 11,4 Матррица оресования МШ-2А-16,5 Размеры, мм: B - 36, L-174, L1-70, S-7. Масса: 0,105 кг
13 | Зажим аппаратный прессуемый, А2А-50-2 | Интервал диаметра проводов, мм 9,0-9,6 Матррица оресования АШ-2А-14,3. Размеры, мм: В-40, L-180 , L1-60, S-5. Масса: 0,104 кг
14 | Зажим аппаратный прессуемый, А4А-120-2 | Интервал диаметра проводов, мм 14,0-15,8 Матррица оресования АШ-2А-20,8. Размеры, мм: L-220 , L1-80, S-10. Масса: 0,350 кг
15 | Зажим аппаратный прессуемый, А4А-240-2 | Интервал диаметра проводов, мм 21,6-22,4 Матррица оресования АШ-30,3. Размеры, мм: L-255 , L1-100, S-10. Масса: 0,514 кг
16 | Зажим аппаратный прессуемый, А1А-35-1 | Диаметр, мм: 7,5-8,4. Размер, мм: L-140, H-7, d-9, D-18, B-14,5. Масса, кг-0,135
17 | Зажим заземляющий, ЗПС-50-3 | Размеры, мм: D-18, d-10,4, L-114, L1- 50. Матрица опрессования - АШ-2А-14,3. Масса, кг- 0,068
18 | Зажим натяжной болтовой, НБ-2-6А | Разрушительная нагрузка, кН, не менее 57,0 Масса 1,13 кг.
19 | Зажим натяжной спиральный, ЗНС-Т-7,0-7,9П/70 | Длина протектора, мм - 2000, Длина зажима, мм- 1120, Вес комплекта, кг- 2,7
20 | Зажим поддерживающий, ПСО-13,3/13,6П-33 | ПСО – натяжной поддерживающий зажим для оптического кабеля; 13,3 / 13,6 – емкость зажима, для круглого троса диаметром от 13,3 до 13,6 мм.; П – наличие силовой спирали протектора; 33 – модификация зажима для ОКГТ
21 | Зажим поддерживающий спирального типа, ПС-15,4 П-11 | Лодочка, мм: D-22,4, L/B- 212/18,5, Н- 55, H1- 91, Протектор, мм: D1 -21,4, L1-1800.Силовая прядь: L2- 1300, L3- 1300. Масса лодочки масса зажима с лодочкой, кг -0,7/2,12
22 | Зажим соединительный спирального типа, СС-15,2-21 | L, мм -1300, Масса зажима, кг - 1,4.
23 | Зажимы натяжные болтовые, НБ 2-6 | Разрушительная нагрузка, кН, не менее 57,0 Масса 1,87 кг.
24 | Зажимы натяжные клиновые коушные, НКК-1-1Б | Разрушительная нагрузка, кН, не менее 60 Масса, кг 0,85
25 | Зажимы ответвительные прессуемые, ОА-120-1 | Диаметр проводов, мм - 15,4-15,8. Матрица опрессования- АШ-2А-20,8 2. Размеры, мм: D- 25. d min- 16,3, max- 17,8. L- 130,0, L1- 80. Масса, кг- 0,170
26 | Зажимы поддерживающие глухие, ПГН-3-5 | Диаметр алюминиевых, сталеалюминевых и медных проводов, мм: 13,5-19,6. Размер: L-220, H-67, H1-111, A-20, d-16. Масса, кг 1,10. Разрушающая нагрузка, кН, не менее 29,4
27 | Зажимы соединительные овальные, СОАС-70-3 | Размер, мм: b1-12,5, b2-26, L-450. Масса, кг 0,230.
28 | Зажимы соединительные овальные, СОАС-50-3 | Размер, мм: b1-10,5, b2-22, L-400. Масса, кг 0,160.
29 | Зажимы соединительные овольные, СОАС-120-3 | Размер, мм: b1-17, b2-35, L-1000. Масса, кг 0,920.
30 | Зажимы соединительные плашечные, ПС-1-1 | Диаметр канатов по ГОСТ 3062-80; ГОСТ 3063-80; ГОСТ 3064-80 и стальных проводов марок ПС, мм: 5,5 – 8,6. Размеры, мм: А-28, А1-46, В-42,5, L-70, Н-36, R-4, Масса, кг: 0,20
31 | Зажимы соединительные плашечные, ПА-1-1 | Диаметр проводов, мм: 5,1-9,0. Размеры, мм А-19, В-26,5, d-8, L-45, H-35. Масса, кг 0,08
32 | Зажимы соединительные плашечные, ПА-4-1 | Диаметр проводов, мм: 15,4 – 20,0. Размеры, мм А-36, В-57, d-20, L-88, H-62. Масса, кг 0,37
33 | Зажимы соединительные плашечные, ПА-2-2 | Диаметр проводов, мм: 9,6 – 11,4. Размеры, мм А-21,5, В-34,5, d-12, L-68, H-41. Масса, кг 0,14
34 | Зажимы соединительные плашечные, ПС-2-1 | Диаметр канатовпо ГОСТ 3062-80; ГОСТ 3063-80; ГОСТ 3064-80 и стальных проводов марок ПС, мм: 9,1 – 12,0. Размеры, мм: А-39, А1-46, В-59, L-70, Н-42, R-9, Масса, кг: 0,25
35 | Звено промежуточное, ПРТ-7-1 | Размеры, мм: B1-17, b-16, d-16, D-17, A-70, L-114, H-40, B-56 Масса, кг 0,426. Разрушительная нагрузка не менее 70 кН.
36 | Звено промежуточное, ПР-7-6 | Масса - 0,44 кг. Размеры, мм: A-70, b-16, D-42, D1-17, H-40, L-112. Разрушающая нагрузка Р, кН(тс), не менее 70(7)
37 | Звенья промежуточные (талреп), ПТР-16-1 | Размеры, мм: B-85, B1-27, H-45, L-738, L1-55, Lmin-698, Lmax-963, d-20. Диапозон регулирования-265. Масса, кг-7,2. Разруш. нагрузка, кН (тс), не менее-160 (16)
38 | Звенья промежуточные монтажные , ПТМ-7-3 | Регулируемая длина, А: max-490 min-305, Размеры, мм: B-56, B1-17, b-16, D-17, d-16, L-534, H-40. Масса, кг 1,77. Разрушительная нагрузка кН, не менее 70
39 | Звенья промежуточные регулируемые, ПРР 7-1 | Регулируемая длина, А: max-490 min-305, Размеры, мм: B-56, B1-17, b-16, D-17, d-16, L-534, H-40. Масса, кг 1,77. Разрушительная нагрузка кН, не менее 70
40 | Серьга , СРС-7-16 | Размеры, мм: b-11, D-57, D1-23, d-17, H-106,9, H1-65, Масса кг - 0,32, Разрушающая нагрузка, кН (тс) не менее 70 (7)
41 | Серьга, СР-7-16 | Размеры, мм: b-16, D-42, D1-17, d-17, Н-99,4, . Масса, кг 0,3. Разрушительная нагрузка кН, не менее 70
42 | Скоба, СК-7-1А | Размеры, мм: В-66, В1-17, D-42, d-16, d1-14, Н-50, H1-85 Масса, кг 0,38. Разрушительная нагрузка кН, не менее 70
43 | Скоба, СК-12-1А | Размеры, мм: В-93, В1-23, D-52, d-22, d1-18, Н-65, H1-109. Масса, кг 0,92. Разрушительная нагрузка кН, не менее 120
44 | Узел крепления, КГП-7-3 | Размеры, мм: D-16, D1-17, H-80, H1-32, L-80, L1-112, Smin-6, Smax-8. Масса, кг 0,44. Разрушительная нагрузка кН, не менее 70
45 | Узел крепления, КГП-7-1 | Размеры, мм: D-16, D1-17, d-16, H-82, H1-135, L-80, L1-112, Smin-6, Smax-8. Масса, кг 0,8. Разрушительная нагрузка кН, не менее 70
46 | Ушки однолапчатые , У1К-7-16 | Размеры, мм: H-77, А- 19,2, B-16, D-17. Разрушающая нагрузка кН, не менее 70. Масса, кг-0,62
47 | Ушко однолапчатое, У1-7-16 | Размеры, мм: В1-52, В2-58, b-16, D-17, D1-19,2, Н-95,5, H1-123. Масса, кг 0,67. Разрушительная нагрузка кН, не менее 70
1.2. филиал АО «ДРСК» «Приморские электрические сети»
1 | Балласт к поддерживающим зажимам для одного провода, БЛ-100-1 | Размеры, мм: A-400, B-310, L-320. Ступени регулировки массы, кг- 100 50. Масса, кг - 103
2 | Вязка спиральная, ПВС 35/50-10-2 | Сечение провода, мм2: 35-50, Цветовая маркировка: жёлтая
3 | Гаситель вибрации, ГВУ-0,6-0,8 | Диаметр провода/каната, на которые устанавливается гаситель, мм-17-22/13-15. Марка зажима для провода/каната - 1/1. Диапазон частот для данного типа провода и каната, Гц - 12-70. Основные параметры гасителя D, мм-9,1, H, мм- 65, L1, мм-180, L2, мм- 220. L, мм - 400. Масса груза, кг: m1- 0,6, m2- 0,8.
4 | Зажим монтажный натяжной, МП-1 | Масса 2,2 кг. Диапазон диаметров провода, мм: 5,6-14,0. Разрушающая нагрузка, кН, не менее 13
5 | Зажим натяжной болтовой, НБ-1 | Разрушающая нагрузка – 40 кН. Масса – 0,55 кг. диам. 5,6 мм...13,5 мм
6 | Зажим натяжной болтовой, НБ-2-6А | Разрушительная нагрузка, кН, не менее 57,0 Масса 1,13 кг.
7 | Зажим натяжной болтовой, НБ-3-6Б | Разрушительная нагрузка, кН, не менее 88,2 Масса 2,84 кг.
8 | Зажим плашечный, ПС-2-1А | Диаметр стальных заземляющих проводников, мм: 9,1–12,0. Масса, кг 0,25
9 | Зажимы натяжные болтовые, НБ 2-6 | Разрушительная нагрузка, кН, не менее 57,0 Масса 1,87 кг.
10 | Зажимы натяжные клиновые , НК-1-1 кл №3 | Разрушительная нагрузка, кН, не менее 43,9. Масса 1 кг.
11 | Зажимы натяжные клиновые коушные, НКК-1-1Б | Разрушительная нагрузка, кН, не менее 60 Масса, кг 0,85
12 | Зажимы поддерживающие глухие, ПГН-3-5 | Диаметр алюминиевых, сталеалюминевых и медных проводов, мм: 13,5-19,6. Размер: L-220, H-67, H1-111, A-20, d-16. Масса, кг 1,10. Разрушающая нагрузка, кН, не менее 29,4
13 | Зажимы поддерживающие глухие, ПГН-2-6 | Размеры, мм : L-192, H-55, H1-93, A-17, d-16. Диаметр алюминиевых, сталеалюминиевых и медных проводов, мм: 9,6 - 12,6. Масса, кг-0,71. Разрушительная нагрузка, кН (тс), не менее - 25 (2,5)
14 | Зажимы поддерживающие глухие, ПГ-3-12 | Диаметр проводов по ГОСТ 839-80, мм-13,5 - 19,6. Размеры, мм: L-220, H-100, Масса, кг -1,35. Разрушающая нагрузка, кН (тс), не менее 29,4 (3)
15 | Зажимы соединительные овальные, СОАС-150-3 | Размеры, мм: b1-19, b2- 39, L-1000. Масса, кг-0,92.
16 | Зажимы соединительные овальные, СОАС-95-3 | Размер, мм: b1-15, b2-31, L-750. Масса, кг 0,465.
17 | Зажимы соединительные овольные, СОАС-120-3 | Размер, мм: b1-17, b2-35, L-1000. Масса, кг 0,920.
18 | Зажимы соединительные плашечные, ПАМ-2-1 | Размер, мм: A-30, B-46, H-62, L-88, R-6,0, r-4,0. Масса, кг 0,475.
19 | Зажимы соединительные плашечные, ПС-1-1 | Диаметр канатов по ГОСТ 3062-80; ГОСТ 3063-80; ГОСТ 3064-80 и стальных проводов марок ПС, мм: 5,5 – 8,6. Размеры, мм: А-28, А1-46, В-42,5, L-70, Н-36, R-4, Масса, кг: 0,20
20 | Зажимы соединительные плашечные, ПА-1-1 | Диаметр проводов, мм: 5,1-9,0. Размеры, мм А-19, В-26,5, d-8, L-45, H-35. Масса, кг 0,08
21 | Зажимы соединительные плашечные, ПА-4-1 | Диаметр проводов, мм: 15,4 – 20,0. Размеры, мм А-36, В-57, d-20, L-88, H-62. Масса, кг 0,37
22 | Зажимы соединительные плашечные, ПА-2-2 | Диаметр проводов, мм: 9,6 – 11,4. Размеры, мм А-21,5, В-34,5, d-12, L-68, H-41. Масса, кг 0,14
23 | Зажимы соединительные плашечные, ПС-2-1 | Диаметр канатовпо ГОСТ 3062-80; ГОСТ 3063-80; ГОСТ 3064-80 и стальных проводов марок ПС, мм: 9,1 – 12,0. Размеры, мм: А-39, А1-46, В-59, L-70, Н-42, R-9, Масса, кг: 0,25
24 | Звено промежуточное, ПРТ-7-1 | Размеры, мм: B1-17, b-16, d-16, D-17, A-70, L-114, H-40, B-56 Масса, кг 0,426. Разрушительная нагрузка не менее 70 кН.
25 | Звено промежуточное, ПР-7-6 | Масса - 0,44 кг. Размеры, мм: A-70, b-16, D-42, D1-17, H-40, L-112. Разрушающая нагрузка Р, кН(тс), не менее 70(7)
26 | Звенья промежуточные регулируемые, ПРР 7-1 | Регулируемая длина, А: max-490 min-305, Размеры, мм: B-56, B1-17, b-16, D-17, d-16, L-534, H-40. Масса, кг 1,77. Разрушительная нагрузка кН, не менее 70
27 | Патроны термитные, ПАС-240 | Масса шашки, г (справочная) -270. Номинальная нагрузка сварногосоединения Н (кгс), не менее 10780 (784)
28 | Патроны термитные, ПАС-120 | Масса шашки, г (справочная) -80. Марка и сечение свариваемых проводов, ГОСТ 839-80: А150, АС120/19, АС120/27. Номинальная нагрузка сварногосоединения Н (кгс), не менее 2695 (269,5), 5390 (539)
29 | Патроны термитные, ПАС-150 | Масса шашки, г (справочная) -95. Марка и сечение свариваемых проводов, ГОСТ 839-80: А185, АС150/19, АС150/24. Номинальная нагрузка сварногосоединения Н (кгс), не менее 3430 (343), 6860 (686)
30 | Серьга , СРС-7-16 | Размеры, мм: b-11, D-57, D1-23, d-17, H-106,9, H1-65, Масса кг - 0,32, Разрушающая нагрузка, кН (тс) не менее 70 (7)
31 | Серьга, СР-7-16 | Размеры, мм: b-16, D-42, D1-17, d-17, Н-99,4, . Масса, кг 0,3. Разрушительная нагрузка кН, не менее 70
32 | Скоба, СКД-10-1 | Размеры, мм: В-93, В1-23, D-52, d-22, d1-18, Н-65, H1-109. Масса, кг 0,92. Разрушительная нагрузка кН, не менее 120
33 | Скоба, СК-7-1А | Размеры, мм: В-66, В1-17, D-42, d-16, d1-14, Н-50, H1-85 Масса, кг 0,38. Разрушительная нагрузка кН, не менее 70
34 | Термоспички (1 упак-20 шт)
35 | Ушки двухлапчатые, У2-7-16 | Размеры, мм: В-17, В1-61, В2-58, D1-19,2, d-16, H-95,5, H1-123. Масса, кг 0,98. Разрушительная нагрузка кН, не менее 70
36 | Ушки двухлапчатые, У2К-7-16 | Размеры, мм: В-17, В1-61, В2-58, D1-19,2, d-16, Н-77, H1-104,5. Масса, кг 0,75. Разрушительная нагрузка кН, не менее 70
37 | Ушки однолапчатые , У1К-7-16 | Размеры, мм: H-77, А- 19,2, B-16, D-17. Разрушающая нагрузка кН, не менее 70. Масса, кг-0,62
38 | Ушко однолапчатое, У1-7-16 | Размеры, мм: В1-52, В2-58, b-16, D-17, D1-19,2, Н-95,5, H1-123. Масса, кг 0,67. Разрушительная нагрузка кН, не менее 70
1.3. филиал АО «ДРСК» «Хабаровские электрические сети»
1.3.1 СП «Северные электрические сети» г. Комсомольск-на-Амуре
1 | Балласт к поддерживающим зажимам для одного провода, БЛ-100-1 | Размеры, мм: A-400, B-310, L-320. Ступени регулировки массы, кг- 100 50. Масса, кг - 103
2 | Вязка спиральная, ПВС 70/95-10-2 | Сечение провода, мм2: 70-95. Цветовая маркировка: зелёная
3 | Вязка спиральная, ВС 35/50-2 | Сечение провода, мм2: 35-50, Цветовая маркировка: жёлтая
4 | Гаситель вибрации, ГВ-4443-02М | Масса груза-1,6 кг, Длина гасителя-370/380 мм, Дипметр троса-13 мм, Посадочный диаметр плашки-15-22 мм
5 | Гаситель вибрации, ГВП-0,8-9,1-350 | Диаметр тросика 9,1 мм, Длина гасителя 350 мм, Масса груза 0,8 кг, Расчетная частота, Гц: 1-я-12,4; 2-я -45,2; 3-я-91,2
6 | Зажим соединительный плашечный, ПА-3-2 | Номинальное сеч. провода мм2: 95; 120; 95/16, Диаметр провода мм: 12,3-14,0, Размеры, мм: А-30 В-47 d-15 L-90 Н-52, Масса кг 0,26
7 | Зажим аппаратный прессуемый, А2А-70-1 | Интервал диаметра проводов, мм 10,7 - 11,4 Матррица оресования МШ-2А-16,5 Размеры, мм: B - 36, L-174, L1-70, S-7. Масса: 0,105 кг
8 | Зажим аппаратный прессуемый, А2А-50-2 | Интервал диаметра проводов, мм 9,0-9,6 Матррица оресования АШ-2А-14,3. Размеры, мм: В-40, L-180 , L1-60, S-5. Масса: 0,104 кг
9 | Зажим аппаратный прессуемый, А4А-150-8 | Интервал диаметра проводов, мм 16,8-17,5 Матррица оресования АШ-23,4 . Размеры, мм: L-230 , L1-80, S-10. Масса: 0,388 кг
10 | Зажим ремонтный спирального типа, РС-15,2-01 | Сечение, мм2: 70/72; 120/19; 120/27. Диаметр, Dnp: 15,4; 15,2; 15,4 L, мм -1100 Масса зажима: 1,3 кг
11 | Зажимы натяжные болтовые, НБ 2-6 | Разрушительная нагрузка, кН, не менее 57,0 Масса 1,87 кг.
12 | Зажимы поддерживающие глухие, ПГН-3-5 | Диаметр алюминиевых, сталеалюминевых и медных проводов, мм: 13,5-19,6. Размер: L-220, H-67, H1-111, A-20, d-16. Масса, кг 1,10. Разрушающая нагрузка, кН, не менее 29,4
13 | Зажимы соединительные овальные, СОАС-95-3 | Размер, мм: b1-15, b2-31, L-750. Масса, кг 0,465.
14 | Зажимы соединительные плашечные, ПС-3-1 | Диаметр канатов по ГОСТ 3062-80; ГОСТ 3063-80; ГОСТ 3064-80 и стальных проводов марок ПС, мм: 12,5 - 14,0. Размеры, мм: А-34, А1-58, В-52, L-92, Н-42, R-6, Масса, кг: 0,37
15 | Зажимы соединительные плашечные, ПА-2-2 | Диаметр проводов, мм: 9,6 – 11,4. Размеры, мм А-21,5, В-34,5, d-12, L-68, H-41. Масса, кг 0,14
16 | Зажимы соединительные плашечные, ПС-2-1 | Диаметр канатовпо ГОСТ 3062-80; ГОСТ 3063-80; ГОСТ 3064-80 и стальных проводов марок ПС, мм: 9,1 – 12,0. Размеры, мм: А-39, А1-46, В-59, L-70, Н-42, R-9, Масса, кг: 0,25
17 | Звено промежуточное, ПРТ-7-1 | Размеры, мм: B1-17, b-16, d-16, D-17, A-70, L-114, H-40, B-56 Масса, кг 0,426. Разрушительная нагрузка не менее 70 кН.
18 | Серьга , СРС-7-16 | Размеры, мм: b-11, D-57, D1-23, d-17, H-106,9, H1-65, Масса кг - 0,32, Разрушающая нагрузка, кН (тс) не менее 70 (7)
19 | Серьга, СР-7-16 | Размеры, мм: b-16, D-42, D1-17, d-17, Н-99,4, . Масса, кг 0,3. Разрушительная нагрузка кН, не менее 70
20 | Скоба, СК-7-1А | Размеры, мм: В-66, В1-17, D-42, d-16, d1-14, Н-50, H1-85 Масса, кг 0,38. Разрушительная нагрузка кН, не менее 70
21 | Термоспички (1 упак-20 шт)
22 | Ушки двухлапчатые, У2-7-16 | Размеры, мм: В-17, В1-61, В2-58, D1-19,2, d-16, H-95,5, H1-123. Масса, кг 0,98. Разрушительная нагрузка кН, не менее 70
23 | Ушко однолапчатое, У1-7-16 | Размеры, мм: В1-52, В2-58, b-16, D-17, D1-19,2, Н-95,5, H1-123. Масса, кг 0,67. Разрушительная нагрузка кН, не менее 70
1.3.2 СП «Центральные электрические сети» г. Хабаровск
1 | Зажим соединительный плашечный, ПА-3-2 | Номинальное сеч. провода мм2: 95; 120; 95/16, Диаметр провода мм: 12,3-14,0, Размеры, мм: А-30 В-47 d-15 L-90 Н-52, Масса кг 0,26
2 | Зажим натяжной болтовой, НБ-2-6А | Разрушительная нагрузка, кН, не менее 57,0 Масса 1,13 кг.
3 | Зажим плашечный, ПС-2-1А | Диаметр стальных заземляющих проводников, мм: 9,1–12,0. Масса, кг 0,25
4 | Зажим ремонтный спирального типа, РС-15,2-01 | Сечение, мм2: 70/72; 120/19; 120/27. Диаметр, Dnp: 15,4; 15,2; 15,4 L, мм -1100 Масса зажима: 1,3 кг
5 | Зажим соединительный спиральный, СС-24,0-11 | L, мм-2000. Прочность заделки провода кН, не менее 81,5. Масса зажима, кг 5,15
6 | Зажимы натяжные болтовые, НБ 2-6 | Разрушительная нагрузка, кН, не менее 57,0 Масса 1,87 кг.
7 | Зажимы натяжные клиновые коушные, НКК-1-1Б | Разрушительная нагрузка, кН, не менее 60 Масса, кг 0,85
8 | Зажимы соединительные плашечные, ПС-1-1 | Диаметр канатов по ГОСТ 3062-80; ГОСТ 3063-80; ГОСТ 3064-80 и стальных проводов марок ПС, мм: 5,5 – 8,6. Размеры, мм: А-28, А1-46, В-42,5, L-70, Н-36, R-4, Масса, кг: 0,20
9 | Зажимы соединительные плашечные, ПА-2-2 | Диаметр проводов, мм: 9,6 – 11,4. Размеры, мм А-21,5, В-34,5, d-12, L-68, H-41. Масса, кг 0,14
10 | Зажимы соединительные плашечные, ПС-2-1 | Диаметр канатовпо ГОСТ 3062-80; ГОСТ 3063-80; ГОСТ 3064-80 и стальных проводов марок ПС, мм: 9,1 – 12,0. Размеры, мм: А-39, А1-46, В-59, L-70, Н-42, R-9, Масса, кг: 0,25
11 | Звено промежуточное, ПРТ-7-1 | Размеры, мм: B1-17, b-16, d-16, D-17, A-70, L-114, H-40, B-56 Масса, кг 0,426. Разрушительная нагрузка не менее 70 кН.
12 | Серьга , СРС-7-16 | Размеры, мм: b-11, D-57, D1-23, d-17, H-106,9, H1-65, Масса кг - 0,32, Разрушающая нагрузка, кН (тс) не менее 70 (7)
13 | Скоба, СК-7-1А | Размеры, мм: В-66, В1-17, D-42, d-16, d1-14, Н-50, H1-85 Масса, кг 0,38. Разрушительная нагрузка кН, не менее 70
14 | Скобы трехлапчатые, СКТ-7-1 | Размеры, мм: А-60, В-76, В1-17, b-16, D-17, d-16, L-95, Н-29, Масса, кг 0,46. Разрушительная нагрузка кН, не менее 70
15 | Ушки двухлапчатые, У2-7-16 | Размеры, мм: В-17, В1-61, В2-58, D1-19,2, d-16, H-95,5, H1-123. Масса, кг 0,98. Разрушительная нагрузка кН, не менее 70
16 | Ушко однолапчатое, У1-7-16 | Размеры, мм: В1-52, В2-58, b-16, D-17, D1-19,2, Н-95,5, H1-123. Масса, кг 0,67. Разрушительная нагрузка кН, не менее 70
1.5. филиал АО «ДРСК» «Южно-Якутские электрические сети»
1 | Зажим соединительный плашечный, ПА-3-2 | Номинальное сеч. провода мм2: 95; 120; 95/16, Диаметр провода мм: 12,3-14,0, Размеры, мм: А-30 В-47 d-15 L-90 Н-52, Масса кг 0,26
2 | Зажим натяжной болтовой, НБ-2-6А | Разрушительная нагрузка, кН, не менее 57,0 Масса 1,13 кг.
3 | Зажимы натяжные болтовые, НБ 2-6 | Разрушительная нагрузка, кН, не менее 57,0 Масса 1,87 кг.
4 | Зажимы поддерживающие глухие, ПГН-3-5 | Диаметр алюминиевых, сталеалюминевых и медных проводов, мм: 13,5-19,6. Размер: L-220, H-67, H1-111, A-20, d-16. Масса, кг 1,10. Разрушающая нагрузка, кН, не менее 29,4
5 | Зажимы соединительные овальные, СОАС-185-3 | Размер, мм: b1-43, b2-21, L-1050. Масса, кг 1,21.
6 | Зажимы соединительные овальные, СОАС-95-3 | Размер, мм: b1-15, b2-31, L-750. Масса, кг 0,465.
7 | Зажимы соединительные овальные, СОАС-70-3 | Размер, мм: b1-12,5, b2-26, L-450. Масса, кг 0,230.
8 | Зажимы соединительные овальные, СОАС-50-3 | Размер, мм: b1-10,5, b2-22, L-400. Масса, кг 0,160.
9 | Зажимы соединительные овальные, СОАС-35-3 | Размер, мм: b1-9,2, b2-19, L-330. Масса, кг 0,130.
10 | Зажимы соединительные овольные, СОАС-120-3 | Размер, мм: b1-17, b2-35, L-1000. Масса, кг 0,920.
11 | Зажимы соединительные плашечные, ПС-1-1 | Диаметр канатов по ГОСТ 3062-80; ГОСТ 3063-80; ГОСТ 3064-80 и стальных проводов марок ПС, мм: 5,5 – 8,6. Размеры, мм: А-28, А1-46, В-42,5, L-70, Н-36, R-4, Масса, кг: 0,20
12 | Зажимы соединительные плашечные, ПА-4-1 | Диаметр проводов, мм: 15,4 – 20,0. Размеры, мм А-36, В-57, d-20, L-88, H-62. Масса, кг 0,37
13 | Зажимы соединительные плашечные, ПА-2-2 | Диаметр проводов, мм: 9,6 – 11,4. Размеры, мм А-21,5, В-34,5, d-12, L-68, H-41. Масса, кг 0,14
14 | Зажимы соединительные плашечные, ПС-2-1 | Диаметр канатовпо ГОСТ 3062-80; ГОСТ 3063-80; ГОСТ 3064-80 и стальных проводов марок ПС, мм: 9,1 – 12,0. Размеры, мм: А-39, А1-46, В-59, L-70, Н-42, R-9, Масса, кг: 0,25
15 | Звенья промежуточные монтажные, ПТМ-7-2 | Размеры, мм: A-80, A1-60, B2-42, B1-17, B-56, b-16, D-17, d-16, L-104, H-124. Масса, кг 0,66. Разрушительная нагрузка не менее 70 кН.
16 | Звенья промежуточные регулируемые, ПРР 7-1 | Регулируемая длина, А: max-490 min-305, Размеры, мм: B-56, B1-17, b-16, D-17, d-16, L-534, H-40. Масса, кг 1,77. Разрушительная нагрузка кН, не менее 70
17 | Серьга , СРС-7-16 | Размеры, мм: b-11, D-57, D1-23, d-17, H-106,9, H1-65, Масса кг - 0,32, Разрушающая нагрузка, кН (тс) не менее 70 (7)
18 | Ушки двухлапчатые, У2К-7-16 | Размеры, мм: В-17, В1-61, В2-58, D1-19,2, d-16, Н-77, H1-104,5. Масса, кг 0,75. Разрушительная нагрузка кН, не менее 70
19 | Ушки однолапчатые , У1К-7-16 | Размеры, мм: H-77, А- 19,2, B-16, D-17. Разрушающая нагрузка кН, не менее 70. Масса, кг-0,62
20 | Ушко однолапчатое, У1-7-16 | Размеры, мм: В1-52, В2-58, b-16, D-17, D1-19,2, Н-95,5, H1-123. Масса, кг 0,67. Разрушительная нагрузка кН, не менее 70