## TDSheet
Приложение 1.1 к Техническому заданию
Перечень закупаемой продукции с характеристиками
№ п/п | Номенклатура, чертёж, марка Заказчика | Характеристики
1 | 2 | 3
1.1. филиал АО «ДРСК» «Амурские электрические сети»
1 | Зажим анкерный клиновой, РА 1500 | Сечение жилы, мм2: 50-70. МРН3, кН: не менее 15. Корпус изготовлен из алюминиевого экструдированного профиля. Тросик зажима из нержавеющей стали c оконцевателями и пластмассовой накладкой.
2 | Зажим ответвительный, P70 | Сечение жил, мм2: Магистрали-35-150, Ответвления-35-95. Срывная головка: Кол-во болтов-1шт., Размер головки 13 мм. Срывная головка выполнена из алюминиевого сплава. Затягивающий болт или гайка электрически изолированы от контактных пластин. Испытания зажимов под водой в течении 1 минуты напряжением 6 кВ.
3 | Зажим ответвительный, РC 481 | Сечение жилы, мм2: 16-150. Размер головки 13 мм. Состав: герметичный прокалывающий зажим и адаптер. Срывная головка зажима выполнена из алюминиевого сплава. Затягивающий болт или гайка зажима электрически изолированы от контактных пластин.
4 | Кронштейн анкерный, СТ 600 | МРН, кН: не менее 6. Для установки на стене здания с трехточечным креплением.
5 | Кронштейн анкерный, CS 10.3 | МРН, кН: не менее 15. Крепление монтажной лентой одним или двумя болтами.
6 | Лента крепления, F 207 (50м) | Ширина, мм: 20. Толщина, мм: 0,7. Длина, м: 50. Поставка в пластиковой кассете с ручкой для переноса (50м). Кромка ленты – обработанная. Маркировка производителя по всей длине ленты.
7 | Наконечник изолированный, CPTAR 54 | Сечение жилы, мм2: 54,6. Матрица: E173. Диаметр отверстия, мм: 13. Заполнен консистентной смазкой. Клемма адаптирована к российскому электрооборудованию, шириной 22 мм. Клемма биметаллическая, совместима как с алюминиевыми, так и с медными шинами.
8 | Наконечник изолированный, CPTAR 35 | Сечение жилы, мм2: 35. Матрица: E173. Диаметр отверстия, мм: 13. Заполнен консистентной смазкой. Клемма адаптирована к российскому электрооборудованию, шириной 22 мм. Клемма биметаллическая, совместима как с алюминиевыми, так и с медными шинами.
9 | Хомут стяжной, Е 260 | Диаметр жгута, мм: 25-62. Разрушающая нагрузка, даН: не менее 40. Диэлектрический материал. Устойчивы к воздействию внешних климатических факторов.
10 | Хомут стяжной, E 778 | Диаметр, мм: 10-45. Разрушающая нагрузка, даН: не менее 30. Диэлектрический материал. Устойчивы к воздействию внешних климатических факторов.
1.2. филиал АО «ДРСК» «Приморские электрические сети»
1 | Бугель, NB 20 | Размеры, мм: 20. Материал – нержавеющая сталь. Разрушающая нагрузка – не менее 8,4 кН.
2 | Зажим анкерный клиновой, DN 123 | Кол-во жил 2/4. Сечение жилы, мм2: Мин. 2х16, Макс. 4х25. МРН3, кН: не менее 2. Зажим имеет металлическую съемную скобу с защитным покрытием.
3 | Зажим анкерный клиновой, РА 1500 | Сечение жилы, мм2: 50-70. МРН3, кН: не менее 15. Тросик зажима из нержавеющей стали c оконцевателями и пластмассовой накладкой.
4 | Зажим ответвительный, P70 | Сечение жил, мм2: Магистрали-35-150, Ответвления-35-95. Срывная головка: Кол-во болтов-1шт., Размер головки 13 мм. Срывная головка выполнена из алюминиевого сплава. Затягивающий болт или гайка электрически изолированы от контактных пластин. Испытания зажимов под водой в течении 1 минуты напряжением 6 кВ.
5 | Зажим ответвительный, P 72 | Число ответвительных проводов- 2 ответвления. Сечение жилы магистрали, мм2: 35-95. Сечение жилы ответвления, мм2: 2x*4-54. Зажим с металлической срывной головкой. Конструкция зажима: единая токопроводящая основа с раздельной затяжкой болтов и защитный изолирующий чехол.
6 | Зажим ответвительный, P 71 | Число ответвительных проводов- 1 ответвление. Сечение жилы магистрали, мм2: 35-95. Сечение жилы ответвления, мм2: 4-54. Зажим с металлической срывной головкой. Конструкция зажима: единая токопроводящая основа с раздельной затяжкой болтов и защитный изолирующий чехол.
7 | Зажим ответвительный , N 70 | Сечение жилы магистрали, мм2: Магистрали 25-120,Ответвления 16-95. Срывная головка: Размер 13 мм, Зажим с металлической срывной головкой.
8 | Зажим ответвительный герметичный, Р645 | Сечение жил, мм2: Магистрали-35-150, Ответвления-10-35. Срывная головка: Кол-во болтов-1шт., Размер головки 13 мм. Срывная головка выполнена из алюминиевого сплава. Затягивающий болт или гайка электрически изолированы от контактных пластин. Испытания зажимов под водой в течении 1 минуты напряжением 6 кВ. Для соединения и ответвления СИП/СИП (или кабель абонента/СИП).
9 | Зажим плашечный, CD 35 | Материалл - коррозионно-стойкий алюминиевый сплав. Сечение жилы магистрали: 10-50 мм2, сечение жилы ответвления 10-50 мм2.
10 | Колпачок, CE 6.35 | Сечение жилы, мм2: 6-35. Диаметр провода мин., мм: 4. Диаметр провода макс., мм: 10.
11 | Колпачок изолирующий, CE 25-150 | Сечение жилы, мм2: 25-150. Диаметр провода мин., мм: 8. Диаметр провода макс., мм: 18.
12 | Комплект промежуточной подвески, ES 1500 | Состав комплекта: кронштейн + подерживающий зажим. Сечение жилы, мм2: 25-95. МРН, кН: не менее 12.Наличие в кронштейне выступа упора для подвески раскаточного ролика.
13 | Крепление фасадное , SF 50 | Расстояние от стены (D) до провода, мм: 60. Диаметр жгута провода/кабеля, мм: 25-62. Дюбель-гвоздь -металлический. Используются для крепления на каменных, кирпичных и бетонных стенах.
14 | Кронштейн анкерный, CS 10.3 | МРН, кН: не менее 15. Крепление монтажной лентой одним или двумя болтами.
15 | Лента крепления, F 207 (50м) | Ширина, мм: 20. Толщина, мм: 0,7. Длина, м: 50. Поставка в пластиковой кассете с ручкой для переноса (50м). Кромка ленты – обработанная. Маркировка производителя по всей длине ленты.
16 | Наконечник изолированный, CPTAR 54 | Сечение жилы, мм2: 54,6. Матрица: E173. Диаметр отверстия, мм: 13. Заполнен консистентной смазкой. Клемма адаптирована к российскому электрооборудованию, шириной 22 мм. Клемма биметаллическая, совместима как с алюминиевыми, так и с медными шинами.
17 | Наконечник изолированный, CPTAR 50 | Сечение жилы, мм2: 50. Матрица: E173. Диаметр отверстия, мм: 13. Заполнен консистентной смазкой. Клемма адаптирована к российскому электрооборудованию, шириной 22 мм. Клемма биметаллическая, совместима как с алюминиевыми, так и с медными шинами.
18 | Скрепа для ленты, NC-20 (1упк. 100шт) | Материал – нержавеющая сталь. Ширина 20 мм. Разрушающая нагрузка – не менее 8,4 кН.
19 | Хомут стяжной, E 778 | Диаметр, мм: 10-45. Разрушающая нагрузка, даН: не менее 30. Диэлектрический материал. Устойчивы к воздействию внешних климатических факторов.