## ЛСР по форме №4 с материалами
СОГЛАСОВАНО: | [8 empty] | УТВЕРЖДАЮ:
_______________ | [8 empty] | __________________
" _____ " ________________ 2013 г. | [8 empty] | "______ " _______________2013 г.
(наименование стройки)
ЛОКАЛЬНЫЙ СМЕТНЫЙ РАСЧЕТ №
(локальная смета)
на | 18
(наименование работ и затрат, наименование объекта)
Основание:
| Сметная стоимость _______________________________________________________________________________________________ |  | ___________________________20417,365 |  | тыс. руб.
| строительных работ _______________________________________________________________________________________________ |  | _______________________________________________________________________________________________3511,572 |  | тыс. руб.
| монтажных работ _______________________________________________________________________________________________ |  | _______________________________________________________________________________________________7932,017 |  | тыс. руб.
| прочих _______________________________________________________________________________________________ |  | _______________________________________________________________________________________________13,177 |  | тыс. руб.
| оборудования _______________________________________________________________________________________________ |  | _______________________________________________________________________________________________278,122 |  | тыс. руб.
| Средства на оплату труда _______________________________________________________________________________________________ |  | ___________________________1100,499 |  | тыс. руб.
| Сметная трудоемкость _______________________________________________________________________________________________ |  | _______________________________________________________________________________________________4400,04 |  | чел.час
Составлен(а) в текущих (прогнозных) ценах по состоянию на ______________
№ пп | Шифр и номер позиции норматива | Наименование работ и затрат, единица измерения | Количество | Стоимость единицы, руб. |  |  | Общая стоимость, руб. |  |  |  | Затраты труда рабочих, чел.-ч, не занятых обслуживанием машин
|  |  |  | всего | эксплуата- ции машин | мате- риалы | Всего | оплаты труда | эксплуата- ции машин | мате- риалы
|  |  |  | оплаты труда | в т.ч. оплаты труда |  |  |  | в т.ч. оплаты труда |  | на единицу | всего
1 | 2 | 3 | 4 | 5 | 6 | 7 | 8 | 9 | 10 | 11 | 12 | 13
Раздел 1. Строительство отпайки ВЛ-10 кВ
1 | ФЕРм08-02-305-04 Приказ Минстроя России от 30.12.2016 №1039/пр | Траверса на опоре (шт) ИНДЕКС К ПОЗИЦИИ: ФЕРм08-02-305-04 Индекс 4 кв. 2018 г. к ФЕРм08-02-305-04 ОЗП=20,2; ЭМ=7,78; ЗПМ=20,2; МАТ=19 Электромонтажные работы на других объектах: НР (111 руб.): 95% от ФОТ СП (76 руб.): 65% от ФОТ | 1 | 208,18 75,95 | 130,7 41,01 | 1.53 | 208 | 76 | 131 41 | 1 | 0.41 | 0.41
2 | ФССЦ-07.2.02.05-0021 Приказ Минстроя России от 30.12.2016 №1039/пр | Траверсы стальные (т) ИНДЕКС К ПОЗИЦИИ: ФССЦ-07.2.02.05-0021 Индекс 4 кв. 2018 г. к ФССЦ-07.2.02.05-0021 МАТ=7,72 Материалы для монтажных работ | 0,01 (22,3*0+10*1)/1000 | 83630.22 |  | 83630.22 | 836 |  |  | 836
3 | ФЕР33-04-016-02 Приказ Минстроя России от 30.12.2016 №1039/пр | Развозка конструкций и материалов опор ВЛ 0,38-10 кВ по трассе: одностоечных железобетонных опор (шт) ИНДЕКС К ПОЗИЦИИ: ФЕР33-04-016-02 Индекс 4 кв. 2018 г. к ФЕР33-04-016-02 ОЗП=20,2; ЭМ=8,08; ЗПМ=20,2 Линии электропередачи: НР (57669 руб.): 105% от ФОТ СП (32954 руб.): 60% от ФОТ | 270 178+31*2+10*3 | 442,18 72,52 | 369,66 130,9 |  | 119389 | 19580 | 99809 35343 |  | 0.44 | 118.8
4 | ФЕР33-04-016-05 Приказ Минстроя России от 30.12.2016 №1039/пр | Развозка конструкций и материалов опор ВЛ 0,38-10 кВ по трассе: материалов оснастки одностоечных опор (шт) ИНДЕКС К ПОЗИЦИИ: ФЕР33-04-016-05 Индекс 4 кв. 2018 г. к ФЕР33-04-016-05 ОЗП=20,2; ЭМ=8,5; ЗПМ=20,2 Линии электропередачи: НР (14838 руб.): 105% от ФОТ СП (8479 руб.): 60% от ФОТ | 178 | 134,79 41,21 | 93,58 38,18 |  | 23993 | 7335 | 16658 6796 |  | 0.25 | 44.5
5 | ФЕР33-04-016-06 Приказ Минстроя России от 30.12.2016 №1039/пр | Развозка конструкций и материалов опор ВЛ 0,38-10 кВ по трассе: материалов оснастки сложных опор (шт) ИНДЕКС К ПОЗИЦИИ: ФЕР33-04-016-06 Индекс 4 кв. 2018 г. к ФЕР33-04-016-06 ОЗП=20,2; ЭМ=8,51; ЗПМ=20,2 Линии электропередачи: НР (4009 руб.): 105% от ФОТ СП (2291 руб.): 60% от ФОТ | 41 31+10 | 156,55 49,49 | 107,06 43,63 |  | 6419 | 2029 | 4390 1789 |  | 0.3 | 12.3
6 | ФЕР33-04-003-01 Приказ Минстроя России от 30.12.2016 №1039/пр | Установка железобетонных опор ВЛ 0,38; 6-10 кВ с траверсами без приставок: одностоечных (шт) ИНДЕКС К ПОЗИЦИИ: ФЕР33-04-003-01 Индекс 4 кв. 2018 г. к ФЕР33-04-003-01 ОЗП=20,2; ЭМ=7,03; ЗПМ=20,2; МАТ=7,03 Линии электропередачи: НР (169590 руб.): 105% от ФОТ СП (96908 руб.): 60% от ФОТ | 178 | 1848,17 680,13 | 847,4 227,25 | 320.64 | 328974 | 121063 | 150837 40451 | 57074 | 3.8 | 676.4
7 | ФЕР33-04-003-02 Приказ Минстроя России от 30.12.2016 №1039/пр | Установка железобетонных опор ВЛ 0,38; 6-10 кВ с траверсами без приставок: одностоечных с одним подкосом (шт) ИНДЕКС К ПОЗИЦИИ: ФЕР33-04-003-02 Индекс 4 кв. 2018 г. к ФЕР33-04-003-02 ОЗП=20,2; ЭМ=7,03; ЗПМ=20,2; МАТ=7,03 Линии электропередачи: НР (63259 руб.): 105% от ФОТ СП (36148 руб.): 60% от ФОТ | 31 | 3730,68 1413,8 | 1996,24 529,64 | 320.64 | 115651 | 43828 | 61883 16419 | 9940 | 7.9 | 244.9
8 | ФЕР33-04-003-03 Приказ Минстроя России от 30.12.2016 №1039/пр | Установка железобетонных опор ВЛ 0,38; 6-10 кВ с траверсами без приставок: одностоечных с двумя подкосами (шт) ИНДЕКС К ПОЗИЦИИ: ФЕР33-04-003-03 Индекс 4 кв. 2018 г. к ФЕР33-04-003-03 ОЗП=20,2; ЭМ=7,03; ЗПМ=20,2; МАТ=7,03 Линии электропередачи: НР (31665 руб.): 105% от ФОТ СП (18094 руб.): 60% от ФОТ | 10 | 5701,24 2167,26 | 3213,34 848,4 | 320.64 | 57012 | 21673 | 32133 8484 | 3206 | 12.11 | 121.1
9 | ФССЦ-05.1.02.07-0069 Приказ Минстроя России от 30.12.2016 №1039/пр | Стойка опоры: СВ 105-5 /бетон В30 (М400), объем 0,47 м3, расход арматуры 92,0 кг/ (серия 3.407.1-143 вып. 7) (шт) ИНДЕКС К ПОЗИЦИИ: ФССЦ-05.1.02.07-0069 Индекс 4 кв. 2018 г. к ФССЦ-05.1.02.07-0069 МАТ=9,33 Материалы для монтажных работ | 270 178+31*2+10*3 | 15600.6 |  | 15600.6 | 4212162 |  |  | 4212162
10 |  | Узел крепления подкоса У-1 (шт) Материалы | 51 31+10*2 | 760.31 |  | 760.31 | 38776 |  |  | 38776
11 | ФССЦ-07.2.02.05-0021 Приказ Минстроя России от 30.12.2016 №1039/пр | Траверсы стальные (т) ИНДЕКС К ПОЗИЦИИ: ФССЦ-07.2.02.05-0021 Индекс 4 кв. 2018 г. к ФССЦ-07.2.02.05-0021 МАТ=7,72 Материалы для монтажных работ | 5,4671 ((22,3+1,9)*178+(18,8+6,7)*31+(3,9+33)*10)/1000 | 83630.22 |  | 83630.22 | 457215 |  |  | 457215
14 | ФЕРм08-02-144-05 Приказ Минстроя России от 30.12.2016 №1039/пр | Присоединение к зажимам жил проводов или кабелей сечением: до 70 мм2 (100 шт) (1.8.3.ОППри производстве работ на высоте свыше расстояний, указанных в вводных указаниях к разделам сборника: при высоте свыше 2 до 8 м ОЗП=1,05; ТЗ=1,05) ИНДЕКС К ПОЗИЦИИ: ФЕРм08-02-144-05 Индекс 4 кв. 2018 г. к ФЕРм08-02-144-05 ОЗП=20,2; ЗПМ=20,2; МАТ=20,19 Электромонтажные работы на других объектах: НР (88 руб.): 95% от ФОТ СП (60 руб.): 65% от ФОТ | 0,03 1/100*3 | 3143,75 3084,99 |  | 58.76 | 94 | 93 |  | 1 | 15.876 | 0.48
15 | ФЕР33-04-009-02 Приказ Минстроя России от 30.12.2016 №1039/пр | Подвеска проводов ВЛ 6-10 кВ в ненаселенной местности сечением: свыше 35 мм2 с помощью механизмов (км) ИНДЕКС К ПОЗИЦИИ: ФЕР33-04-009-02 Индекс 4 кв. 2018 г. к ФЕР33-04-009-02 ОЗП=20,2; ЭМ=7,89; ЗПМ=20,2; МАТ=6,28 Линии электропередачи: НР (186642 руб.): 105% от ФОТ СП (106652 руб.): 60% от ФОТ | 13,5 1/1000*13500 | 21473,01 9183,93 | 10021,56 3983,04 | 2267.52 | 289886 | 123983 | 135291 53771 | 30612 | 48.94 | 660.69
16 | ФЕР33-04-009-10 Приказ Минстроя России от 30.12.2016 №1039/пр | При увеличении количества опор на 1 км ВЛ добавлять: к расценке 33-04-009-02 (шт) ИНДЕКС К ПОЗИЦИИ: ФЕР33-04-009-10 Индекс 4 кв. 2018 г. к ФЕР33-04-009-10 ОЗП=20,2; ЭМ=7,19; ЗПМ=20,2; МАТ=6,26 Линии электропередачи: НР (40674 руб.): 105% от ФОТ СП (23242 руб.): 60% от ФОТ | 84 178+31+10-135 | 2944,55 330,47 | 361,73 130,69 | 2252.35 | 247342 | 27759 | 30385 10978 | 189198 | 1.74 | 146.16
17 | ФССЦ-21.2.01.01-0047 Приказ Минстроя России от 30.12.2016 №1039/пр | Провода самонесущие изолированные для воздушных линий электропередачи с алюминиевыми жилами марки: СИП-3 1х50-20 (1000 м) ИНДЕКС К ПОЗИЦИИ: ФССЦ-21.2.01.01-0047 Индекс 4 кв. 2018 г. к ФССЦ-21.2.01.01-0047 МАТ=5,3 Материалы для монтажных работ | 42,323 округл(13500*3*1,045/1000;3) | 42369.21 |  | 42369.21 | 1793192 |  |  | 1793192
18 |  | Изолятор ШФ 20Г.1 (шт.) Материалы для монтажных работ | 595 534+31+30 | 423.18 |  | 423.18 | 251792 |  |  | 251792
19 |  | Вязка спиральная СО 35 (35-50) (шт.) Материалы | 1190 | 69.18 |  | 69.18 | 82324 |  |  | 82324
20 |  | Изолятор полимерный ЛК-70/10-Б-4 (шт.) Материалы для монтажных работ | 246 186+60 | 653.86 |  | 653.86 | 160850 |  |  | 160850
21 | ФССЦ-20.5.04.04-0001 Приказ Минстроя России от 30.12.2016 №1039/пр | Зажим натяжной: болтовый НБ-2-6 (шт) ИНДЕКС К ПОЗИЦИИ: ФССЦ-20.5.04.04-0001 Индекс 4 кв. 2018 г. к ФССЦ-20.5.04.04-0001 МАТ=5,65 Материалы для монтажных работ | 246 186+60 | 505.34 |  | 505.34 | 124314 |  |  | 124314
22 | ФССЦ-20.1.02.22-0005 Приказ Минстроя России от 30.12.2016 №1039/пр | Ушко: однолапчатое У1-7-16 (шт) ИНДЕКС К ПОЗИЦИИ: ФССЦ-20.1.02.22-0005 Индекс 4 кв. 2018 г. к ФССЦ-20.1.02.22-0005 МАТ=4,43 Материалы для монтажных работ | 246 186+60 | 174.19 |  | 174.19 | 42851 |  |  | 42851
23 | ФССЦ-20.1.02.14-0007 Приказ Минстроя России от 30.12.2016 №1039/пр | Серьга СРС-7-16 (шт) ИНДЕКС К ПОЗИЦИИ: ФССЦ-20.1.02.14-0007 Индекс 4 кв. 2018 г. к ФССЦ-20.1.02.14-0007 МАТ=8,46 Материалы для монтажных работ | 246 186+60 | 84.85 |  | 84.85 | 20873 |  |  | 20873
24 | ФССЦ-01.7.15.10-0031 Приказ Минстроя России от 30.12.2016 №1039/пр | Скоба: СК-7-1А (шт) ИНДЕКС К ПОЗИЦИИ: ФССЦ-01.7.15.10-0031 Индекс 4 кв. 2018 г. к ФССЦ-01.7.15.10-0031 МАТ=4,04 Материалы для монтажных работ | 246 186+60 | 113.4 |  | 113.4 | 27896 |  |  | 27896
25 | ФЕРм08-02-472-09 Приказ Минстроя России от 30.12.2016 №1039/пр | Проводник заземляющий открыто по строительным основаниям: из круглой стали диаметром 12 мм (100 м) ИНДЕКС К ПОЗИЦИИ: ФЕРм08-02-472-09 Индекс 4 кв. 2018 г. к ФЕРм08-02-472-09 ОЗП=20,2; ЭМ=6,46; ЗПМ=20,2; МАТ=2,1 Электромонтажные работы на других объектах: НР (139097 руб.): 95% от ФОТ СП (95172 руб.): 65% от ФОТ | 35,36 8*2/100*221 | 5717,09 4044,44 | 393,93 96,35 | 1278.72 | 202156 | 143011 | 13929 3407 | 45216 | 21.3 | 753.17
26 | ФССЦ-08.3.04.02-0092 Приказ Минстроя России от 30.12.2016 №1039/пр | Сталь круглая углеродистая обыкновенного качества марки ВСт3пс5-1 диаметром: 10 мм (т) ИНДЕКС К ПОЗИЦИИ: ФССЦ-08.3.04.02-0092 Индекс 4 кв. 2018 г. к ФССЦ-08.3.04.02-0092 МАТ=7,85 Материалы для монтажных работ | 2,178176 0,616/1000*8*2*221 | 41055.58 |  | 41055.58 | 89426 |  |  | 89426
27 | ФССЦ-20.1.01.11-0001 Приказ Минстроя России от 30.12.2016 №1039/пр | Зажим: плашечный (шт) ИНДЕКС К ПОЗИЦИИ: ФССЦ-20.1.01.11-0001 Индекс 4 кв. 2018 г. к ФССЦ-20.1.01.11-0001 МАТ=3,72 Материалы для монтажных работ | 301 | 51.15 |  | 51.15 | 15396 |  |  | 15396
28 | ФЕРм08-02-471-01 Приказ Минстроя России от 30.12.2016 №1039/пр | Заземлитель вертикальный из угловой стали размером: 50х50х5 мм (10 шт) ИНДЕКС К ПОЗИЦИИ: ФЕРм08-02-471-01 Индекс 4 кв. 2018 г. к ФЕРм08-02-471-01 ОЗП=20,2; ЭМ=6,81; ЗПМ=20,2; МАТ=1,77 Электромонтажные работы на других объектах: НР (44679 руб.): 95% от ФОТ СП (30570 руб.): 65% от ФОТ | 22,1 1/10*221 | 3218,12 2031,72 | 326,47 96,35 | 859.93 | 71120 | 44901 | 7215 2129 | 19004 | 10.7 | 236.47
29 | ФССЦ-08.3.08.02-0052 Приказ Минстроя России от 30.12.2016 №1039/пр | Сталь угловая равнополочная, марка стали: ВСт3кп2, размером 50x50x5 мм (т) ИНДЕКС К ПОЗИЦИИ: ФССЦ-08.3.08.02-0052 Индекс 4 кв. 2018 г. к ФССЦ-08.3.08.02-0052 МАТ=7,23 Материалы для монтажных работ | 2,49951 3,77*3/1000*1*221 | 41666.49 |  | 41666.49 | 104146 |  |  | 104146
30 | ФЕР33-04-030-03 Приказ Минстроя России от 30.12.2016 №1039/пр | Установка разъединителей: с помощью механизмов (компл.) ИНДЕКС К ПОЗИЦИИ: ФЕР33-04-030-03 Индекс 4 кв. 2018 г. к ФЕР33-04-030-03 ОЗП=20,2; ЭМ=7,58; ЗПМ=20,2; МАТ=9,45 Линии электропередачи: НР (4032 руб.): 105% от ФОТ СП (2304 руб.): 60% от ФОТ | 2 | 2429,59 1644,08 | 764,44 276,13 | 21.07 | 4859 | 3288 | 1529 552 | 42 | 8.09 | 16.18
31 | ФССЦ-22.2.02.07-0003 Приказ Минстроя России от 30.12.2016 №1039/пр | Конструкции стальные: порталов ОРУ К-т констр.под РЛНД-10/400 (54,02кг) (РА-1,РА-2,РА-3=2шт, РА-4,РА-5=3шт;,Х-7=3шт,Х-8,ЗП-1(4,5м) (т) ИНДЕКС К ПОЗИЦИИ: ФССЦ-22.2.02.07-0003 Индекс 4 кв. 2018 г. к ФССЦ-22.2.02.07-0003 МАТ=5,49 Материалы для монтажных работ | 0,10804 (54,02)/1000*2 | 68625 |  | 68625 | 7414 |  |  | 7414
32 |  | Разъединитель РЛНД-1-10-400 (шт) Материалы | 2 | 7257.53 |  | 7257.53 | 14515 |  |  | 14515
33 | ФЕРм08-02-472-09 Приказ Минстроя России от 30.12.2016 №1039/пр | Проводник заземляющий открыто по строительным основаниям: из круглой стали диаметром 12 мм (100 м) ИНДЕКС К ПОЗИЦИИ: ФЕРм08-02-472-09 Индекс 4 кв. 2018 г. к ФЕРм08-02-472-09 ОЗП=20,2; ЭМ=6,46; ЗПМ=20,2; МАТ=2,1 Электромонтажные работы на других объектах: НР (1101 руб.): 95% от ФОТ СП (753 руб.): 65% от ФОТ | 0,28 (6+8)/100*2 | 5717,09 4044,44 | 393,93 96,35 | 1278.72 | 1601 | 1132 | 110 27 | 359 | 21.3 | 5.96
34 | ФССЦ-08.3.04.02-0092 Приказ Минстроя России от 30.12.2016 №1039/пр | Сталь круглая углеродистая обыкновенного качества марки ВСт3пс5-1 диаметром: 10 мм (т) ИНДЕКС К ПОЗИЦИИ: ФССЦ-08.3.04.02-0092 Индекс 4 кв. 2018 г. к ФССЦ-08.3.04.02-0092 МАТ=7,85 Материалы для монтажных работ | 0,017248 0,616*(6+8)/1000*2 | 41055.58 |  | 41055.58 | 708 |  |  | 708
35 | ФССЦ-20.1.01.11-0001 Приказ Минстроя России от 30.12.2016 №1039/пр | Зажим: плашечный (шт) ИНДЕКС К ПОЗИЦИИ: ФССЦ-20.1.01.11-0001 Индекс 4 кв. 2018 г. к ФССЦ-20.1.01.11-0001 МАТ=3,72 Материалы для монтажных работ | 4 2*2 | 51.15 |  | 51.15 | 205 |  |  | 205
36 | ФЕРм08-02-472-02 Приказ Минстроя России от 30.12.2016 №1039/пр | Заземлитель из стали: полосовой сечением 160 мм2 (заземление РЛНД) (100 м) ИНДЕКС К ПОЗИЦИИ: ФЕРм08-02-472-02 Индекс 4 кв. 2018 г. к ФЕРм08-02-472-02 ОЗП=20,2; ЭМ=6,58; ЗПМ=20,2; МАТ=1,74 Электромонтажные работы на других объектах: НР (558 руб.): 95% от ФОТ СП (382 руб.): 65% от ФОТ | 0,18 9/100*2 | 5133,41 3152,01 | 424,08 111,5 | 1557.32 | 924 | 567 | 76 20 | 281 | 16.6 | 2.99
37 | ФССЦ-08.3.07.01-0042 Приказ Минстроя России от 30.12.2016 №1039/пр | Сталь полосовая: 40х4 мм, кипящая (т) ИНДЕКС К ПОЗИЦИИ: ФССЦ-08.3.07.01-0042 Индекс 4 кв. 2018 г. к ФССЦ-08.3.07.01-0042 МАТ=8,02 Материалы для монтажных работ | 0,02268 1,26*9/1000*2 | 49724 |  | 49724 | 1128 |  |  | 1128
38 | ФЕРм08-02-471-01 Приказ Минстроя России от 30.12.2016 №1039/пр | Заземлитель из угловой стали размером: 50х50х5 мм (заземление РЛНД) (10 шт) ИНДЕКС К ПОЗИЦИИ: ФЕРм08-02-471-01 Индекс 4 кв. 2018 г. к ФЕРм08-02-471-01 ОЗП=20,2; ЭМ=6,81; ЗПМ=20,2; МАТ=1,77 Электромонтажные работы на других объектах: НР (1213 руб.): 95% от ФОТ СП (830 руб.): 65% от ФОТ | 0,6 3/10*2 | 3218,12 2031,72 | 326,47 96,35 | 859.93 | 1931 | 1219 | 196 58 | 516 | 10.7 | 6.42
39 | ФССЦ-08.3.08.02-0052 Приказ Минстроя России от 30.12.2016 №1039/пр | Сталь угловая равнополочная, марка стали: ВСт3кп2, размером 50x50x5 мм (т) ИНДЕКС К ПОЗИЦИИ: ФССЦ-08.3.08.02-0052 Индекс 4 кв. 2018 г. к ФССЦ-08.3.08.02-0052 МАТ=7,23 Материалы для монтажных работ | 0,06786 3,77*3/1000*3*2 | 41666.49 |  | 41666.49 | 2827 |  |  | 2827
40 | ФЕР33-04-030-01 Приказ Минстроя России от 30.12.2016 №1039/пр | Установка разрядников: с помощью механизмов (компл.) ИНДЕКС К ПОЗИЦИИ: ФЕР33-04-030-01 Индекс 4 кв. 2018 г. к ФЕР33-04-030-01 ОЗП=20,2; ЭМ=7,18; ЗПМ=20,2; МАТ=9,22 Линии электропередачи: НР (235870 руб.): 105% от ФОТ СП (134783 руб.): 60% от ФОТ | 221 663/3 | 1471,24 767,8 | 676,43 248,66 | 27.01 | 325144 | 169684 | 149491 54954 | 5969 | 4.29 | 948.09
41 |  | Разрядник УЗД 1.2 (шт) Материалы | 663 | 406.14 |  | 406.14 | 269271 |  |  | 269271
42 | ФЕР01-02-099-01 Приказ Минстроя России от 30.12.2016 №1039/пр | Валка деревьев мягких пород с корня, диаметр стволов: до 16 см (100 шт) ИНДЕКС К ПОЗИЦИИ: ФЕР01-02-099-01 Индекс 4 кв. 2018 г. к ФЕР01-02-099-01 ОЗП=20,2; ЗПМ=20,2 Земляные работы, выполняемые по другим видам работ (подготовительным, сопутствующим, укрепительным): НР (14838 руб.): 80% от ФОТ СП (8346 руб.): 45% от ФОТ | 18,75 1/100*1875 | 989,19 989,19 |  |  | 18547 | 18547 |  |  | 5.21 | 97.69
43 | ФЕР01-02-099-03 Приказ Минстроя России от 30.12.2016 №1039/пр | Валка деревьев мягких пород с корня, диаметр стволов: до 24 см (100 шт) ИНДЕКС К ПОЗИЦИИ: ФЕР01-02-099-03 Индекс 4 кв. 2018 г. к ФЕР01-02-099-03 ОЗП=20,2; ЗПМ=20,2 Земляные работы, выполняемые по другим видам работ (подготовительным, сопутствующим, укрепительным): НР (4819 руб.): 80% от ФОТ СП (2711 руб.): 45% от ФОТ | 3,75 1/100*(375) | 1606,3 1606,3 |  |  | 6024 | 6024 |  |  | 8.46 | 31.73
44 | ФЕР01-02-100-01 Приказ Минстроя России от 30.12.2016 №1039/пр | Трелевка хлыстов древесины на расстояние до 300 м тракторами мощностью 59 кВт (80 л.с.), диаметр стволов до 20 см (100 шт) ИНДЕКС К ПОЗИЦИИ: ФЕР01-02-100-01 Индекс 4 кв. 2018 г. к ФЕР01-02-100-01 ОЗП=20,2; ЭМ=9,19; ЗПМ=20,2 Земляные работы, выполняемые по другим видам работ (подготовительным, сопутствующим, укрепительным): НР (25560 руб.): 80% от ФОТ СП (14378 руб.): 45% от ФОТ | 6,25 1/100/3*1875 | 9191,45 2565 | 6626,45 2547,02 |  | 57447 | 16031 | 41416 15919 |  | 16.28 | 101.75
45 | ФЕР01-02-100-02 Приказ Минстроя России от 30.12.2016 №1039/пр | Трелевка древесины на расстояние до 300 м тракторами мощностью: 59 кВт (80 л.с.), диаметр стволов до 30 см (100 шт) ИНДЕКС К ПОЗИЦИИ: ФЕР01-02-100-02 Индекс 4 кв. 2018 г. к ФЕР01-02-100-02 ОЗП=20,2; ЭМ=9,19; ЗПМ=20,2 Земляные работы, выполняемые по другим видам работ (подготовительным, сопутствующим, укрепительным): НР (13366 руб.): 80% от ФОТ СП (7519 руб.): 45% от ФОТ | 1,875 1/100/2*(375) | 16021,65 4471,47 | 11550,18 4439,56 |  | 30041 | 8384 | 21657 8324 |  | 28.38 | 53.21
46 | ФСЭМ-91.14.02-001 Приказ Минстроя России от 30.12.2016 №1039/пр | Автомобили бортовые, грузоподъемность: до 5 т (маш.-ч) ИНДЕКС К ПОЗИЦИИ: ФСЭМ-91.14.02-001 Индекс 4 кв. 2018 г. к ФСЭМ-91.14.02-001 ЭМ=7,03; ЗПМ=20,2 Машины: НР 0% от ФОТ СП 0% от ФОТ | 151,16 2*(377,9/5) | 461.94 | 461,94 234,32 |  | 69827 |  | 69827 35420
ПНР
47 | ФЕРп01-11-010-02 Приказ Минстроя России от 30.12.2016 №1039/пр | Измерение сопротивления растеканию тока: контура с диагональю до 20 м (измерение) ИНДЕКС К ПОЗИЦИИ: ФЕРп01-11-010-02 Индекс 4 кв. 2018 г. к ФЕРп01-11-010-02 ОЗП=20,2 Пусконаладочные работы: 'вхолостую' - 80%, 'под нагрузкой' - 20%: НР (545 руб.): 65% от ФОТ СП (335 руб.): 40% от ФОТ | 2 | 419,15 419,15 |  |  | 838 | 838 |  |  | 1.62 | 3.24
Общее заземление электроустановок разных значений и напряжений (ПУЭ п. 1.7.55)
48 | ФЕР01-02-055-03 Приказ Минстроя России от 30.12.2016 №1039/пр | Разработка грунта вручную с креплениями в траншеях шириной до 2 м, глубиной: до 2 м, группа грунтов 3 (100 м3) ИНДЕКС К ПОЗИЦИИ: ФЕР01-02-055-03 Индекс 4 кв. 2018 г. к ФЕР01-02-055-03 ОЗП=20,2; ЗПМ=20,2 Земляные работы, выполняемые ручным способом: НР (369 руб.): 80% от ФОТ СП (207 руб.): 45% от ФОТ | 0,0098 0,2*0,7/100*7 | 47058,73 47058,73 |  |  | 461 | 461 |  |  | 278 | 2.72
49 | ФЕРм08-02-472-02 Приказ Минстроя России от 30.12.2016 №1039/пр | Заземлитель горизонтальный из стали: полосовой сечением 160 мм2 (100 м) ИНДЕКС К ПОЗИЦИИ: ФЕРм08-02-472-02 Индекс 4 кв. 2018 г. к ФЕРм08-02-472-02 ОЗП=20,2; ЭМ=6,58; ЗПМ=20,2; МАТ=1,74 Электромонтажные работы на других объектах: НР (218 руб.): 95% от ФОТ СП (149 руб.): 65% от ФОТ | 0,07 7/100 | 5133,41 3152,01 | 424,08 111,5 | 1557.32 | 359 | 221 | 30 8 | 108 | 16.6 | 1.16
50 | ФССЦ-08.3.07.01-0042 Приказ Минстроя России от 30.12.2016 №1039/пр | Сталь полосовая: 40х4 мм, кипящая (т) ИНДЕКС К ПОЗИЦИИ: ФССЦ-08.3.07.01-0042 Индекс 4 кв. 2018 г. к ФССЦ-08.3.07.01-0042 МАТ=8,02 Материалы для монтажных работ | 0,00882 1,26/1000*7 | 49724 |  | 49724 | 439 |  |  | 439
51 | ФЕР01-02-061-02 Приказ Минстроя России от 30.12.2016 №1039/пр | Засыпка вручную траншей, пазух котлованов и ям, группа грунтов: 2 (100 м3) ИНДЕКС К ПОЗИЦИИ: ФЕР01-02-061-02 Индекс 4 кв. 2018 г. к ФЕР01-02-061-02 ОЗП=20,2; ЗПМ=20,2 Земляные работы, выполняемые ручным способом: НР (115 руб.): 80% от ФОТ СП (65 руб.): 45% от ФОТ | 0,0098 0,2*0,7/100*7 | 14725,8 14725,8 |  |  | 144 | 144 |  |  | 97.2 | 0.95
Итого по разделу 1 Строительство отпайки ВЛ-10 кВ | [6 empty] | 11377278 |  |  |  |  | 4287.47
Раздел 2. СТП
52 | ФЕР01-02-027-05 Приказ Минстроя России от 30.12.2016 №1039/пр | Планировка площадей: ручным способом, группа грунтов 2 (1000 м2) ИНДЕКС К ПОЗИЦИИ: ФЕР01-02-027-05 Индекс 4 кв. 2018 г. к ФЕР01-02-027-05 ОЗП=20,2; ЗПМ=20,2 Земляные работы, выполняемые по другим видам работ (подготовительным, сопутствующим, укрепительным): НР (339 руб.): 80% от ФОТ СП (191 руб.): 45% от ФОТ | 0,02 1/1000*20 | 21193,64 21193,64 |  |  | 424 | 424 |  |  | 123 | 2.46
53 | ФЕР01-02-055-03 Приказ Минстроя России от 30.12.2016 №1039/пр | Разработка грунта вручную с креплениями в траншеях шириной до 2 м, глубиной: до 2 м, группа грунтов 3 (100 м3) ИНДЕКС К ПОЗИЦИИ: ФЕР01-02-055-03 Индекс 4 кв. 2018 г. к ФЕР01-02-055-03 ОЗП=20,2; ЗПМ=20,2 Земляные работы, выполняемые ручным способом: НР (1130 руб.): 80% от ФОТ СП (635 руб.): 45% от ФОТ | 0,03 1/100*3 | 47058,73 47058,73 |  |  | 1412 | 1412 |  |  | 278 | 8.34
54 | ФЕРм08-02-472-02 Приказ Минстроя России от 30.12.2016 №1039/пр | Заземлитель горизонтальный из стали: полосовой сечением 160 мм2 (100 м) ИНДЕКС К ПОЗИЦИИ: ФЕРм08-02-472-02 Индекс 4 кв. 2018 г. к ФЕРм08-02-472-02 ОЗП=20,2; ЭМ=6,58; ЗПМ=20,2; МАТ=1,74 Электромонтажные работы на других объектах: НР (744 руб.): 95% от ФОТ СП (509 руб.): 65% от ФОТ | 0,24 1/100*24 | 5133,41 3152,01 | 424,08 111,5 | 1557.32 | 1232 | 756 | 102 27 | 374 | 16.6 | 3.98
55 | ФССЦ-08.3.07.01-0042 Приказ Минстроя России от 30.12.2016 №1039/пр | Сталь полосовая: 40х4 мм, кипящая (т) ИНДЕКС К ПОЗИЦИИ: ФССЦ-08.3.07.01-0042 Индекс 4 кв. 2018 г. к ФССЦ-08.3.07.01-0042 МАТ=8,02 Материалы для монтажных работ | 0,03024 1,26/1000*24 | 49724 |  | 49724 | 1504 |  |  | 1504
56 | ФЕРм08-02-471-01 Приказ Минстроя России от 30.12.2016 №1039/пр | Заземлитель вертикальный из угловой стали размером: 50х50х5 мм (10 шт) ИНДЕКС К ПОЗИЦИИ: ФЕРм08-02-471-01 Индекс 4 кв. 2018 г. к ФЕРм08-02-471-01 ОЗП=20,2; ЭМ=6,81; ЗПМ=20,2; МАТ=1,77 Электромонтажные работы на других объектах: НР (1617 руб.): 95% от ФОТ СП (1106 руб.): 65% от ФОТ | 0,8 1/10*8 | 3218,12 2031,72 | 326,47 96,35 | 859.93 | 2574 | 1625 | 261 77 | 688 | 10.7 | 8.56
57 | ФССЦ-08.3.08.02-0052 Приказ Минстроя России от 30.12.2016 №1039/пр | Сталь угловая равнополочная, марка стали: ВСт3кп2, размером 50x50x5 мм (т) ИНДЕКС К ПОЗИЦИИ: ФССЦ-08.3.08.02-0052 Индекс 4 кв. 2018 г. к ФССЦ-08.3.08.02-0052 МАТ=7,23 Материалы для монтажных работ | 0,0754 3,77*2,5/1000*8 | 41666.49 |  | 41666.49 | 3142 |  |  | 3142
58 | ФЕР01-02-061-02 Приказ Минстроя России от 30.12.2016 №1039/пр | Засыпка вручную траншей, пазух котлованов и ям, группа грунтов: 2 (100 м3) ИНДЕКС К ПОЗИЦИИ: ФЕР01-02-061-02 Индекс 4 кв. 2018 г. к ФЕР01-02-061-02 ОЗП=20,2; ЗПМ=20,2 Земляные работы, выполняемые ручным способом: НР (354 руб.): 80% от ФОТ СП (199 руб.): 45% от ФОТ | 0,03 1/100*3 | 14725,8 14725,8 |  |  | 442 | 442 |  |  | 97.2 | 2.92
59 | ФЕР33-04-027-01 Приказ Минстроя России от 30.12.2016 №1039/пр | Установка столбовых трансформаторных подстанций мощностью до 100 кВ·А,: установка строительных конструкций (шт) ИНДЕКС К ПОЗИЦИИ: ФЕР33-04-027-01 Индекс 4 кв. 2018 г. к ФЕР33-04-027-01 ОЗП=20,2; ЭМ=7,03; ЗПМ=20,2; МАТ=10,91 Линии электропередачи: НР (592 руб.): 105% от ФОТ СП (338 руб.): 60% от ФОТ | 1 | 1240,91 359,76 | 847,33 203,82 | 33.82 | 1241 | 360 | 847 204 | 34 | 2.01 | 2.01
60 | ФССЦ-05.1.02.07-0070 Приказ Минстроя России от 30.12.2016 №1039/пр | Стойка опоры: СВ 105 /бетон В30 (М400), объем 0,47 м3, расход арматуры 74,8 кг/ (серия 3.407.1-143; 3.407.1-136) (шт) ИНДЕКС К ПОЗИЦИИ: ФССЦ-05.1.02.07-0070 Индекс 4 кв. 2018 г. к ФССЦ-05.1.02.07-0070 МАТ=7,97 Материалы для монтажных работ | 1 | 12469.86 |  | 12469.86 | 12470 |  |  | 12470
61 | ФЕР33-04-027-02 Приказ Минстроя России от 30.12.2016 №1039/пр | Установка столбовых трансформаторных подстанций мощностью до 100 кВ·А,: установка оборудования (шт) ИНДЕКС К ПОЗИЦИИ: ФЕР33-04-027-02 Индекс 4 кв. 2018 г. к ФЕР33-04-027-02 ОЗП=20,2; ЭМ=7,51; ЗПМ=20,2 Линии электропередачи: НР (13462 руб.): 105% от ФОТ СП (7693 руб.): 60% от ФОТ | 1 | 14679,57 11920,02 | 2759,55 901,32 |  | 14680 | 11920 | 2760 901 |  | 62.05 | 62.05
ПНР
62 | ФЕРп01-02-002-01 Приказ Минстроя России от 30.12.2016 №1039/пр | Трансформатор силовой трехфазный масляный двухобмоточный напряжением: до 11 кВ, мощностью до 0,32 МВА (шт) ИНДЕКС К ПОЗИЦИИ: ФЕРп01-02-002-01 Индекс 4 кв. 2018 г. к ФЕРп01-02-002-01 ОЗП=20,2 Пусконаладочные работы: 'вхолостую' - 80%, 'под нагрузкой' - 20%: НР (1073 руб.): 65% от ФОТ СП (660 руб.): 40% от ФОТ | 1 | 1649,53 1649,53 |  |  | 1650 | 1650 |  |  | 6.3 | 6.3
63 | ФЕРп01-03-002-05 Приказ Минстроя России от 30.12.2016 №1039/пр | Выключатель трехполюсный напряжением до 1 кВ с: электромагнитным, тепловым или комбинированным расцепителем, номинальный ток до 200 А (шт) ИНДЕКС К ПОЗИЦИИ: ФЕРп01-03-002-05 Индекс 4 кв. 2018 г. к ФЕРп01-03-002-05 ОЗП=20,2 Пусконаладочные работы: 'вхолостую' - 80%, 'под нагрузкой' - 20%: НР (333 руб.): 65% от ФОТ СП (205 руб.): 40% от ФОТ | 1 | 512,47 512,47 |  |  | 512 | 512 |  |  | 2.7 | 2.7
64 | ФЕРп01-11-010-02 Приказ Минстроя России от 30.12.2016 №1039/пр | Измерение сопротивления растеканию тока: контура с диагональю до 20 м (измерение) ИНДЕКС К ПОЗИЦИИ: ФЕРп01-11-010-02 Индекс 4 кв. 2018 г. к ФЕРп01-11-010-02 ОЗП=20,2 Пусконаладочные работы: 'вхолостую' - 80%, 'под нагрузкой' - 20%: НР (272 руб.): 65% от ФОТ СП (168 руб.): 40% от ФОТ | 1 | 419,15 419,15 |  |  | 419 | 419 |  |  | 1.62 | 1.62
65 | ФЕРп01-11-011-01 Приказ Минстроя России от 30.12.2016 №1039/пр | Проверка наличия цепи между заземлителями и заземленными элементами (100 измерений) ИНДЕКС К ПОЗИЦИИ: ФЕРп01-11-011-01 Индекс 4 кв. 2018 г. к ФЕРп01-11-011-01 ОЗП=20,2 Пусконаладочные работы: 'вхолостую' - 80%, 'под нагрузкой' - 20%: НР (109 руб.): 65% от ФОТ СП (67 руб.): 40% от ФОТ | 0.05 | 3352,19 3352,19 |  |  | 168 | 168 |  |  | 12.96 | 0.65
66 | ФЕРп01-11-024-01 Приказ Минстроя России от 30.12.2016 №1039/пр | Фазировка электрической линии или трансформатора с сетью напряжением: до 1 кВ (шт) ИНДЕКС К ПОЗИЦИИ: ФЕРп01-11-024-01 Индекс 4 кв. 2018 г. к ФЕРп01-11-024-01 ОЗП=20,2 Пусконаладочные работы: 'вхолостую' - 80%, 'под нагрузкой' - 20%: НР (827 руб.): 65% от ФОТ СП (509 руб.): 40% от ФОТ | 6 3*2 | 212,1 212,1 |  |  | 1273 | 1273 |  |  | 0.82 | 4.92
67 | ФЕРп01-11-027-02 Приказ Минстроя России от 30.12.2016 №1039/пр | Измерение токов утечки: ограничителя напряжения (измерение) ИНДЕКС К ПОЗИЦИИ: ФЕРп01-11-027-02 Индекс 4 кв. 2018 г. к ФЕРп01-11-027-02 ОЗП=20,2 Пусконаладочные работы: 'вхолостую' - 80%, 'под нагрузкой' - 20%: НР (1019 руб.): 65% от ФОТ СП (627 руб.): 40% от ФОТ | 3 | 522,57 522,57 |  |  | 1568 | 1568 |  |  | 2.02 | 6.06
Оборудование
68 О |  | СТП-40/10/0,4 согласно опросного листа (1 шт) ((ПЗ=ПЗ/1,18-ПЗ); Транспортные расходы - согласно п.4.60 из МДС 81-35.2004 ПЗ=1,03 (ОЗП=1,03; ЭМ=1,03; МАТ=1,03)) Оборудование | 1 | 278121.76 |  |  | 278122
Итого по разделу 2 СТП | [6 empty] | 357611 |  |  |  |  | 112.57
ИТОГИ ПО СМЕТЕ:
Итого прямые затраты по смете в текущих ценах | [6 empty] | 10021780 | 804400 | 840963 296099 | 8098295 |  | 4400.04
Накладные расходы | [6 empty] | 1076793
Сметная прибыль | [6 empty] | 636315
Итоги по смете:
Итого Строительные работы | [6 empty] | 3511572 |  |  |  |  | 3354.95
Итого Монтажные работы | [6 empty] | 7932017 |  |  |  |  | 1019.6
Итого Оборудование | [6 empty] | 278122
Итого Прочие затраты | [6 empty] | 13177 |  |  |  |  | 25.49
Итого | [6 empty] | 11734888 |  |  |  |  | 4400.04
В том числе:
Материалы | [6 empty] | 8098295
Машины и механизмы | [6 empty] | 840963
ФОТ | [6 empty] | 1100499
Оборудование | [6 empty] | 278122
Накладные расходы | [6 empty] | 1076793
Сметная прибыль | [6 empty] | 636315
Итого СМР для расчета лимитированных затрат | [6 empty] | 11443589
Разработка проектно-сметной документации (смета №1.1) | [6 empty] | 222882
Разработка проектно-сметной документации (смета №1.1) | [6 empty] | 2300
Итого | [6 empty] | 11668771
Итого с оборудованием (278 122) и прочими затратами (13 177) | [6 empty] | 11960070
Непредвиденные затраты 1,5% | [6 empty] | 179401
Итого с непредвиденными | [6 empty] | 12139471
Компенсация стоимости за снос зеленых насаждений (1875)*2000+(375)*3000 | [6 empty] | 4875000
Итого с учетом доп. работ и затрат | [6 empty] | 17014471
НДС 20% | [6 empty] | 3402894.2
ВСЕГО по смете | [6 empty] | 20417365.2 |  |  |  |  | 4400.04

## проектные
СМЕТА №1
на проектные работы
№ п/п | Наименование работ | Обоснования расчета стоимости | Расчет стоимости в ценах 2001 г., тыс.руб. | [17 empty] | Стоимость (тыс.руб.) в ценах 1 кв 2018 г. (№13606-ХМ/09 от 04.04.2018)
1 | Рабочий проект ВЛ-6 (10) кВ | Справочник базовых цен на проектные работы для строительства КИСиС. Москва 2012 г. Табл. 18 п.8 Прим. 2.8.2.9 | ( | 6.11 | + | ( | 2.98 | х | 13.5 | ) | х | 1.15 | х | 0.7 | х | 1.3 | х | 1.2 | = | 58.1938 | 58.1938 | х | 3.83 | = | 222.8821
где:
1,15 - коэф. по прим. 2.8.2.9, 0,7 - стадия РД 1,3- районный коэффициент 1,2 - сокращенные сроки строительства
2 | Рабочий проект СТП | Справочник базовых цен на проектные работы для строительства КИСиС. Москва 2012 г. Табл. 37 п.1 Прим. 2.8.7.1 |  | 6.6 | х | 0.7 | х | 0.5 | х | 1.3 | х | 0.2 | = | 0.6006 | [6 empty] | 0.6006 | х | 3.83 | = | 2.3003
где: 0,5 - коэф. по прим. 2.8.7.1 0,7 - стадия РД 1,3- районный коэффициент 0,2 - привязка к типовому проекту (Методические указания от 29.12.2009г. п. 3.2)
Итого по смете (тыс.руб.): | [20 empty] | 225.1824
Итого по смете в рублях | [20 empty] | 225182.4448
Итого проектных и изыскательских работ | [20 empty] | 225182.4448
НДС-20% | [20 empty] | 45036.489
Итого с НДС | [20 empty] | 270218.9337