## ЛСР ПС 110 кВ Бурейск
УТВЕРЖДАЮ:
Директор СП "ВЭС"
В.В. Маркин
" 21 " января 2019 г.
"______ " _______________2018 г.
ЛОКАЛЬНЫЙ СМЕТНЫЙ РАСЧЕТ №
(локальная смета)
на | Смета реконструкция ПС Бурейск 2019г.
(наименование работ и затрат, наименование объекта)
Основание:
| Сметная стоимость _______________________________________________________________________________________________ |  | ___________________________10210,433 |  | тыс. руб.
| строительных работ _______________________________________________________________________________________________ |  | _______________________________________________________________________________________________4753,560 |  | тыс. руб.
| монтажных работ _______________________________________________________________________________________________ |  | _______________________________________________________________________________________________3433,070 |  | тыс. руб.
| прочих _______________________________________________________________________________________________ |  | _______________________________________________________________________________________________546,463 |  | тыс. руб.
| Средства на оплату труда _______________________________________________________________________________________________ |  | ___________________________1802,164 |  | тыс. руб.
| Сметная трудоемкость _______________________________________________________________________________________________ |  | _______________________________________________________________________________________________8264,16 |  | чел.час
Составлен(а) в текущих (прогнозных) ценах по состоянию на ______________
№ пп | Шифр и номер позиции норматива | Наименование работ и затрат, единица измерения | Количество | Стоимость единицы, руб. |  | Общая стоимость, руб. |  |  | Затраты труда рабочих, чел.-ч, не занятых обслуживанием машин
|  |  |  | всего | эксплуата- ции машин | Всего | оплаты труда | эксплуата- ция машин
|  |  |  | оплаты труда | в т.ч. оплаты труда |  |  | в т.ч. оплаты труда | на единицу | всего
1 | 2 | 3 | 4 | 5 | 6 | 7 | 8 | 9 | 10 | 11
Раздел 1. Демонтажные работы
1 | ФЕРм08-01-009-05 Приказ Минстроя России от 30.12.2016 №1039/пр | Выключатель масляный трехфазный напряжением 110 кВ, типа МКП-110 (компл.) (МДС37 п.3.2.1. Демонтаж оборудования, которое подлежит дальнейшему использованию, со снятием с места установки, необходимой (частичной) разборкой и консервированием с целью длительного или кратковременного хранения ОЗП=0,7; ЭМ=0,7 к расх.; ЗПМ=0,7; МАТ=0 к расх.; ТЗ=0,7; ТЗМ=0,7; МДС35 пр.1 т.2 п.5. Производство монтажных работ вблизи объектов, находящихся под высоким напряжением, в том числе в охранной зоне действующей воздушной линии электропередачи ОЗП=1,2; ЭМ=1,2 к расх.; ЗПМ=1,2; ТЗ=1,2; ТЗМ=1,2) ИНДЕКС К ПОЗИЦИИ: ФЕРм8-1-9-5 ФЕРм8-1-9-5 ОЗП=20,7; ЭМ=7,92; ЗПМ=20,7; МАТ=3,6 Электромонтажные работы на других объектах: НР (90718 руб.): 95% от ФОТ СП (62070 руб.): 65% от ФОТ | 2 | 61393,32 40647,23 | 20746,09 7098,82 | 122787 | 81295 | 41492 14198 | 204.12 | 408.24
2 | ФЕРм08-01-011-06 Приказ Минстроя России от 30.12.2016 №1039/пр | Разъединитель трехполюсный напряжением 110 и 150 кВ, на ток 1000-3200 А с одним или двумя заземляющими ножами (компл.) (МДС37 п.3.2.1. Демонтаж оборудования, которое подлежит дальнейшему использованию, со снятием с места установки, необходимой (частичной) разборкой и консервированием с целью длительного или кратковременного хранения ОЗП=0,7; ЭМ=0,7 к расх.; ЗПМ=0,7; МАТ=0 к расх.; ТЗ=0,7; ТЗМ=0,7; МДС35 пр.1 т.2 п.5. Производство монтажных работ вблизи объектов, находящихся под высоким напряжением, в том числе в охранной зоне действующей воздушной линии электропередачи ОЗП=1,2; ЭМ=1,2 к расх.; ЗПМ=1,2; ТЗ=1,2; ТЗМ=1,2) ИНДЕКС К ПОЗИЦИИ: ФЕРм8-1-11-6 ФЕРм8-1-11-6 ОЗП=20,7; ЭМ=8,31; ЗПМ=20,7; МАТ=7,62 Электромонтажные работы на других объектах: НР (71497 руб.): 95% от ФОТ СП (48919 руб.): 65% от ФОТ | 7 2+3+2 | 14348,03 8179,66 | 6168,37 2571,69 | 100436 | 57258 | 43178 18002 | 41.076 | 287.53
3 | ФЕРм08-01-015-10 Приказ Минстроя России от 30.12.2016 №1039/пр | Ограничитель перенапряжений нелинейный трехфазный напряжением 110 кВ (компл.) (МДС37 п.3.2.1. Демонтаж оборудования, которое подлежит дальнейшему использованию, со снятием с места установки, необходимой (частичной) разборкой и консервированием с целью длительного или кратковременного хранения ОЗП=0,7; ЭМ=0,7 к расх.; ЗПМ=0,7; МАТ=0 к расх.; ТЗ=0,7; ТЗМ=0,7; МДС35 пр.1 т.2 п.5. Производство монтажных работ вблизи объектов, находящихся под высоким напряжением, в том числе в охранной зоне действующей воздушной линии электропередачи ОЗП=1,2; ЭМ=1,2 к расх.; ЗПМ=1,2; ТЗ=1,2; ТЗМ=1,2) ИНДЕКС К ПОЗИЦИИ: ФЕРм8-1-15-10 ФЕРм8-1-15-10 ОЗП=20,7; ЭМ=8,05; ЗПМ=20,7; МАТ=9,7 Электромонтажные работы на других объектах: НР (3219 руб.): 95% от ФОТ СП (2202 руб.): 65% от ФОТ | 1 | 5188,61 2358,51 | 2830,1 1029,02 | 5189 | 2359 | 2830 1029 | 11.844 | 11.84
4 | ФЕРм08-01-007-02 Приказ Минстроя России от 30.12.2016 №1039/пр | Трансформатор трехфазный напряжения 110 кВ (компл.) (МДС37 п.3.2.1. Демонтаж оборудования, которое подлежит дальнейшему использованию, со снятием с места установки, необходимой (частичной) разборкой и консервированием с целью длительного или кратковременного хранения ОЗП=0,7; ЭМ=0,7 к расх.; ЗПМ=0,7; МАТ=0 к расх.; ТЗ=0,7; ТЗМ=0,7; МДС35 пр.1 т.2 п.5. Производство монтажных работ вблизи объектов, находящихся под высоким напряжением, в том числе в охранной зоне действующей воздушной линии электропередачи ОЗП=1,2; ЭМ=1,2 к расх.; ЗПМ=1,2; ТЗ=1,2; ТЗМ=1,2) ИНДЕКС К ПОЗИЦИИ: ФЕРм8-1-7-2 ФЕРм8-1-7-2 ОЗП=20,7; ЭМ=8,09; ЗПМ=20,7; МАТ=7,23 Электромонтажные работы на других объектах: НР (5479 руб.): 95% от ФОТ СП (3749 руб.): 65% от ФОТ | 1 | 8444,93 4131,56 | 4313,37 1634,99 | 8445 | 4132 | 4313 1635 | 20.748 | 20.75
5 | ФЕРм08-01-067-05 Приказ Минстроя России от 30.12.2016 №1039/пр | Конденсатор статистический на установленных конструкциях, масса: до 100 кг (шт) (МДС37 п.3.2.1. Демонтаж оборудования, которое подлежит дальнейшему использованию, со снятием с места установки, необходимой (частичной) разборкой и консервированием с целью длительного или кратковременного хранения ОЗП=0,7; ЭМ=0,7 к расх.; ЗПМ=0,7; МАТ=0 к расх.; ТЗ=0,7; ТЗМ=0,7; МДС35 пр.1 т.2 п.5. Производство монтажных работ вблизи объектов, находящихся под высоким напряжением, в том числе в охранной зоне действующей воздушной линии электропередачи ОЗП=1,2; ЭМ=1,2 к расх.; ЗПМ=1,2; ТЗ=1,2; ТЗМ=1,2) ИНДЕКС К ПОЗИЦИИ: ФЕРм8-1-67-5 ФЕРм8-1-67-5 ОЗП=20,7; ЭМ=7,81; ЗПМ=20,7; МАТ=5,38 Электромонтажные работы на других объектах: НР (1780 руб.): 95% от ФОТ СП (1218 руб.): 65% от ФОТ | 3 | 766,04 550,33 | 215,71 74,25 | 2298 | 1651 | 647 223 | 2.7636 | 8.29
6 | ФЕРм10-04-101-06 Приказ Минстроя России от 30.12.2016 №1039/пр | Фильтр заградительный (ФНГ) для трехпрограммного вещания (шт) (МДС37 п.3.2.1. Демонтаж оборудования, которое подлежит дальнейшему использованию, со снятием с места установки, необходимой (частичной) разборкой и консервированием с целью длительного или кратковременного хранения ОЗП=0,7; ЭМ=0,7 к расх.; ЗПМ=0,7; МАТ=0 к расх.; ТЗ=0,7; ТЗМ=0,7; МДС35 пр.1 т.2 п.5. Производство монтажных работ вблизи объектов, находящихся под высоким напряжением, в том числе в охранной зоне действующей воздушной линии электропередачи ОЗП=1,2; ЭМ=1,2 к расх.; ЗПМ=1,2; ТЗ=1,2; ТЗМ=1,2) ИНДЕКС К ПОЗИЦИИ: ФЕРм10-4-101-6 ФЕРм10-4-101-6 ОЗП=20,7; ЗПМ=20,7; МАТ=5,09 Монтаж радиотелевизионного и электронного оборудования: НР (870 руб.): 92% от ФОТ СП (615 руб.): 65% от ФОТ | 3 | 315,42 315,42 |  | 946 | 946 |  | 1.68 | 5.04
7 | ФЕРм08-01-015-02 Приказ Минстроя России от 30.12.2016 №1039/пр | Разрядник вентильный трехфазный напряжением 110 кВ (компл.) (МДС37 п.3.2.1. Демонтаж оборудования, которое подлежит дальнейшему использованию, со снятием с места установки, необходимой (частичной) разборкой и консервированием с целью длительного или кратковременного хранения ОЗП=0,7; ЭМ=0,7 к расх.; ЗПМ=0,7; МАТ=0 к расх.; ТЗ=0,7; ТЗМ=0,7; МДС35 пр.1 т.2 п.5. Производство монтажных работ вблизи объектов, находящихся под высоким напряжением, в том числе в охранной зоне действующей воздушной линии электропередачи ОЗП=1,2; ЭМ=1,2 к расх.; ЗПМ=1,2; ТЗ=1,2; ТЗМ=1,2) ИНДЕКС К ПОЗИЦИИ: ФЕРм8-1-15-2 ФЕРм8-1-15-2 ОЗП=20,7; ЭМ=7,96; ЗПМ=20,7; МАТ=10,19 Электромонтажные работы на других объектах: НР (18696 руб.): 95% от ФОТ СП (12792 руб.): 65% от ФОТ | 3 | 9379,41 5118,51 | 4260,9 1441,47 | 28138 | 15356 | 12782 4324 | 25.704 | 77.11
8 | ФЕРм08-01-013-01 Приказ Минстроя России от 30.12.2016 №1039/пр | Заземлитель однополюсный напряжением: 110 кВ (шт) (МДС37 п.3.2.1. Демонтаж оборудования, которое подлежит дальнейшему использованию, со снятием с места установки, необходимой (частичной) разборкой и консервированием с целью длительного или кратковременного хранения ОЗП=0,7; ЭМ=0,7 к расх.; ЗПМ=0,7; МАТ=0 к расх.; ТЗ=0,7; ТЗМ=0,7; МДС35 пр.1 т.2 п.5. Производство монтажных работ вблизи объектов, находящихся под высоким напряжением, в том числе в охранной зоне действующей воздушной линии электропередачи ОЗП=1,2; ЭМ=1,2 к расх.; ЗПМ=1,2; ТЗ=1,2; ТЗМ=1,2) ИНДЕКС К ПОЗИЦИИ: ФЕРм8-1-13-1 ФЕРм8-1-13-1 ОЗП=20,7; ЭМ=8,98; ЗПМ=20,7; МАТ=6,07 Электромонтажные работы на других объектах: НР (9639 руб.): 95% от ФОТ СП (6595 руб.): 65% от ФОТ | 3 | 4406,55 2157,85 | 2248,7 1223,94 | 13220 | 6474 | 6746 3672 | 10.836 | 32.51
9 | ФЕРм08-01-017-09 Приказ Минстроя России от 30.12.2016 №1039/пр | Изолятор опорный напряжением: 110 кВ (шт) (МДС37 п.3.2.1. Демонтаж оборудования, которое подлежит дальнейшему использованию, со снятием с места установки, необходимой (частичной) разборкой и консервированием с целью длительного или кратковременного хранения ОЗП=0,7; ЭМ=0,7 к расх.; ЗПМ=0,7; МАТ=0 к расх.; ТЗ=0,7; ТЗМ=0,7; МДС35 пр.1 т.2 п.5. Производство монтажных работ вблизи объектов, находящихся под высоким напряжением, в том числе в охранной зоне действующей воздушной линии электропередачи ОЗП=1,2; ЭМ=1,2 к расх.; ЗПМ=1,2; ТЗ=1,2; ТЗМ=1,2) ИНДЕКС К ПОЗИЦИИ: ФЕРм8-1-17-9 ФЕРм8-1-17-9 ОЗП=20,7; ЭМ=8,05; ЗПМ=20,7; МАТ=7,93 Электромонтажные работы на других объектах: НР (3009 руб.): 95% от ФОТ СП (2059 руб.): 65% от ФОТ | 6 | 755,49 398,19 | 357,3 129,71 | 4533 | 2389 | 2144 778 | 1.9992 | 12
10 | ФЕРм08-01-021-05 Приказ Минстроя России от 30.12.2016 №1039/пр | Шина сборная трехфазная напряжением 110-150 кВ, сечение до 400 мм2, количество проводов в фазе - 1 (пролет) (МДС37 п.3.2.1. Демонтаж оборудования, которое подлежит дальнейшему использованию, со снятием с места установки, необходимой (частичной) разборкой и консервированием с целью длительного или кратковременного хранения ОЗП=0,7; ЭМ=0,7 к расх.; ЗПМ=0,7; МАТ=0 к расх.; ТЗ=0,7; ТЗМ=0,7; МДС35 пр.1 т.2 п.5. Производство монтажных работ вблизи объектов, находящихся под высоким напряжением, в том числе в охранной зоне действующей воздушной линии электропередачи ОЗП=1,2; ЭМ=1,2 к расх.; ЗПМ=1,2; ТЗ=1,2; ТЗМ=1,2) ИНДЕКС К ПОЗИЦИИ: ФЕРм8-1-21-5 ФЕРм8-1-21-5 ОЗП=20,7; ЭМ=6,15; ЗПМ=20,7; МАТ=2,27 Электромонтажные работы на других объектах: НР (8485 руб.): 95% от ФОТ СП (5806 руб.): 65% от ФОТ | 1 | 15866,33 7008,76 | 8857,57 1922,77 | 15866 | 7009 | 8857 1923 | 35.196 | 35.2
11 | ФЕР46-04-001-03 Приказ Минстроя России от 30.12.2016 №1039/пр | Разборка: железобетонных фундаментов (м3) (МДС35 пр.1 т.2 п.5. Производство монтажных работ вблизи объектов, находящихся под высоким напряжением, в том числе в охранной зоне действующей воздушной линии электропередачи ОЗП=1,2; ЭМ=1,2 к расх.; ЗПМ=1,2; ТЗ=1,2; ТЗМ=1,2) ИНДЕКС К ПОЗИЦИИ: ФЕР46-4-1-3 ФЕР46-4-1-3 ОЗП=20,7; ЭМ=2,59; ЗПМ=20,7; МАТ=15,38 Работы по реконструкции зданий и сооружений (усиление и замена существующих конструкций, разборка и возведение отдельных конструктивных элементов): НР (81211 руб.): 110% от ФОТ СП (51680 руб.): 70% от ФОТ | 21,21 18,84+1,62+0,75 | 4457,47 3480,83 | 631.36 | 94543 | 73828 | 13391 | 18.54 | 393.23
12 | ФЕР33-04-042-01 Приказ Минстроя России от 30.12.2016 №1039/пр | Демонтаж опор ВЛ 0,38-10 кВ: без приставок одностоечных (шт) (МДС35 пр.1 т.2 п.5. Производство монтажных работ вблизи объектов, находящихся под высоким напряжением, в том числе в охранной зоне действующей воздушной линии электропередачи ОЗП=1,2; ЭМ=1,2 к расх.; ЗПМ=1,2; ТЗ=1,2; ТЗМ=1,2) ИНДЕКС К ПОЗИЦИИ: ФЕР33-4-42-1 ФЕР33-4-42-1 ОЗП=20,7; ЭМ=7,62; ЗПМ=20,7 Линии электропередачи: НР (9091 руб.): 105% от ФОТ СП (5195 руб.): 60% от ФОТ | 27 23+4 | 764,04 182,57 | 581,47 138,11 | 20629 | 4929 | 15700 3729 | 0.972 | 26.24
13 | ФЕРм08-01-102-01 Приказ Минстроя России от 30.12.2016 №1039/пр | Шкаф управления и регулирования (шкаф) (МДС37 п.3.2.1. Демонтаж оборудования, которое подлежит дальнейшему использованию, со снятием с места установки, необходимой (частичной) разборкой и консервированием с целью длительного или кратковременного хранения ОЗП=0,7; ЭМ=0,7 к расх.; ЗПМ=0,7; МАТ=0 к расх.; ТЗ=0,7; ТЗМ=0,7; МДС35 пр.1 т.2 п.5. Производство монтажных работ вблизи объектов, находящихся под высоким напряжением, в том числе в охранной зоне действующей воздушной линии электропередачи ОЗП=1,2; ЭМ=1,2 к расх.; ЗПМ=1,2; ТЗ=1,2; ТЗМ=1,2) ИНДЕКС К ПОЗИЦИИ: ФЕРм8-1-102-1 ФЕРм8-1-102-1 ОЗП=20,7; ЭМ=7,92; ЗПМ=20,7; МАТ=3,8 Электромонтажные работы на других объектах: НР (23865 руб.): 95% от ФОТ СП (16329 руб.): 65% от ФОТ | 9 8+1 | 3387,91 2442,15 | 945,76 349,15 | 30491 | 21979 | 8512 3142 | 12.264 | 110.38
14 | ФЕРм08-01-087-03 Приказ Минстроя России от 30.12.2016 №1039/пр | Металлические конструкции (т) (МДС37 п.3.2.1. Демонтаж оборудования, которое подлежит дальнейшему использованию, со снятием с места установки, необходимой (частичной) разборкой и консервированием с целью длительного или кратковременного хранения ОЗП=0,7; ЭМ=0,7 к расх.; ЗПМ=0,7; МАТ=0 к расх.; ТЗ=0,7; ТЗМ=0,7; МДС35 пр.1 т.2 п.5. Производство монтажных работ вблизи объектов, находящихся под высоким напряжением, в том числе в охранной зоне действующей воздушной линии электропередачи ОЗП=1,2; ЭМ=1,2 к расх.; ЗПМ=1,2; ТЗ=1,2; ТЗМ=1,2) ИНДЕКС К ПОЗИЦИИ: ФЕРм8-1-87-3 ФЕРм8-1-87-3 ОЗП=20,7; ЭМ=7,52; ЗПМ=20,7; МАТ=7,95 Электромонтажные работы на других объектах: НР (3320 руб.): 95% от ФОТ СП (2272 руб.): 65% от ФОТ | 0.313 | 13130,05 10404,29 | 2725,76 759,33 | 4110 | 3257 | 853 238 | 52.248 | 16.35
Итого прямые затраты по разделу в текущих ценах | [5 empty] | 451631 | 282862 | 161445 52893 |  | 1444.71
Накладные расходы | [5 empty] | 330879
Сметная прибыль | [5 empty] | 221500
Итоги по разделу 1 Демонтажные работы :
Итого Строительные работы | [5 empty] | 262349 |  |  |  | 419.47
Итого Монтажные работы | [5 empty] | 741661 |  |  |  | 1025.24
Итого | [5 empty] | 1004010 |  |  |  | 1444.71
В том числе:
Материалы | [5 empty] | 7324
Машины и механизмы | [5 empty] | 161445
ФОТ | [5 empty] | 335755
Накладные расходы | [5 empty] | 330879
Сметная прибыль | [5 empty] | 221500
Итого по разделу 1 Демонтажные работы | [5 empty] | 1004010 |  |  |  | 1444.71
Раздел 2. Строительные работы
15 | ФЕР01-02-057-02 Приказ Минстроя России от 30.12.2016 №1039/пр | Разработка грунта вручную в траншеях глубиной до 2 м без креплений с откосами, группа грунтов: 2 (100 м3) (МДС35 пр.1 т.1 п.5. Производство строительных и других работ вблизи объектов, находящихся под высоким напряжением, в том числе в охранной зоне действующей воздушной линии электропередачи ОЗП=1,2; ЭМ=1,2 к расх.; ЗПМ=1,2; ТЗ=1,2; ТЗМ=1,2; Зональный коэффициент ПЗ=4% (ОЗП=4%; ЭМ=4% к расх.; ЗПМ=4%; МАТ=4% к расх.; ТЗ=4%; ТЗМ=4%)) ИНДЕКС К ПОЗИЦИИ: ФЕР1-2-57-2 ФЕР1-2-57-2 ОЗП=20,7; ЗПМ=20,7 Земляные работы, выполняемые ручным способом: НР (5263 руб.): 80% от ФОТ СП (2961 руб.): 45% от ФОТ | 0,212 (2,2+16+3) / 100 | 31031,32 31031,32 |  | 6579 | 6579 |  | 192.192 | 40.74
16 | ФЕР01-01-013-08 Приказ Минстроя России от 30.12.2016 №1039/пр | Разработка грунта с погрузкой на автомобили-самосвалы экскаваторами с ковшом вместимостью: 0,65 (0,5-1) м3, группа грунтов 2 (1000 м3) (МДС35 пр.1 т.1 п.5. Производство строительных и других работ вблизи объектов, находящихся под высоким напряжением, в том числе в охранной зоне действующей воздушной линии электропередачи ОЗП=1,2; ЭМ=1,2 к расх.; ЗПМ=1,2; ТЗ=1,2; ТЗМ=1,2; Зональный коэффициент ПЗ=4% (ОЗП=4%; ЭМ=4% к расх.; ЗПМ=4%; МАТ=4% к расх.; ТЗ=4%; ТЗМ=4%)) ИНДЕКС К ПОЗИЦИИ: ФЕР1-1-13-8 ФЕР1-1-13-8 ОЗП=20,7; ЭМ=10,01; ЗПМ=20,7; МАТ=9,07 Земляные работы, выполняемые механизированным способом: НР (394 руб.): 95% от ФОТ СП (208 руб.): 50% от ФОТ | 0,03 30 / 1000 | 46444,58 2299,19 | 44104,45 11540,39 | 1393 | 69 | 1323 346 | 14.2397 | 0.43
17 | ФЕР01-02-061-01 Приказ Минстроя России от 30.12.2016 №1039/пр | Засыпка вручную траншей, пазух котлованов и ям, группа грунтов: 1 (100 м3) (МДС35 пр.1 т.1 п.5. Производство строительных и других работ вблизи объектов, находящихся под высоким напряжением, в том числе в охранной зоне действующей воздушной линии электропередачи ОЗП=1,2; ЭМ=1,2 к расх.; ЗПМ=1,2; ТЗ=1,2; ТЗМ=1,2; Зональный коэффициент ПЗ=4% (ОЗП=4%; ЭМ=4% к расх.; ЗПМ=4%; МАТ=4% к расх.; ТЗ=4%; ТЗМ=4%)) ИНДЕКС К ПОЗИЦИИ: ФЕР1-2-61-1 ФЕР1-2-61-1 ОЗП=20,7; ЗПМ=20,7 Земляные работы, выполняемые ручным способом: НР (15034 руб.): 80% от ФОТ СП (8457 руб.): 45% от ФОТ | 1,096 (6,8+102+0,8) / 100 | 17147,05 17147,05 |  | 18793 | 18793 |  | 110.448 | 121.05
18 | ФЕР08-01-002-02 Приказ Минстроя России от 30.12.2016 №1039/пр | Устройство основания под фундаменты: щебеночного (м3) (МДС35 пр.1 т.1 п.5. Производство строительных и других работ вблизи объектов, находящихся под высоким напряжением, в том числе в охранной зоне действующей воздушной линии электропередачи ОЗП=1,2; ЭМ=1,2 к расх.; ЗПМ=1,2; ТЗ=1,2; ТЗМ=1,2; Зональный коэффициент ПЗ=4% (ОЗП=4%; ЭМ=4% к расх.; ЗПМ=4%; МАТ=4% к расх.; ТЗ=4%; ТЗМ=4%)) ИНДЕКС К ПОЗИЦИИ: ФЕР8-1-2-2 ФЕР8-1-2-2 ОЗП=20,7; ЭМ=7,45; ЗПМ=20,7; МАТ=9,57 Конструкции из кирпича и блоков: НР (52738 руб.): 122% от ФОТ СП (34582 руб.): 80% от ФОТ | 66,48 2,3+2,24+15,7+0,34+42,8+3,1 | 967,16 506,6 | 456,88 143,64 | 64297 | 33679 | 30373 9549 | 2.9952 | 199.12
19 | ФЕР07-01-001-01 Приказ Минстроя России от 30.12.2016 №1039/пр | Укладка блоков и плит ленточных фундаментов при глубине котлована до 4 м, масса конструкций: до 0,5 т (100 шт) (МДС35 пр.1 т.1 п.5. Производство строительных и других работ вблизи объектов, находящихся под высоким напряжением, в том числе в охранной зоне действующей воздушной линии электропередачи ОЗП=1,2; ЭМ=1,2 к расх.; ЗПМ=1,2; ТЗ=1,2; ТЗМ=1,2; Зональный коэффициент ПЗ=4% (ОЗП=4%; ЭМ=4% к расх.; ЗПМ=4%; МАТ=4% к расх.; ТЗ=4%; ТЗМ=4%)) ИНДЕКС К ПОЗИЦИИ: ФЕР7-1-1-1 ФЕР7-1-1-1 ОЗП=20,7; ЭМ=7,75; ЗПМ=20,7 Бетонные и железобетонные сборные конструкции в промышленном строительстве: НР (10409 руб.): 130% от ФОТ СП (6806 руб.): 85% от ФОТ | 0,49 (22+27) / 100 | 16340,01 16340,01 |  | 8007 | 8007 |  | 90.3178 | 44.26
Уд | 1. 91.05.06-012 | Краны на гусеничном ходу, грузоподъемность до 16 т, (маш.час) | 27,49344 13,47 | 96.89 | 96,89 13,5 | 1305.11 |  | 1305,11 181,85
Уд | 2. 91.06.05-011 | Погрузчик, грузоподъемность 5 т, (маш.час) | 1,32288 0,65 | 89.99 | 89,99 10,06 | 58.49 |  | 58,49 6,54
Уд | 3. 91.08.09-024 | Трамбовки пневматические при работе от: стационарного компрессора, (маш.час) | 1,46016 0,72 | 4.91 | 4,91 | 3.54 |  | 3.54
Уд | 4. 91.14.02-001 | Автомобили бортовые, грузоподъемность: до 5 т, (маш.час) | 2,184 1,07 | 65.71 | 65,71 11,6 | 70.31 |  | 70,31 12,41
Уд | 5. 91.18.01-012 | Компрессоры передвижные с электродвигателем давлением 600 кПа (6 ат), производительность: до 3,5 м3/мин, (маш.час) | 1,46016 0,72 | 32.5 | 32,5 | 23.4 |  | 23.4
20 | ФЕР07-06-001-01 Приказ Минстроя России от 30.12.2016 №1039/пр | Устройство непроходных каналов: одноячейковых, перекрываемых или опирающихся на плиту (100 м3) (МДС35 пр.1 т.1 п.5. Производство строительных и других работ вблизи объектов, находящихся под высоким напряжением, в том числе в охранной зоне действующей воздушной линии электропередачи ОЗП=1,2; ЭМ=1,2 к расх.; ЗПМ=1,2; ТЗ=1,2; ТЗМ=1,2; Зональный коэффициент ПЗ=4% (ОЗП=4%; ЭМ=4% к расх.; ЗПМ=4%; МАТ=4% к расх.; ТЗ=4%; ТЗМ=4%)) ИНДЕКС К ПОЗИЦИИ: ФЕР7-6-1-1 ФЕР7-6-1-1 ОЗП=20,7; ЭМ=7,09; ЗПМ=20,7; МАТ=15,88 Бетонные и железобетонные сборные конструкции в промышленном строительстве: НР (25724 руб.): 130% от ФОТ СП (16820 руб.): 85% от ФОТ | 0,181 18,1 / 100 | 265150 88448,31 | 64989,58 20880,78 | 47992 | 16009 | 11763 3779 | 465.4541 | 84.25
21 | ФЕР07-06-002-06 Приказ Минстроя России от 30.12.2016 №1039/пр | Устройство плит перекрытий каналов площадью: до 1 м2 (100 шт) (МДС35 пр.1 т.1 п.5. Производство строительных и других работ вблизи объектов, находящихся под высоким напряжением, в том числе в охранной зоне действующей воздушной линии электропередачи ОЗП=1,2; ЭМ=1,2 к расх.; ЗПМ=1,2; ТЗ=1,2; ТЗМ=1,2; Зональный коэффициент ПЗ=4% (ОЗП=4%; ЭМ=4% к расх.; ЗПМ=4%; МАТ=4% к расх.; ТЗ=4%; ТЗМ=4%)) ИНДЕКС К ПОЗИЦИИ: ФЕР7-6-2-6 ФЕР7-6-2-6 ОЗП=20,7; ЭМ=7,87; ЗПМ=20,7; МАТ=7,19 Бетонные и железобетонные сборные конструкции в промышленном строительстве: НР (182382 руб.): 130% от ФОТ СП (119250 руб.): 85% от ФОТ | 3,14 (228+72+14) / 100 | 77679,19 26136,37 | 50598,17 18543,36 | 243913 | 82068 | 158878 58226 | 134.3222 | 421.77
22 | ФЕР01-02-027-04 Приказ Минстроя России от 30.12.2016 №1039/пр | Планировка площадей: ручным способом, группа грунтов 1 (1000 м2) (МДС35 пр.1 т.1 п.5. Производство строительных и других работ вблизи объектов, находящихся под высоким напряжением, в том числе в охранной зоне действующей воздушной линии электропередачи ОЗП=1,2; ЭМ=1,2 к расх.; ЗПМ=1,2; ТЗ=1,2; ТЗМ=1,2; Зональный коэффициент ПЗ=4% (ОЗП=4%; ЭМ=4% к расх.; ЗПМ=4%; МАТ=4% к расх.; ТЗ=4%; ТЗМ=4%)) ИНДЕКС К ПОЗИЦИИ: ФЕР1-2-27-4 ФЕР1-2-27-4 ОЗП=20,7; ЗПМ=20,7 Земляные работы, выполняемые по другим видам работ (подготовительным, сопутствующим, укрепительным): НР (388 руб.): 80% от ФОТ СП (218 руб.): 45% от ФОТ | 0,022 22 / 1000 | 22036,06 22036,06 |  | 485 | 485 |  | 124.8 | 2.75
23 | ФЕР07-01-001-02 Приказ Минстроя России от 30.12.2016 №1039/пр | Укладка блоков и плит ленточных фундаментов при глубине котлована до 4 м, масса конструкций: до 1,5 т (100 шт) (МДС35 пр.1 т.1 п.5. Производство строительных и других работ вблизи объектов, находящихся под высоким напряжением, в том числе в охранной зоне действующей воздушной линии электропередачи ОЗП=1,2; ЭМ=1,2 к расх.; ЗПМ=1,2; ТЗ=1,2; ТЗМ=1,2; Зональный коэффициент ПЗ=4% (ОЗП=4%; ЭМ=4% к расх.; ЗПМ=4%; МАТ=4% к расх.; ТЗ=4%; ТЗМ=4%)) ИНДЕКС К ПОЗИЦИИ: ФЕР7-1-1-2 ФЕР7-1-1-2 ОЗП=20,7; ЭМ=7,67; ЗПМ=20,7 Бетонные и железобетонные сборные конструкции в промышленном строительстве: НР (8489 руб.): 130% от ФОТ СП (5551 руб.): 85% от ФОТ | 0,2 20 / 100 | 52723,34 20961,38 | 31761,96 11688,15 | 10545 | 4192 | 6353 2338 | 114.2918 | 22.86
24 | ФЕР07-01-001-02 Приказ Минстроя России от 30.12.2016 №1039/пр | Укладка блоков и плит ленточных фундаментов при глубине котлована до 4 м, масса конструкций: до 1,5 т (100 шт) (МДС35 пр.1 т.1 п.5. Производство строительных и других работ вблизи объектов, находящихся под высоким напряжением, в том числе в охранной зоне действующей воздушной линии электропередачи ОЗП=1,2; ЭМ=1,2 к расх.; ЗПМ=1,2; ТЗ=1,2; ТЗМ=1,2; Зональный коэффициент ПЗ=4% (ОЗП=4%; ЭМ=4% к расх.; ЗПМ=4%; МАТ=4% к расх.; ТЗ=4%; ТЗМ=4%)) ИНДЕКС К ПОЗИЦИИ: ФЕР7-1-1-2 ФЕР7-1-1-2 ОЗП=20,7; ЭМ=7,67; ЗПМ=20,7 Бетонные и железобетонные сборные конструкции в промышленном строительстве: НР (9338 руб.): 130% от ФОТ СП (6106 руб.): 85% от ФОТ | 0,22 (4+16+2) / 100 | 52723,34 20961,38 | 31761,96 11688,15 | 11599 | 4612 | 6987 2571 | 114.2918 | 25.14
25 | ФЕР33-02-001-02 Приказ Минстроя России от 30.12.2016 №1039/пр | Установка сборных железобетонных грибовидных фундаментов массой: до 3 т (100 м3) (МДС35 пр.1 т.1 п.5. Производство строительных и других работ вблизи объектов, находящихся под высоким напряжением, в том числе в охранной зоне действующей воздушной линии электропередачи ОЗП=1,2; ЭМ=1,2 к расх.; ЗПМ=1,2; ТЗ=1,2; ТЗМ=1,2; Зональный коэффициент ПЗ=4% (ОЗП=4%; ЭМ=4% к расх.; ЗПМ=4%; МАТ=4% к расх.; ТЗ=4%; ТЗМ=4%)) ИНДЕКС К ПОЗИЦИИ: ФЕР33-2-1-2 ФЕР33-2-1-2 ОЗП=20,7; ЭМ=7,89; ЗПМ=20,7 Линии электропередачи: НР (3956 руб.): 105% от ФОТ СП (2261 руб.): 60% от ФОТ | 0,024 (1,2*2) / 100 | 250829,97 113373,6 | 137456,37 43630,37 | 6020 | 2721 | 3299 1047 | 552.1152 | 13.25
26 | ФЕР33-03-001-04 Приказ Минстроя России от 30.12.2016 №1039/пр | Гидроизоляция сборных железобетонных фундаментов ВЛ и ОРУ массой: свыше 2 т (т) (МДС35 пр.1 т.1 п.5. Производство строительных и других работ вблизи объектов, находящихся под высоким напряжением, в том числе в охранной зоне действующей воздушной линии электропередачи ОЗП=1,2; ЭМ=1,2 к расх.; ЗПМ=1,2; ТЗ=1,2; ТЗМ=1,2; Зональный коэффициент ПЗ=4% (ОЗП=4%; ЭМ=4% к расх.; ЗПМ=4%; МАТ=4% к расх.; ТЗ=4%; ТЗМ=4%)) ИНДЕКС К ПОЗИЦИИ: ФЕР33-3-1-4 ФЕР33-3-1-4 ОЗП=20,7; ЭМ=7,24; ЗПМ=20,7 Линии электропередачи: НР (14697 руб.): 105% от ФОТ СП (8398 руб.): 60% от ФОТ | 39,72 6+16*0,75+4*0,43+1*20 | 918,7 123,48 | 795,22 228,89 | 36491 | 4905 | 31586 9092 | 0.6989 | 27.76
27 | ФЕР33-02-013-13 Приказ Минстроя России от 30.12.2016 №1039/пр | Установка стальных: конструкций под оборудование массой до 1 т (т) (МДС35 пр.1 т.1 п.5. Производство строительных и других работ вблизи объектов, находящихся под высоким напряжением, в том числе в охранной зоне действующей воздушной линии электропередачи ОЗП=1,2; ЭМ=1,2 к расх.; ЗПМ=1,2; ТЗ=1,2; ТЗМ=1,2; Зональный коэффициент ПЗ=4% (ОЗП=4%; ЭМ=4% к расх.; ЗПМ=4%; МАТ=4% к расх.; ТЗ=4%; ТЗМ=4%)) ИНДЕКС К ПОЗИЦИИ: ФЕР33-2-13-13 ФЕР33-2-13-13 ОЗП=20,7; ЭМ=8,16; ЗПМ=20,7; МАТ=5,96 Линии электропередачи: НР (4719 руб.): 105% от ФОТ СП (2696 руб.): 60% от ФОТ | 1.781 | 3740,07 2123 | 1617,07 400,16 | 6661 | 3781 | 2880 713 | 10.5082 | 18.72
Уд | 1. 01.7.11.07-0032 | Электроды диаметром: 4 мм Э42, (т) | 0,0052 0,0093 | 10315.01 |  | 95.93
28 | ФЕРм08-01-021-05 Приказ Минстроя России от 30.12.2016 №1039/пр | Шина сборная трехфазная напряжением 110-150 кВ, сечение до 400 мм2, количество проводов в фазе - 1 (пролет) (МДС35 пр.1 т.1 п.5. Производство строительных и других работ вблизи объектов, находящихся под высоким напряжением, в том числе в охранной зоне действующей воздушной линии электропередачи ОЗП=1,2; ЭМ=1,2 к расх.; ЗПМ=1,2; ТЗ=1,2; ТЗМ=1,2; Зональный коэффициент ПЗ=4% (ОЗП=4%; ЭМ=4% к расх.; ЗПМ=4%; МАТ=4% к расх.; ТЗ=4%; ТЗМ=4%)) ИНДЕКС К ПОЗИЦИИ: ФЕРм8-1-21-5 ФЕРм8-1-21-5 ОЗП=20,7; ЭМ=6,15; ЗПМ=20,7; МАТ=2,27 Электромонтажные работы на других объектах: НР (12607 руб.): 95% от ФОТ СП (8626 руб.): 65% от ФОТ | 1 | 23597,64 10413,01 | 13159,82 2856,68 | 23598 | 10413 | 13160 2857 | 52.2912 | 52.29
29 | ФЕР33-02-013-01 Приказ Минстроя России от 30.12.2016 №1039/пр | Установка стальных: сварных стоек порталов массой до 0,7 т (т) (МДС35 пр.1 т.1 п.5. Производство строительных и других работ вблизи объектов, находящихся под высоким напряжением, в том числе в охранной зоне действующей воздушной линии электропередачи ОЗП=1,2; ЭМ=1,2 к расх.; ЗПМ=1,2; ТЗ=1,2; ТЗМ=1,2; Зональный коэффициент ПЗ=4% (ОЗП=4%; ЭМ=4% к расх.; ЗПМ=4%; МАТ=4% к расх.; ТЗ=4%; ТЗМ=4%)) ИНДЕКС К ПОЗИЦИИ: ФЕР33-2-13-1 ФЕР33-2-13-1 ОЗП=20,7; ЭМ=8,03; ЗПМ=20,7; МАТ=5,96 Линии электропередачи: НР (2061 руб.): 105% от ФОТ СП (1178 руб.): 60% от ФОТ | 0.3 | 9858,28 5252,23 | 4606,05 1289,36 | 2957 | 1576 | 1381 387 | 25.2221 | 7.57
Уд | 1. 01.7.11.07-0032 | Электроды диаметром: 4 мм Э42, (т) | 0,0104 0,0031 | 10315.01 |  | 31.98
30 | ФЕР33-02-013-13 Приказ Минстроя России от 30.12.2016 №1039/пр | Установка стальных: конструкций под оборудование массой до 1 т (т) (МДС35 пр.1 т.1 п.5. Производство строительных и других работ вблизи объектов, находящихся под высоким напряжением, в том числе в охранной зоне действующей воздушной линии электропередачи ОЗП=1,2; ЭМ=1,2 к расх.; ЗПМ=1,2; ТЗ=1,2; ТЗМ=1,2; Зональный коэффициент ПЗ=4% (ОЗП=4%; ЭМ=4% к расх.; ЗПМ=4%; МАТ=4% к расх.; ТЗ=4%; ТЗМ=4%)) ИНДЕКС К ПОЗИЦИИ: ФЕР33-2-13-13 ФЕР33-2-13-13 ОЗП=20,7; ЭМ=8,16; ЗПМ=20,7; МАТ=5,96 Линии электропередачи: НР (7683 руб.): 105% от ФОТ СП (4390 руб.): 60% от ФОТ | 2,9 0,5*2+0,5*2+0,9 | 3740,07 2123 | 1617,07 400,16 | 10846 | 6157 | 4689 1160 | 10.5082 | 30.47
Уд | 1. 01.7.11.07-0032 | Электроды диаметром: 4 мм Э42, (т) | 0,0052 0,0151 | 10315.01 |  | 155.76
31 | ФЕРм08-01-087-03 Приказ Минстроя России от 30.12.2016 №1039/пр | Металлические конструкции (т) (МДС35 пр.1 т.1 п.5. Производство строительных и других работ вблизи объектов, находящихся под высоким напряжением, в том числе в охранной зоне действующей воздушной линии электропередачи ОЗП=1,2; ЭМ=1,2 к расх.; ЗПМ=1,2; ТЗ=1,2; ТЗМ=1,2; Зональный коэффициент ПЗ=4% (ОЗП=4%; ЭМ=4% к расх.; ЗПМ=4%; МАТ=4% к расх.; ТЗ=4%; ТЗМ=4%)) ИНДЕКС К ПОЗИЦИИ: ФЕРм8-1-87-3 ФЕРм8-1-87-3 ОЗП=20,7; ЭМ=7,52; ЗПМ=20,7; МАТ=7,95 Электромонтажные работы на других объектах: НР (23635 руб.): 95% от ФОТ СП (16171 руб.): 65% от ФОТ | 1,5 2*0,75 | 118222,87 15457,79 | 4049,7 1128,15 | 177334 | 23187 | 6075 1692 | 77.6256 | 116.44
Уд | 1. 01.7.11.07-0034 | Электроды диаметром: 4 мм Э42А, (кг) | 4,368 6,552 | 10.57 |  | 69.25
32 | ФЕРм08-01-087-03 Приказ Минстроя России от 30.12.2016 №1039/пр | Металлические конструкции (т) (МДС35 пр.1 т.1 п.5. Производство строительных и других работ вблизи объектов, находящихся под высоким напряжением, в том числе в охранной зоне действующей воздушной линии электропередачи ОЗП=1,2; ЭМ=1,2 к расх.; ЗПМ=1,2; ТЗ=1,2; ТЗМ=1,2; Зональный коэффициент ПЗ=4% (ОЗП=4%; ЭМ=4% к расх.; ЗПМ=4%; МАТ=4% к расх.; ТЗ=4%; ТЗМ=4%)) ИНДЕКС К ПОЗИЦИИ: ФЕРм8-1-87-3 ФЕРм8-1-87-3 ОЗП=20,7; ЭМ=7,52; ЗПМ=20,7; МАТ=7,95 Электромонтажные работы на других объектах: НР (4034 руб.): 95% от ФОТ СП (2760 руб.): 65% от ФОТ | 0.256 | 118222,87 15457,79 | 4049,7 1128,15 | 30265 | 3957 | 1037 289 | 77.6256 | 19.87
Уд | 1. 01.7.11.07-0034 | Электроды диаметром: 4 мм Э42А, (кг) | 4,368 1,118 | 10.57 |  | 11.82
33 | ФЕР33-03-003-01 Приказ Минстроя России от 30.12.2016 №1039/пр | Устройство заземлителя: протяженного в грунтах 1-4 групп при длине луча до 10 м (100 м) (МДС35 пр.1 т.1 п.5. Производство строительных и других работ вблизи объектов, находящихся под высоким напряжением, в том числе в охранной зоне действующей воздушной линии электропередачи ОЗП=1,2; ЭМ=1,2 к расх.; ЗПМ=1,2; ТЗ=1,2; ТЗМ=1,2; Зональный коэффициент ПЗ=4% (ОЗП=4%; ЭМ=4% к расх.; ЗПМ=4%; МАТ=4% к расх.; ТЗ=4%; ТЗМ=4%)) ИНДЕКС К ПОЗИЦИИ: ФЕР33-3-3-1 ФЕР33-3-3-1 ОЗП=20,7; ЭМ=6,94; ЗПМ=20,7; МАТ=6,7 Линии электропередачи: НР (1749 руб.): 105% от ФОТ СП (1000 руб.): 60% от ФОТ | 0,5 50 / 100 | 10102,55 2226,86 | 3786,73 1105,16 | 5051 | 1113 | 1893 553 | 11.1821 | 5.59
Итого прямые затраты по разделу в текущих ценах | [5 empty] | 712826 | 232303 | 281677 94599 |  | 1254.33
Накладные расходы | [5 empty] | 385301
Сметная прибыль | [5 empty] | 248437
Итоги по разделу 2 Строительные работы :
Итого Строительные работы | [5 empty] | 1047535 |  |  |  | 1065.73
Итого Монтажные работы | [5 empty] | 299029 |  |  |  | 188.6
Итого | [5 empty] | 1346564 |  |  |  | 1254.33
В том числе:
Материалы | [5 empty] | 198846
Машины и механизмы | [5 empty] | 281677
ФОТ | [5 empty] | 326902
Накладные расходы | [5 empty] | 385301
Сметная прибыль | [5 empty] | 248437
Итого по разделу 2 Строительные работы | [5 empty] | 1346564 |  |  |  | 1254.33
Раздел 3. Монтажные работы
34 | ФЕРм08-01-015-02 Приказ Минстроя России от 30.12.2016 №1039/пр | Разрядник вентильный трехфазный напряжением 110 кВ (компл.) (МДС35 пр.1 т.2 п.5. Производство монтажных работ вблизи объектов, находящихся под высоким напряжением, в том числе в охранной зоне действующей воздушной линии электропередачи ОЗП=1,2; ЭМ=1,2 к расх.; ЗПМ=1,2; ТЗ=1,2; ТЗМ=1,2; Зональный коэффициент ПЗ=4% (ОЗП=4%; ЭМ=4% к расх.; ЗПМ=4%; МАТ=4% к расх.; ТЗ=4%; ТЗМ=4%)) ИНДЕКС К ПОЗИЦИИ: ФЕРм8-1-15-2 ФЕРм8-1-15-2 ОЗП=20,7; ЭМ=7,96; ЗПМ=20,7; МАТ=10,19 Электромонтажные работы на других объектах: НР (9260 руб.): 95% от ФОТ СП (6336 руб.): 65% от ФОТ | 1 | 17876,17 7604,64 | 6330,49 2141,61 | 17876 | 7605 | 6330 2142 | 38.1888 | 38.19
Уд | 1. 01.7.11.07-0034 | Электроды диаметром: 4 мм Э42А, (кг) | 0,312 0,312 | 10.57 |  | 3.3
35 | ФЕРм08-01-017-09 Приказ Минстроя России от 30.12.2016 №1039/пр | Изолятор опорный напряжением: 110 кВ (шт) (МДС35 пр.1 т.2 п.5. Производство монтажных работ вблизи объектов, находящихся под высоким напряжением, в том числе в охранной зоне действующей воздушной линии электропередачи ОЗП=1,2; ЭМ=1,2 к расх.; ЗПМ=1,2; ТЗ=1,2; ТЗМ=1,2; Зональный коэффициент ПЗ=4% (ОЗП=4%; ЭМ=4% к расх.; ЗПМ=4%; МАТ=4% к расх.; ТЗ=4%; ТЗМ=4%)) ИНДЕКС К ПОЗИЦИИ: ФЕРм8-1-17-9 ФЕРм8-1-17-9 ОЗП=20,7; ЭМ=8,05; ЗПМ=20,7; МАТ=7,93 Электромонтажные работы на других объектах: НР (2235 руб.): 95% от ФОТ СП (1529 руб.): 65% от ФОТ | 3 | 1646,88 591,59 | 530,85 192,72 | 4941 | 1775 | 1593 578 | 2.9702 | 8.91
Уд | 1. 01.7.11.07-0034 | Электроды диаметром: 4 мм Э42А, (кг) | 0,052 0,156 | 10.57 |  | 1.65
36 | ФЕРм08-01-015-02 Приказ Минстроя России от 30.12.2016 №1039/пр | Разрядник вентильный трехфазный напряжением 110 кВ (компл.) (МДС35 пр.1 т.2 п.5. Производство монтажных работ вблизи объектов, находящихся под высоким напряжением, в том числе в охранной зоне действующей воздушной линии электропередачи ОЗП=1,2; ЭМ=1,2 к расх.; ЗПМ=1,2; ТЗ=1,2; ТЗМ=1,2; Зональный коэффициент ПЗ=4% (ОЗП=4%; ЭМ=4% к расх.; ЗПМ=4%; МАТ=4% к расх.; ТЗ=4%; ТЗМ=4%)) ИНДЕКС К ПОЗИЦИИ: ФЕРм8-1-15-2 ФЕРм8-1-15-2 ОЗП=20,7; ЭМ=7,96; ЗПМ=20,7; МАТ=10,19 Электромонтажные работы на других объектах: НР (9260 руб.): 95% от ФОТ СП (6336 руб.): 65% от ФОТ | 1 | 17876,17 7604,64 | 6330,49 2141,61 | 17876 | 7605 | 6330 2142 | 38.1888 | 38.19
Уд | 1. 01.7.11.07-0034 | Электроды диаметром: 4 мм Э42А, (кг) | 0,312 0,312 | 10.57 |  | 3.3
37 | ФЕРм08-01-011-06 Приказ Минстроя России от 30.12.2016 №1039/пр | Разъединитель трехполюсный напряжением 110 и 150 кВ, на ток 1000-3200 А с одним или двумя заземляющими ножами (компл.) (МДС35 пр.1 т.2 п.5. Производство монтажных работ вблизи объектов, находящихся под высоким напряжением, в том числе в охранной зоне действующей воздушной линии электропередачи ОЗП=1,2; ЭМ=1,2 к расх.; ЗПМ=1,2; ТЗ=1,2; ТЗМ=1,2; Зональный коэффициент ПЗ=4% (ОЗП=4%; ЭМ=4% к расх.; ЗПМ=4%; МАТ=4% к расх.; ТЗ=4%; ТЗМ=4%)) ИНДЕКС К ПОЗИЦИИ: ФЕРм8-1-11-6 ФЕРм8-1-11-6 ОЗП=20,7; ЭМ=8,31; ЗПМ=20,7; МАТ=7,62 Электромонтажные работы на других объектах: НР (15175 руб.): 95% от ФОТ СП (10383 руб.): 65% от ФОТ | 1 | 23353,99 12152,64 | 9164,44 3820,79 | 23354 | 12153 | 9164 3821 | 61.0272 | 61.03
Уд | 1. 01.7.11.07-0034 | Электроды диаметром: 4 мм Э42А, (кг) | 5,096 5,096 | 10.57 |  | 53.86
38 | ФЕРм08-01-007-02 Приказ Минстроя России от 30.12.2016 №1039/пр | Трансформатор трехфазный напряжения 110 кВ (компл.) (МДС35 пр.1 т.2 п.5. Производство монтажных работ вблизи объектов, находящихся под высоким напряжением, в том числе в охранной зоне действующей воздушной линии электропередачи ОЗП=1,2; ЭМ=1,2 к расх.; ЗПМ=1,2; ТЗ=1,2; ТЗМ=1,2; Зональный коэффициент ПЗ=4% (ОЗП=4%; ЭМ=4% к расх.; ЗПМ=4%; МАТ=4% к расх.; ТЗ=4%; ТЗМ=4%)) ИНДЕКС К ПОЗИЦИИ: ФЕРм8-1-7-2 ФЕРм8-1-7-2 ОЗП=20,7; ЭМ=8,09; ЗПМ=20,7; МАТ=7,23 Электромонтажные работы на других объектах: НР (8139 руб.): 95% от ФОТ СП (5569 руб.): 65% от ФОТ | 1 | 15716,18 6138,32 | 6408,44 2429,13 | 15716 | 6138 | 6408 2429 | 30.8256 | 30.83
Уд | 1. 01.7.11.07-0034 | Электроды диаметром: 4 мм Э42А, (кг) | 0,936 0,936 | 10.57 |  | 9.89
39 | ФЕРм08-01-011-06 Приказ Минстроя России от 30.12.2016 №1039/пр | Разъединитель трехполюсный напряжением 110 и 150 кВ, на ток 1000-3200 А с одним или двумя заземляющими ножами (компл.) (МДС35 пр.1 т.2 п.5. Производство монтажных работ вблизи объектов, находящихся под высоким напряжением, в том числе в охранной зоне действующей воздушной линии электропередачи ОЗП=1,2; ЭМ=1,2 к расх.; ЗПМ=1,2; ТЗ=1,2; ТЗМ=1,2; Зональный коэффициент ПЗ=4% (ОЗП=4%; ЭМ=4% к расх.; ЗПМ=4%; МАТ=4% к расх.; ТЗ=4%; ТЗМ=4%)) ИНДЕКС К ПОЗИЦИИ: ФЕРм8-1-11-6 ФЕРм8-1-11-6 ОЗП=20,7; ЭМ=8,31; ЗПМ=20,7; МАТ=7,62 Электромонтажные работы на других объектах: НР (60699 руб.): 95% от ФОТ СП (41531 руб.): 65% от ФОТ | 4 2+2 | 23353,99 12152,64 | 9164,44 3820,79 | 93416 | 48611 | 36658 15283 | 61.0272 | 244.11
Уд | 1. 01.7.11.07-0034 | Электроды диаметром: 4 мм Э42А, (кг) | 5,096 20,38 | 10.57 |  | 215.42
40 | ФЕРм08-01-130-01 Приказ Минстроя России от 30.12.2016 №1039/пр | Распределительные устройства элегазовые напряжением 110 кВ, выключатель силовой трехфазный (компл.) (МДС35 пр.1 т.2 п.5. Производство монтажных работ вблизи объектов, находящихся под высоким напряжением, в том числе в охранной зоне действующей воздушной линии электропередачи ОЗП=1,2; ЭМ=1,2 к расх.; ЗПМ=1,2; ТЗ=1,2; ТЗМ=1,2; Зональный коэффициент ПЗ=4% (ОЗП=4%; ЭМ=4% к расх.; ЗПМ=4%; МАТ=4% к расх.; ТЗ=4%; ТЗМ=4%)) ИНДЕКС К ПОЗИЦИИ: ФЕРм8-1-130-1 ФЕРм8-1-130-1 ОЗП=20,7; ЭМ=4,04; ЗПМ=20,7; МАТ=2,61 Электромонтажные работы на других объектах: НР (49243 руб.): 95% от ФОТ СП (33693 руб.): 65% от ФОТ | 2 | 29266,83 25552,53 | 3300,95 364,77 | 58534 | 51105 | 6602 730 | 114.4042 | 228.81
Уд | 1. 01.7.11.07-0036 | Электроды диаметром: 4 мм Э46, (кг) | 1,7472 3,494 | 10.75 |  | 37.56
41 | ФЕРм08-04-744-01 Приказ Минстроя России от 30.12.2016 №1039/пр | Кабель силовой с креплением в местах изменения трассы, масса 1 м кабеля: до 1 кг (100 м) (МДС35 пр.1 т.2 п.5. Производство монтажных работ вблизи объектов, находящихся под высоким напряжением, в том числе в охранной зоне действующей воздушной линии электропередачи ОЗП=1,2; ЭМ=1,2 к расх.; ЗПМ=1,2; ТЗ=1,2; ТЗМ=1,2; Зональный коэффициент ПЗ=4% (ОЗП=4%; ЭМ=4% к расх.; ЗПМ=4%; МАТ=4% к расх.; ТЗ=4%; ТЗМ=4%)) ИНДЕКС К ПОЗИЦИИ: ФЕРм8-4-744-1 ФЕРм8-4-744-1 ОЗП=20,7; ЭМ=7,83; ЗПМ=20,7; МАТ=6,25 Электромонтажные работы на других объектах: НР (10118 руб.): 95% от ФОТ СП (6923 руб.): 65% от ФОТ | 1 100 / 100 | 11101,94 10611,67 | 106,71 39,01 | 11102 | 10612 | 107 39 | 53.2896 | 53.29
42 | ФЕРм08-04-744-08 Приказ Минстроя России от 30.12.2016 №1039/пр | Кабель контрольный с креплением в местах изменения трассы, масса 1 м кабеля: до 1 кг (100 м) (МДС35 пр.1 т.2 п.5. Производство монтажных работ вблизи объектов, находящихся под высоким напряжением, в том числе в охранной зоне действующей воздушной линии электропередачи ОЗП=1,2; ЭМ=1,2 к расх.; ЗПМ=1,2; ТЗ=1,2; ТЗМ=1,2; Зональный коэффициент ПЗ=4% (ОЗП=4%; ЭМ=4% к расх.; ЗПМ=4%; МАТ=4% к расх.; ТЗ=4%; ТЗМ=4%)) ИНДЕКС К ПОЗИЦИИ: ФЕРм8-4-744-8 ФЕРм8-4-744-8 ОЗП=20,7; ЭМ=7,84; ЗПМ=20,7; МАТ=6,12 Электромонтажные работы на других объектах: НР (474375 руб.): 95% от ФОТ СП (324572 руб.): 65% от ФОТ | 56,35 (4607+1028) / 100 | 9170,72 8822,43 | 106,55 39,01 | 516770 | 497144 | 6004 2198 | 44.304 | 2496.53
43 | ФЕРм08-04-744-17 Приказ Минстроя России от 30.12.2016 №1039/пр | Кабель контрольный с креплением по всей длине, масса 1 м кабеля: до 1 кг (100 м) (МДС35 пр.1 т.2 п.5. Производство монтажных работ вблизи объектов, находящихся под высоким напряжением, в том числе в охранной зоне действующей воздушной линии электропередачи ОЗП=1,2; ЭМ=1,2 к расх.; ЗПМ=1,2; ТЗ=1,2; ТЗМ=1,2; Зональный коэффициент ПЗ=4% (ОЗП=4%; ЭМ=4% к расх.; ЗПМ=4%; МАТ=4% к расх.; ТЗ=4%; ТЗМ=4%)) ИНДЕКС К ПОЗИЦИИ: ФЕРм8-4-744-17 ФЕРм8-4-744-17 ОЗП=20,7; ЭМ=7,85; ЗПМ=20,7; МАТ=8,3 Электромонтажные работы на других объектах: НР (105128 руб.): 95% от ФОТ СП (71930 руб.): 65% от ФОТ | 11,43 1143 / 100 | 10574,52 9642,65 | 106,39 39,01 | 120867 | 110215 | 1216 446 | 48.4224 | 553.47
44 | ФЕРм08-02-411-01 Приказ Минстроя России от 30.12.2016 №1039/пр | Рукав металлический наружным диаметром: до 48 мм (100 м) (МДС35 пр.1 т.2 п.5. Производство монтажных работ вблизи объектов, находящихся под высоким напряжением, в том числе в охранной зоне действующей воздушной линии электропередачи ОЗП=1,2; ЭМ=1,2 к расх.; ЗПМ=1,2; ТЗ=1,2; ТЗМ=1,2; Зональный коэффициент ПЗ=4% (ОЗП=4%; ЭМ=4% к расх.; ЗПМ=4%; МАТ=4% к расх.; ТЗ=4%; ТЗМ=4%)) ИНДЕКС К ПОЗИЦИИ: ФЕРм8-2-411-1 ФЕРм8-2-411-1 ОЗП=20,7; ЭМ=6,81; ЗПМ=20,7; МАТ=6,42 Электромонтажные работы на других объектах: НР (6515 руб.): 95% от ФОТ СП (4458 руб.): 65% от ФОТ | 1 100 / 100 | 11934,79 6741,02 | 1257,66 116,77 | 11935 | 6741 | 1258 117 | 34.6445 | 34.64
Уд | 1. 01.7.11.07-0034 | Электроды диаметром: 4 мм Э42А, (кг) | 1,092 1,092 | 10.57 |  | 11.54
45 | ФЕРм08-02-412-04 Приказ Минстроя России от 30.12.2016 №1039/пр | Затягивание провода в проложенные трубы и металлические рукава первого одножильного или многожильного в общей оплетке, суммарное сечение: до 35 мм2 (100 м) (МДС35 пр.1 т.2 п.5. Производство монтажных работ вблизи объектов, находящихся под высоким напряжением, в том числе в охранной зоне действующей воздушной линии электропередачи ОЗП=1,2; ЭМ=1,2 к расх.; ЗПМ=1,2; ТЗ=1,2; ТЗМ=1,2; Зональный коэффициент ПЗ=4% (ОЗП=4%; ЭМ=4% к расх.; ЗПМ=4%; МАТ=4% к расх.; ТЗ=4%; ТЗМ=4%)) ИНДЕКС К ПОЗИЦИИ: ФЕРм8-2-412-4 ФЕРм8-2-412-4 ОЗП=20,7; ЭМ=7,93; ЗПМ=20,7; МАТ=6,37 Электромонтажные работы на других объектах: НР (2104 руб.): 95% от ФОТ СП (1440 руб.): 65% от ФОТ | 1 100 / 100 | 2522,55 2175,71 | 105,5 39,01 | 2523 | 2176 | 106 39 | 11.1821 | 11.18
46 | ФЕРм08-02-412-10 Приказ Минстроя России от 30.12.2016 №1039/пр | Затягивание провода в проложенные трубы и металлические рукава каждого последующего одножильного или многожильного в общей оплетке, суммарное сечение: до 35 мм2 (100 м) (МДС35 пр.1 т.2 п.5. Производство монтажных работ вблизи объектов, находящихся под высоким напряжением, в том числе в охранной зоне действующей воздушной линии электропередачи ОЗП=1,2; ЭМ=1,2 к расх.; ЗПМ=1,2; ТЗ=1,2; ТЗМ=1,2; Зональный коэффициент ПЗ=4% (ОЗП=4%; ЭМ=4% к расх.; ЗПМ=4%; МАТ=4% к расх.; ТЗ=4%; ТЗМ=4%)) ИНДЕКС К ПОЗИЦИИ: ФЕРм8-2-412-10 ФЕРм8-2-412-10 ОЗП=20,7; ЭМ=7,93; ЗПМ=20,7; МАТ=5,58 Электромонтажные работы на других объектах: НР (4421 руб.): 95% от ФОТ СП (3025 руб.): 65% от ФОТ | 4,12 412 / 100 | 1292,79 1090,44 | 105,5 39,01 | 5326 | 4493 | 435 161 | 5.6035 | 23.09
47 | ФЕРм08-02-144-02 Приказ Минстроя России от 30.12.2016 №1039/пр | Присоединение к зажимам жил проводов или кабелей сечением: до 6 мм2 (100 шт) (МДС35 пр.1 т.2 п.5. Производство монтажных работ вблизи объектов, находящихся под высоким напряжением, в том числе в охранной зоне действующей воздушной линии электропередачи ОЗП=1,2; ЭМ=1,2 к расх.; ЗПМ=1,2; ТЗ=1,2; ТЗМ=1,2; Зональный коэффициент ПЗ=4% (ОЗП=4%; ЭМ=4% к расх.; ЗПМ=4%; МАТ=4% к расх.; ТЗ=4%; ТЗМ=4%)) ИНДЕКС К ПОЗИЦИИ: ФЕРм8-2-144-2 ФЕРм8-2-144-2 ОЗП=20,7; ЗПМ=20,7; МАТ=1,13 Электромонтажные работы на других объектах: НР (17728 руб.): 95% от ФОТ СП (12130 руб.): 65% от ФОТ | 7,22 722 / 100 | 2587 2584,65 |  | 18678 | 18661 |  | 12.9792 | 93.71
48 | ФЕРм08-02-161-03 Приказ Минстроя России от 30.12.2016 №1039/пр | Заделка концевая сухая с бандажирующей муфтой для контрольного кабеля с резиновой или пластмассовой изоляцией сечением одной жилы: до 6 мм2, количество жил до 10 (шт) (МДС35 пр.1 т.2 п.5. Производство монтажных работ вблизи объектов, находящихся под высоким напряжением, в том числе в охранной зоне действующей воздушной линии электропередачи ОЗП=1,2; ЭМ=1,2 к расх.; ЗПМ=1,2; ТЗ=1,2; ТЗМ=1,2; Зональный коэффициент ПЗ=4% (ОЗП=4%; ЭМ=4% к расх.; ЗПМ=4%; МАТ=4% к расх.; ТЗ=4%; ТЗМ=4%)) ИНДЕКС К ПОЗИЦИИ: ФЕРм8-2-161-3 ФЕРм8-2-161-3 ОЗП=20,7; ЗПМ=20,7; МАТ=9,87 Электромонтажные работы на других объектах: НР (15495 руб.): 95% от ФОТ СП (10602 руб.): 65% от ФОТ | 164 | 137,95 99,46 |  | 22624 | 16311 |  | 0.4992 | 81.87
49 | ФЕРм08-01-102-01 Приказ Минстроя России от 30.12.2016 №1039/пр | Шкаф управления и регулирования (шкаф) (МДС35 пр.1 т.2 п.5. Производство монтажных работ вблизи объектов, находящихся под высоким напряжением, в том числе в охранной зоне действующей воздушной линии электропередачи ОЗП=1,2; ЭМ=1,2 к расх.; ЗПМ=1,2; ТЗ=1,2; ТЗМ=1,2; Зональный коэффициент ПЗ=4% (ОЗП=4%; ЭМ=4% к расх.; ЗПМ=4%; МАТ=4% к расх.; ТЗ=4%; ТЗМ=4%)) ИНДЕКС К ПОЗИЦИИ: ФЕРм8-1-102-1 ФЕРм8-1-102-1 ОЗП=20,7; ЭМ=7,92; ЗПМ=20,7; МАТ=3,8 Электромонтажные работы на других объектах: НР (39397 руб.): 95% от ФОТ СП (26956 руб.): 65% от ФОТ | 10 3+4+1+1+1 | 5413,76 3628,33 | 1405,13 518,74 | 54138 | 36283 | 14051 5187 | 18.2208 | 182.21
Итого прямые затраты по разделу в текущих ценах | [5 empty] | 995676 | 837628 | 96262 35312 |  | 4180.06
Накладные расходы | [5 empty] | 829293
Сметная прибыль | [5 empty] | 567411
Итоги по разделу 3 Монтажные работы :
Электромонтажные работы на других объектах | [5 empty] | 2392380 |  |  |  | 4180.06
Итого | [5 empty] | 2392380 |  |  |  | 4180.06
В том числе:
Материалы | [5 empty] | 61786
Машины и механизмы | [5 empty] | 96262
ФОТ | [5 empty] | 872940
Накладные расходы | [5 empty] | 829293
Сметная прибыль | [5 empty] | 567411
Итого по разделу 3 Монтажные работы | [5 empty] | 2392380 |  |  |  | 4180.06
Раздел 4. Обрудование поставки Заказчика для передачи в монтаж (справочно)
50 О | Прайс АО "ДРСК" | Выключатель элегазовый баковый 110 кВ, ВТБ-110III-40/2000 УХЛ1 , шт (М049АК01284) (шт.) Оборудование | 2
51 О | Прайс АО "ДРСК" | Шкаф защиты линии и автоматики управления линейным выключателем, ШЭ2607 011021, компл (GB000045773) (комплект.) Оборудование | 1
52 О | Прайс АО "ДРСК" | Шкаф защиты трехобмоточного трансформатора, ШЭРА-ТТ-4002, шт (GB000051821) (комплект.) Оборудование | 1
53 О | Прайс АО "ДРСК" | Разъединитель трехполюсный, РГНП-2-110/1000 УХЛ1 с приводом на гланные ножи ПРГ-6- 00 УХЛ1 и заземляющие ножи -ПРГ-6-01- ХЛ1, шт (GB000008023) (комплект.) Оборудование | 2
54 О | Прайс АО "ДРСК" | Разъединитель трехполюсный, РГНП.1а-110/1000 УХЛ1 с приводом ПРГ-6 УХЛ1, шт (GB000020416) (комплект.) Оборудование | 2
Итого прямые затраты по разделу в текущих ценах
Итоги по разделу 4 Обрудование поставки Заказчика для передачи в монтаж (справочно) :
Оборудование
Итого
В том числе:
Итого по разделу 4 Обрудование поставки Заказчика для передачи в монтаж (справочно)
Раздел 5. Материалы, приобретаемые Подрядчиком самостоятельно.
55 | Прайс АО "ДРСК" | Провода неизолированные для воздушных линий электропередачи из стальных оцинкованных проволок 1 группы и алюминиевых проволок марки: АС, сечением 95/16 мм2 (т) (Загогтовительно-складские расходы ПЗ=1,02 (ОЗП=1,02; ЭМ=1,02 к расх.; ЗПМ=1,02; МАТ=1,02 к расх.; ТЗ=1,02; ТЗМ=1,02); Зональный коэффициент ПЗ=4% (ОЗП=4%; ЭМ=4% к расх.; ЗПМ=4%; МАТ=4% к расх.; ТЗ=4%; ТЗМ=4%)) Материалы | 0.035 | 188786.44 |  | 6608
56 | Прайс АО "ДРСК" | Зажим аппаратный прессуемый А4А-95-2А Т(П) (шт.) (Заготовительно-складские расходы ПЗ=1,02 (ОЗП=1,02; ЭМ=1,02 к расх.; ЗПМ=1,02; МАТ=1,02 к расх.; ТЗ=1,02; ТЗМ=1,02); Зональный коэффициент ПЗ=4% (ОЗП=4%; ЭМ=4% к расх.; ЗПМ=4%; МАТ=4% к расх.; ТЗ=4%; ТЗМ=4%)) Материалы | 30 | 205.45 |  | 6164
Блок 1 шт. ОПН и ШО-26.6-20, в составе:
57 | Прайс АО "ДРСК" | Изолятор опорный полимерный, ОСК10-110Б-2УХЛ1 (аналог ИОС 110-400) (шт.) (Загогтовительно-складские расходы ПЗ=1,02 (ОЗП=1,02; ЭМ=1,02 к расх.; ЗПМ=1,02; МАТ=1,02 к расх.; ТЗ=1,02; ТЗМ=1,02); Зональный коэффициент ПЗ=4% (ОЗП=4%; ЭМ=4% к расх.; ЗПМ=4%; МАТ=4% к расх.; ТЗ=4%; ТЗМ=4%)) Материалы | 3 | 10964.64 |  | 32894
58 | Прайс АО "ДРСК" | ограничителя перенапряжения ОПН-110/88-10/650 (II)4-УХЛ1 в комплект с датчиками тока ДТУ-03 (шт.) (Загогтовительно-складские расходы ПЗ=1,02 (ОЗП=1,02; ЭМ=1,02 к расх.; ЗПМ=1,02; МАТ=1,02 к расх.; ТЗ=1,02; ТЗМ=1,02); Зональный коэффициент ПЗ=4% (ОЗП=4%; ЭМ=4% к расх.; ЗПМ=4%; МАТ=4% к расх.; ТЗ=4%; ТЗМ=4%)) Материалы | 3 | 47185.26 |  | 141556
59 | Прайс АО "ДРСК" | Сталь полосовая оцинкованная, сечением 4х50 мм2 (т) (Загогтовительно-складские расходы ПЗ=1,02 (ОЗП=1,02; ЭМ=1,02 к расх.; ЗПМ=1,02; МАТ=1,02 к расх.; ТЗ=1,02; ТЗМ=1,02); Зональный коэффициент ПЗ=4% (ОЗП=4%; ЭМ=4% к расх.; ЗПМ=4%; МАТ=4% к расх.; ТЗ=4%; ТЗМ=4%)) Материалы | 0.08 | 83585.2 |  | 6687
60 | Прайс АО "ДРСК" | Электроды МР-3 d-3 мм, Э-46 ГОСТ 9466-75 (кг) (Заготовительно-складские расходы ПЗ=1,02 (ОЗП=1,02; ЭМ=1,02 к расх.; ЗПМ=1,02; МАТ=1,02 к расх.; ТЗ=1,02; ТЗМ=1,02); Зональный коэффициент ПЗ=4% (ОЗП=4%; ЭМ=4% к расх.; ЗПМ=4%; МАТ=4% к расх.; ТЗ=4%; ТЗМ=4%)) Материалы | 20 | 150.94 |  | 3019
61 | Прайс АО "ДРСК" | Блок РОТн, в составе:разъединителя трехполюсного, РГНП-2-110/1000 УХЛ1 с приводом на главные ножи ПРГ-6- 00 УХЛ1 и заземляющие ножи -ПРГ-6-01- ХЛ1- 1 шт.;ограничителя перенапряжения ОПН-110/88-10/650 (II)4-УХЛ1 в комплект с датчиками тока ДТУ-03- 1 шт.;Провод неизолированный АС-120/19 - 6 кг;Зажим аппаратный прессуемый А4А-120-2 Т- 9 шт.; Шина алюминиевая 30х3х6000 мм- 1 шт.;Зажим ответвительный ОА-120-2- 3 шт. (шт.) (Загогтовительно-складские расходы ПЗ=1,02 (ОЗП=1,02; ЭМ=1,02 к расх.; ЗПМ=1,02; МАТ=1,02 к расх.; ТЗ=1,02; ТЗМ=1,02); Зональный коэффициент ПЗ=4% (ОЗП=4%; ЭМ=4% к расх.; ЗПМ=4%; МАТ=4% к расх.; ТЗ=4%; ТЗМ=4%)) Материалы | 1 | 313845.77 |  | 313846
62 | Прайс АО "ДРСК" | Шкаф зажимов ШЗВ-200 УХЛ1 (1000х600х300 мм) в комплектации из 128 проходных клемм, 72 измерительных. (шт.) (Загогтовительно-складские расходы ПЗ=1,02 (ОЗП=1,02; ЭМ=1,02 к расх.; ЗПМ=1,02; МАТ=1,02 к расх.; ТЗ=1,02; ТЗМ=1,02); Зональный коэффициент ПЗ=4% (ОЗП=4%; ЭМ=4% к расх.; ЗПМ=4%; МАТ=4% к расх.; ТЗ=4%; ТЗМ=4%)) Материалы | 5 | 63648 |  | 318240
63 | Прайс АО "ДРСК" | Шкаф управления дутья, исполнения ШД-2 (40А) УХЛ1 ( 1000х600х250 мм) (шт.) (Загогтовительно-складские расходы ПЗ=1,02 (ОЗП=1,02; ЭМ=1,02 к расх.; ЗПМ=1,02; МАТ=1,02 к расх.; ТЗ=1,02; ТЗМ=1,02); Зональный коэффициент ПЗ=4% (ОЗП=4%; ЭМ=4% к расх.; ЗПМ=4%; МАТ=4% к расх.; ТЗ=4%; ТЗМ=4%)) Материалы | 1 | 47646.1 |  | 47646
64 | Прайс АО "ДРСК" | Металлорукав гибкий РЗ ЦХ25 (м) (Загогтовительно-складские расходы ПЗ=1,02 (ОЗП=1,02; ЭМ=1,02 к расх.; ЗПМ=1,02; МАТ=1,02 к расх.; ТЗ=1,02; ТЗМ=1,02); Зональный коэффициент ПЗ=4% (ОЗП=4%; ЭМ=4% к расх.; ЗПМ=4%; МАТ=4% к расх.; ТЗ=4%; ТЗМ=4%)) Материалы | 100 | 57.35 |  | 5735
65 | Прайс АО "ДРСК" | Кабель КВВГЭнг(А)-LS 4х1,5 (км) (Загогтовительно-складские расходы ПЗ=1,02 (ОЗП=1,02; ЭМ=1,02 к расх.; ЗПМ=1,02; МАТ=1,02 к расх.; ТЗ=1,02; ТЗМ=1,02); Зональный коэффициент ПЗ=4% (ОЗП=4%; ЭМ=4% к расх.; ЗПМ=4%; МАТ=4% к расх.; ТЗ=4%; ТЗМ=4%)) Материалы | 0.769 | 71416.29 |  | 54919
66 | Прайс АО "ДРСК" | Кабель КВВГЭнг(А)-LS 5х1,5 (км) (Загогтовительно-складские расходы ПЗ=1,02 (ОЗП=1,02; ЭМ=1,02 к расх.; ЗПМ=1,02; МАТ=1,02 к расх.; ТЗ=1,02; ТЗМ=1,02); Зональный коэффициент ПЗ=4% (ОЗП=4%; ЭМ=4% к расх.; ЗПМ=4%; МАТ=4% к расх.; ТЗ=4%; ТЗМ=4%)) Материалы | 0.864 | 64432.72 |  | 55670
67 | Прайс АО "ДРСК" | Кабель КВВГЭнг(А)-LS 7х1,5 (км) (Загогтовительно-складские расходы ПЗ=1,02 (ОЗП=1,02; ЭМ=1,02 к расх.; ЗПМ=1,02; МАТ=1,02 к расх.; ТЗ=1,02; ТЗМ=1,02); Зональный коэффициент ПЗ=4% (ОЗП=4%; ЭМ=4% к расх.; ЗПМ=4%; МАТ=4% к расх.; ТЗ=4%; ТЗМ=4%)) Материалы | 0.467 | 101721.37 |  | 47504
68 | Прайс АО "ДРСК" | Кабель КВВГЭнг(А)-LS 10х1,5 (км) (Загогтовительно-складские расходы ПЗ=1,02 (ОЗП=1,02; ЭМ=1,02 к расх.; ЗПМ=1,02; МАТ=1,02 к расх.; ТЗ=1,02; ТЗМ=1,02); Зональный коэффициент ПЗ=4% (ОЗП=4%; ЭМ=4% к расх.; ЗПМ=4%; МАТ=4% к расх.; ТЗ=4%; ТЗМ=4%)) Материалы | 0.321 | 136785.81 |  | 43908
69 | Прайс АО "ДРСК" | Кабель КВВГЭнг(А)-LS 5х2,5 (км) (Загогтовительно-складские расходы ПЗ=1,02 (ОЗП=1,02; ЭМ=1,02 к расх.; ЗПМ=1,02; МАТ=1,02 к расх.; ТЗ=1,02; ТЗМ=1,02); Зональный коэффициент ПЗ=4% (ОЗП=4%; ЭМ=4% к расх.; ЗПМ=4%; МАТ=4% к расх.; ТЗ=4%; ТЗМ=4%)) Материалы | 0.877 | 119481.59 |  | 104785
70 | Прайс АО "ДРСК" | Кабель КВВГЭнг(А)-LS 10х2,5 (км) (Загогтовительно-складские расходы ПЗ=1,02 (ОЗП=1,02; ЭМ=1,02 к расх.; ЗПМ=1,02; МАТ=1,02 к расх.; ТЗ=1,02; ТЗМ=1,02); Зональный коэффициент ПЗ=4% (ОЗП=4%; ЭМ=4% к расх.; ЗПМ=4%; МАТ=4% к расх.; ТЗ=4%; ТЗМ=4%)) Материалы | 1.018 | 205831.16 |  | 209536
71 | Прайс АО "ДРСК" | Кабель КВВГЭнг(А)-LS 14х2,5 (км) (Загогтовительно-складские расходы ПЗ=1,02 (ОЗП=1,02; ЭМ=1,02 к расх.; ЗПМ=1,02; МАТ=1,02 к расх.; ТЗ=1,02; ТЗМ=1,02); Зональный коэффициент ПЗ=4% (ОЗП=4%; ЭМ=4% к расх.; ЗПМ=4%; МАТ=4% к расх.; ТЗ=4%; ТЗМ=4%)) Материалы | 0.46 | 150097.16 |  | 69045
72 | Прайс АО "ДРСК" | Кабель КВВГЭнг(А)-LS 7х2,5 (км) (Загогтовительно-складские расходы ПЗ=1,02 (ОЗП=1,02; ЭМ=1,02 к расх.; ЗПМ=1,02; МАТ=1,02 к расх.; ТЗ=1,02; ТЗМ=1,02); Зональный коэффициент ПЗ=4% (ОЗП=4%; ЭМ=4% к расх.; ЗПМ=4%; МАТ=4% к расх.; ТЗ=4%; ТЗМ=4%)) Материалы | 0.468 | 150166.13 |  | 70278
73 | Прайс АО "ДРСК" | Кабель КВВГЭнг(А)-LS 4х4 (км) (Загогтовительно-складские расходы ПЗ=1,02 (ОЗП=1,02; ЭМ=1,02 к расх.; ЗПМ=1,02; МАТ=1,02 к расх.; ТЗ=1,02; ТЗМ=1,02); Зональный коэффициент ПЗ=4% (ОЗП=4%; ЭМ=4% к расх.; ЗПМ=4%; МАТ=4% к расх.; ТЗ=4%; ТЗМ=4%)) Материалы | 0.219 | 133013.53 |  | 29130
74 | Прайс АО "ДРСК" | Кабель КВВГЭнг(А)-LS 5х6 (км) (Загогтовительно-складские расходы ПЗ=1,02 (ОЗП=1,02; ЭМ=1,02 к расх.; ЗПМ=1,02; МАТ=1,02 к расх.; ТЗ=1,02; ТЗМ=1,02); Зональный коэффициент ПЗ=4% (ОЗП=4%; ЭМ=4% к расх.; ЗПМ=4%; МАТ=4% к расх.; ТЗ=4%; ТЗМ=4%)) Материалы | 1.429 | 206365.16 |  | 294896
75 | Прайс АО "ДРСК" | Кабель ВВГнг(А)-LS 5х4 (км) (Загогтовительно-складские расходы ПЗ=1,02 (ОЗП=1,02; ЭМ=1,02 к расх.; ЗПМ=1,02; МАТ=1,02 к расх.; ТЗ=1,02; ТЗМ=1,02); Зональный коэффициент ПЗ=4% (ОЗП=4%; ЭМ=4% к расх.; ЗПМ=4%; МАТ=4% к расх.; ТЗ=4%; ТЗМ=4%)) Материалы | 0.398 | 277225.89 |  | 110336
76 | Прайс АО "ДРСК" | Кабель ВВГнг(А)-LS 5х2,5 (км) (Загогтовительно-складские расходы ПЗ=1,02 (ОЗП=1,02; ЭМ=1,02 к расх.; ЗПМ=1,02; МАТ=1,02 к расх.; ТЗ=1,02; ТЗМ=1,02); Зональный коэффициент ПЗ=4% (ОЗП=4%; ЭМ=4% к расх.; ЗПМ=4%; МАТ=4% к расх.; ТЗ=4%; ТЗМ=4%)) Материалы | 0.1 | 104002.68 |  | 10400
Фундамент П-15- 2 шт., в составе:
77 | Прайс | подножник Ф-18.18 (шт.) (Загогтовительно-складские расходы ПЗ=1,02 (ОЗП=1,02; ЭМ=1,02 к расх.; ЗПМ=1,02; МАТ=1,02 к расх.; ТЗ=1,02; ТЗМ=1,02); Зональный коэффициент ПЗ=4% (ОЗП=4%; ЭМ=4% к расх.; ЗПМ=4%; МАТ=4% к расх.; ТЗ=4%; ТЗМ=4%)) Материалы | 2 | 36428.14 |  | 72856
78 | Прайс | крепежный элемент ТД-1, серия 3.407.2-162.4-17 КМ (шт.) (Загогтовительно-складские расходы ПЗ=1,02 (ОЗП=1,02; ЭМ=1,02 к расх.; ЗПМ=1,02; МАТ=1,02 к расх.; ТЗ=1,02; ТЗМ=1,02); Зональный коэффициент ПЗ=4% (ОЗП=4%; ЭМ=4% к расх.; ЗПМ=4%; МАТ=4% к расх.; ТЗ=4%; ТЗМ=4%)) Материалы | 2 | 15343.01 |  | 30686
79 | Прайс | плита опорная ТД-2, серия 3.407.2-162.4-18 КМ (шт.) (Загогтовительно-складские расходы ПЗ=1,02 (ОЗП=1,02; ЭМ=1,02 к расх.; ЗПМ=1,02; МАТ=1,02 к расх.; ТЗ=1,02; ТЗМ=1,02); Зональный коэффициент ПЗ=4% (ОЗП=4%; ЭМ=4% к расх.; ЗПМ=4%; МАТ=4% к расх.; ТЗ=4%; ТЗМ=4%)) Материалы | 8 | 7671.46 |  | 61372
80 | Прайс АО "ДРСК" | болт М30 (шт.) (Загогтовительно-складские расходы ПЗ=1,02 (ОЗП=1,02; ЭМ=1,02 к расх.; ЗПМ=1,02; МАТ=1,02 к расх.; ТЗ=1,02; ТЗМ=1,02); Зональный коэффициент ПЗ=4% (ОЗП=4%; ЭМ=4% к расх.; ЗПМ=4%; МАТ=4% к расх.; ТЗ=4%; ТЗМ=4%)) Материалы | 16 | 706.4 |  | 11302
81 | Прайс АО "ДРСК" | гайка М30.5 (шт.) (Загогтовительно-складские расходы ПЗ=1,02 (ОЗП=1,02; ЭМ=1,02 к расх.; ЗПМ=1,02; МАТ=1,02 к расх.; ТЗ=1,02; ТЗМ=1,02); Зональный коэффициент ПЗ=4% (ОЗП=4%; ЭМ=4% к расх.; ЗПМ=4%; МАТ=4% к расх.; ТЗ=4%; ТЗМ=4%)) Материалы | 32 | 45.57 |  | 1458
82 | Прайс АО "ДРСК" | шайба 30 (шт.) (Загогтовительно-складские расходы ПЗ=1,02 (ОЗП=1,02; ЭМ=1,02 к расх.; ЗПМ=1,02; МАТ=1,02 к расх.; ТЗ=1,02; ТЗМ=1,02); Зональный коэффициент ПЗ=4% (ОЗП=4%; ЭМ=4% к расх.; ЗПМ=4%; МАТ=4% к расх.; ТЗ=4%; ТЗМ=4%)) Материалы | 16 | 8.49 |  | 136
83 | Прайс АО "ДРСК" | шайба 30Н 65г (шт.) (Загогтовительно-складские расходы ПЗ=1,02 (ОЗП=1,02; ЭМ=1,02 к расх.; ЗПМ=1,02; МАТ=1,02 к расх.; ТЗ=1,02; ТЗМ=1,02); Зональный коэффициент ПЗ=4% (ОЗП=4%; ЭМ=4% к расх.; ЗПМ=4%; МАТ=4% к расх.; ТЗ=4%; ТЗМ=4%)) Материалы | 16 | 10.94 |  | 175
84 | Прайс | Портал металлический ПСЛ-110 Я1С серия 3.407.2-162 выпуск 2, в составе:траверса ТС-3С с 3.407.2-162.5-3 КМ, стойка ТС-15С с 3.407.2-162.5-8 КМ, стойка ТС-16С с 3.407.2-162.5-9 КМ с болтами гайками и щайбами (шт.) (Загогтовительно-складские расходы ПЗ=1,02 (ОЗП=1,02; ЭМ=1,02 к расх.; ЗПМ=1,02; МАТ=1,02 к расх.; ТЗ=1,02; ТЗМ=1,02); Зональный коэффициент ПЗ=4% (ОЗП=4%; ЭМ=4% к расх.; ЗПМ=4%; МАТ=4% к расх.; ТЗ=4%; ТЗМ=4%)) Материалы | 1 | 161481.07 |  | 161481
85 | Прайс АО "ДРСК" | Лежень ЛЖ-44 (шт.) (Загогтовительно-складские расходы ПЗ=1,02 (ОЗП=1,02; ЭМ=1,02 к расх.; ЗПМ=1,02; МАТ=1,02 к расх.; ТЗ=1,02; ТЗМ=1,02); Зональный коэффициент ПЗ=4% (ОЗП=4%; ЭМ=4% к расх.; ЗПМ=4%; МАТ=4% к расх.; ТЗ=4%; ТЗМ=4%)) Материалы | 2 | 18525.44 |  | 37051
86 | Прайс АО "ДРСК" | Лежень ЛЖ-28 (шт.) (Загогтовительно-складские расходы ПЗ=1,02 (ОЗП=1,02; ЭМ=1,02 к расх.; ЗПМ=1,02; МАТ=1,02 к расх.; ТЗ=1,02; ТЗМ=1,02); Зональный коэффициент ПЗ=4% (ОЗП=4%; ЭМ=4% к расх.; ЗПМ=4%; МАТ=4% к расх.; ТЗ=4%; ТЗМ=4%)) Материалы | 16 | 11592.27 |  | 185476
87 | Прайс АО "ДРСК" | Лежень ЛЖ-16 (шт.) (Загогтовительно-складские расходы ПЗ=1,02 (ОЗП=1,02; ЭМ=1,02 к расх.; ЗПМ=1,02; МАТ=1,02 к расх.; ТЗ=1,02; ТЗМ=1,02); Зональный коэффициент ПЗ=4% (ОЗП=4%; ЭМ=4% к расх.; ЗПМ=4%; МАТ=4% к расх.; ТЗ=4%; ТЗМ=4%)) Материалы | 4 | 6067.78 |  | 24271
88 | Прайс АО "ДРСК" | Кабельный лоток Л-20-5 (шт.) (Загогтовительно-складские расходы ПЗ=1,02 (ОЗП=1,02; ЭМ=1,02 к расх.; ЗПМ=1,02; МАТ=1,02 к расх.; ТЗ=1,02; ТЗМ=1,02); Зональный коэффициент ПЗ=4% (ОЗП=4%; ЭМ=4% к расх.; ЗПМ=4%; МАТ=4% к расх.; ТЗ=4%; ТЗМ=4%)) Материалы | 114 | 1940.18 |  | 221181
89 | Прайс АО "ДРСК" | Плита перекрытия П10.5 (шт.) (Загогтовительно-складские расходы ПЗ=1,02 (ОЗП=1,02; ЭМ=1,02 к расх.; ЗПМ=1,02; МАТ=1,02 к расх.; ТЗ=1,02; ТЗМ=1,02); Зональный коэффициент ПЗ=4% (ОЗП=4%; ЭМ=4% к расх.; ЗПМ=4%; МАТ=4% к расх.; ТЗ=4%; ТЗМ=4%)) Материалы | 300 | 885.04 |  | 265512
90 | Прайс АО "ДРСК" | Плита перекрытия П15.5 (шт.) (Загогтовительно-складские расходы ПЗ=1,02 (ОЗП=1,02; ЭМ=1,02 к расх.; ЗПМ=1,02; МАТ=1,02 к расх.; ТЗ=1,02; ТЗМ=1,02); Зональный коэффициент ПЗ=4% (ОЗП=4%; ЭМ=4% к расх.; ЗПМ=4%; МАТ=4% к расх.; ТЗ=4%; ТЗМ=4%)) Материалы | 14 | 1406.94 |  | 19697
91 | Прайс АО "ДРСК" | Брусок Б.10 (шт.) (Загогтовительно-складские расходы ПЗ=1,02 (ОЗП=1,02; ЭМ=1,02 к расх.; ЗПМ=1,02; МАТ=1,02 к расх.; ТЗ=1,02; ТЗМ=1,02); Зональный коэффициент ПЗ=4% (ОЗП=4%; ЭМ=4% к расх.; ЗПМ=4%; МАТ=4% к расх.; ТЗ=4%; ТЗМ=4%)) Материалы | 27 | 616.26 |  | 16639
92 | Прайс АО "ДРСК" | Брусок Б.5 (шт.) (Загогтовительно-складские расходы ПЗ=1,02 (ОЗП=1,02; ЭМ=1,02 к расх.; ЗПМ=1,02; МАТ=1,02 к расх.; ТЗ=1,02; ТЗМ=1,02); Зональный коэффициент ПЗ=4% (ОЗП=4%; ЭМ=4% к расх.; ЗПМ=4%; МАТ=4% к расх.; ТЗ=4%; ТЗМ=4%)) Материалы | 22 | 201.87 |  | 4441
93 | Прайс АО "ДРСК" | Блок БДЛ 40.6 (шт.) (Загогтовительно-складские расходы ПЗ=1,02 (ОЗП=1,02; ЭМ=1,02 к расх.; ЗПМ=1,02; МАТ=1,02 к расх.; ТЗ=1,02; ТЗМ=1,02); Зональный коэффициент ПЗ=4% (ОЗП=4%; ЭМ=4% к расх.; ЗПМ=4%; МАТ=4% к расх.; ТЗ=4%; ТЗМ=4%)) Материалы | 20 | 6697.42 |  | 133948
94 | Прайс АО "ДРСК" | Щебень (фракция 20-40) (т) (Загогтовительно-складские расходы ПЗ=1,02 (ОЗП=1,02; ЭМ=1,02 к расх.; ЗПМ=1,02; МАТ=1,02 к расх.; ТЗ=1,02; ТЗМ=1,02); Зональный коэффициент ПЗ=4% (ОЗП=4%; ЭМ=4% к расх.; ЗПМ=4%; МАТ=4% к расх.; ТЗ=4%; ТЗМ=4%)) Материалы | 89.75 | 631.55 |  | 56682
95 | Прайс АО "ДРСК" | Уголок 75х75х6 (т) (Загогтовительно-складские расходы ПЗ=1,02 (ОЗП=1,02; ЭМ=1,02 к расх.; ЗПМ=1,02; МАТ=1,02 к расх.; ТЗ=1,02; ТЗМ=1,02); Зональный коэффициент ПЗ=4% (ОЗП=4%; ЭМ=4% к расх.; ЗПМ=4%; МАТ=4% к расх.; ТЗ=4%; ТЗМ=4%)) Материалы | 0,4925 0,386+0,0828+0,0237 | 63636.61 |  | 31341
96 | ФССЦ-04.1.02.01-0006 | Бетон мелкозернистый, класс: В15 (М200) (м3) (Зональный коэффициент ПЗ=4% (ОЗП=4%; ЭМ=4% к расх.; ЗПМ=4%; МАТ=4% к расх.; ТЗ=4%; ТЗМ=4%)) Материалы | 0.37 | 4055.5 |  | 1501
97 | Прайс | Изделие МЛ-1 (с.4.407-268.2-86) (шт.) (Загогтовительно-складские расходы ПЗ=1,02 (ОЗП=1,02; ЭМ=1,02 к расх.; ЗПМ=1,02; МАТ=1,02 к расх.; ТЗ=1,02; ТЗМ=1,02); Зональный коэффициент ПЗ=4% (ОЗП=4%; ЭМ=4% к расх.; ЗПМ=4%; МАТ=4% к расх.; ТЗ=4%; ТЗМ=4%)) Материалы | 2 | 2471.3 |  | 4943
98 | Прайс | Изделие МЛ-4 (с.4.407-268.2-86) (шт.) (Загогтовительно-складские расходы ПЗ=1,02 (ОЗП=1,02; ЭМ=1,02 к расх.; ЗПМ=1,02; МАТ=1,02 к расх.; ТЗ=1,02; ТЗМ=1,02); Зональный коэффициент ПЗ=4% (ОЗП=4%; ЭМ=4% к расх.; ЗПМ=4%; МАТ=4% к расх.; ТЗ=4%; ТЗМ=4%)) Материалы | 1 | 4935.41 |  | 4935
99 | Прайс | Изделие МЛ-7 (с.4.407-268.2-86) (шт.) (Загогтовительно-складские расходы ПЗ=1,02 (ОЗП=1,02; ЭМ=1,02 к расх.; ЗПМ=1,02; МАТ=1,02 к расх.; ТЗ=1,02; ТЗМ=1,02); Зональный коэффициент ПЗ=4% (ОЗП=4%; ЭМ=4% к расх.; ЗПМ=4%; МАТ=4% к расх.; ТЗ=4%; ТЗМ=4%)) Материалы | 2 | 1802.46 |  | 3605
100 | Прайс | Изделие МЛ8 (с.4.407-268.2-86) (шт.) (Загогтовительно-складские расходы ПЗ=1,02 (ОЗП=1,02; ЭМ=1,02 к расх.; ЗПМ=1,02; МАТ=1,02 к расх.; ТЗ=1,02; ТЗМ=1,02); Зональный коэффициент ПЗ=4% (ОЗП=4%; ЭМ=4% к расх.; ЗПМ=4%; МАТ=4% к расх.; ТЗ=4%; ТЗМ=4%)) Материалы | 4 | 4275.57 |  | 17102
101 | Прайс АО "ДРСК" | Песчано-гравийная смесь фракция 30-70 (в плотном теле) (т) (Загогтовительно-складские расходы ПЗ=1,02 (ОЗП=1,02; ЭМ=1,02 к расх.; ЗПМ=1,02; МАТ=1,02 к расх.; ТЗ=1,02; ТЗМ=1,02); Зональный коэффициент ПЗ=4% (ОЗП=4%; ЭМ=4% к расх.; ЗПМ=4%; МАТ=4% к расх.; ТЗ=4%; ТЗМ=4%)) Материалы | 185 | 478.95 |  | 88606
102 | Прайс АО "ДРСК" | Мастика гидроизоляционная «Технониколь № 24» (кг) (Загогтовительно-складские расходы ПЗ=1,02 (ОЗП=1,02; ЭМ=1,02 к расх.; ЗПМ=1,02; МАТ=1,02 к расх.; ТЗ=1,02; ТЗМ=1,02); Зональный коэффициент ПЗ=4% (ОЗП=4%; ЭМ=4% к расх.; ЗПМ=4%; МАТ=4% к расх.; ТЗ=4%; ТЗМ=4%)) Материалы | 43 | 104.11 |  | 4477
Итого прямые затраты по разделу в текущих ценах | [5 empty] | 3443676
Итоги по разделу 5 Материалы, приобретаемые Подрядчиком самостоятельно. :
Материалы | [5 empty] | 3443676
Итого | [5 empty] | 3443676
В том числе:
Материалы | [5 empty] | 3443676
Итого по разделу 5 Материалы, приобретаемые Подрядчиком самостоятельно. | [5 empty] | 3443676
Раздел 6. Наладка и испытание
103 | ФЕРп01-03-009-06 Приказ Минстроя России от 30.12.2016 №1039/пр | Выключатель воздушный с гасительными камерами напряжением: до 110 кВ (шт) (МДС40 т.2 п.4. В охранной зоне воздушных линий электропередачи, в местах прохода коммуникаций электроснабжения, в действующих электроустановках (без оформления наряда-допуска или распоряжения), вблизи конструкций и предметов, находящихся подд напряжением (в случаях, когда полное снятие напряжения по производственным условиям невозможно), если это связано с ограничением действий исполнителей работ специальными требованиями техники безопасности (с учетом письма Госстроя от 14.02.2006 № СК-481/02) ОЗП=1,2; ТЗ=1,2) ИНДЕКС К ПОЗИЦИИ: ФЕРп1-3-9-6 ФЕРп1-3-9-6 ОЗП=15,45; ЗПМ=15,45 Пусконаладочные работы: 'вхолостую' - 80%, 'под нагрузкой' - 20%: НР (25165 руб.): 65% от ФОТ СП (15486 руб.): 40% от ФОТ | 2 | 19358,17 19358,17 |  | 38716 | 38716 |  | 102.6 | 205.2
104 | ФЕРп01-03-005-02 Приказ Минстроя России от 30.12.2016 №1039/пр | Разъединитель трехполюсный напряжением: до 220 кВ (шт) (МДС40 т.2 п.4. В охранной зоне воздушных линий электропередачи, в местах прохода коммуникаций электроснабжения, в действующих электроустановках (без оформления наряда-допуска или распоряжения), вблизи конструкций и предметов, находящихся подд напряжением (в случаях, когда полное снятие напряжения по производственным условиям невозможно), если это связано с ограничением действий исполнителей работ специальными требованиями техники безопасности (с учетом письма Госстроя от 14.02.2006 № СК-481/02) ОЗП=1,2; ТЗ=1,2) ИНДЕКС К ПОЗИЦИИ: ФЕРп1-3-5-2 ФЕРп1-3-5-2 ОЗП=15,45; ЗПМ=15,45 Пусконаладочные работы: 'вхолостую' - 80%, 'под нагрузкой' - 20%: НР (4768 руб.): 65% от ФОТ СП (2934 руб.): 40% от ФОТ | 4 | 1833,98 1833,98 |  | 7336 | 7336 |  | 9.72 | 38.88
105 | ФЕРп01-03-021-04 Приказ Минстроя России от 30.12.2016 №1039/пр | Схема вторичной коммутации воздушного выключателя с пополюсным электромагнитным или пневматическим приводом, напряжение выключателя: до 220 кВ (шт) (МДС40 т.2 п.4. В охранной зоне воздушных линий электропередачи, в местах прохода коммуникаций электроснабжения, в действующих электроустановках (без оформления наряда-допуска или распоряжения), вблизи конструкций и предметов, находящихся подд напряжением (в случаях, когда полное снятие напряжения по производственным условиям невозможно), если это связано с ограничением действий исполнителей работ специальными требованиями техники безопасности (с учетом письма Госстроя от 14.02.2006 № СК-481/02) ОЗП=1,2; ТЗ=1,2) ИНДЕКС К ПОЗИЦИИ: ФЕРп1-3-21-4 ФЕРп1-3-21-4 ОЗП=15,45; ЗПМ=15,45 Пусконаладочные работы: 'вхолостую' - 80%, 'под нагрузкой' - 20%: НР (16151 руб.): 65% от ФОТ СП (9939 руб.): 40% от ФОТ | 2 | 12424,02 12424,02 |  | 24848 | 24848 |  | 69.12 | 138.24
106 | ФЕРп01-02-017-07 Приказ Минстроя России от 30.12.2016 №1039/пр | Трансформатор тока встроенный во вводы выключателя, силового трансформатора (шт) (МДС40 т.2 п.4. В охранной зоне воздушных линий электропередачи, в местах прохода коммуникаций электроснабжения, в действующих электроустановках (без оформления наряда-допуска или распоряжения), вблизи конструкций и предметов, находящихся подд напряжением (в случаях, когда полное снятие напряжения по производственным условиям невозможно), если это связано с ограничением действий исполнителей работ специальными требованиями техники безопасности (с учетом письма Госстроя от 14.02.2006 № СК-481/02) ОЗП=1,2; ТЗ=1,2) ИНДЕКС К ПОЗИЦИИ: ФЕРп1-2-17-7 ФЕРп1-2-17-7 ОЗП=15,45; ЗПМ=15,45 Пусконаладочные работы: 'вхолостую' - 80%, 'под нагрузкой' - 20%: НР (42598 руб.): 65% от ФОТ СП (26214 руб.): 40% от ФОТ | 36 | 1820,44 1820,44 |  | 65536 | 65536 |  | 9.72 | 349.92
107 | ФЕРп01-06-023-01 Приказ Минстроя России от 30.12.2016 №1039/пр | Устройство контроля уровня напряжения переменного или выпрямленного оперативного тока (шт) (МДС40 т.2 п.4. В охранной зоне воздушных линий электропередачи, в местах прохода коммуникаций электроснабжения, в действующих электроустановках (без оформления наряда-допуска или распоряжения), вблизи конструкций и предметов, находящихся подд напряжением (в случаях, когда полное снятие напряжения по производственным условиям невозможно), если это связано с ограничением действий исполнителей работ специальными требованиями техники безопасности (с учетом письма Госстроя от 14.02.2006 № СК-481/02) ОЗП=1,2; ТЗ=1,2) ИНДЕКС К ПОЗИЦИИ: ФЕРп1-6-23-1 ФЕРп1-6-23-1 ОЗП=15,45; ЗПМ=15,45 Пусконаладочные работы: 'вхолостую' - 80%, 'под нагрузкой' - 20%: НР (1790 руб.): 65% от ФОТ СП (1102 руб.): 40% от ФОТ | 3 | 917,92 917,92 |  | 2754 | 2754 |  | 5.184 | 15.55
108 | ФЕРп01-12-027-01 Приказ Минстроя России от 30.12.2016 №1039/пр | Испытание кабеля силового длиной до 500 м напряжением: до 10 кВ (испытание) (МДС40 т.2 п.4. В охранной зоне воздушных линий электропередачи, в местах прохода коммуникаций электроснабжения, в действующих электроустановках (без оформления наряда-допуска или распоряжения), вблизи конструкций и предметов, находящихся подд напряжением (в случаях, когда полное снятие напряжения по производственным условиям невозможно), если это связано с ограничением действий исполнителей работ специальными требованиями техники безопасности (с учетом письма Госстроя от 14.02.2006 № СК-481/02) ОЗП=1,2; ТЗ=1,2) ИНДЕКС К ПОЗИЦИИ: ФЕРп1-12-27-1 ФЕРп1-12-27-1 ОЗП=15,45; ЗПМ=15,45 Пусконаладочные работы: 'вхолостую' - 80%, 'под нагрузкой' - 20%: НР (5371 руб.): 65% от ФОТ СП (3305 руб.): 40% от ФОТ | 8 | 1032,86 1032,86 |  | 8263 | 8263 |  | 5.832 | 46.66
109 | ФЕРп01-12-029-01 Приказ Минстроя России от 30.12.2016 №1039/пр | Испытание цепи вторичной коммутации (испытание) (МДС40 т.2 п.4. В охранной зоне воздушных линий электропередачи, в местах прохода коммуникаций электроснабжения, в действующих электроустановках (без оформления наряда-допуска или распоряжения), вблизи конструкций и предметов, находящихся подд напряжением (в случаях, когда полное снятие напряжения по производственным условиям невозможно), если это связано с ограничением действий исполнителей работ специальными требованиями техники безопасности (с учетом письма Госстроя от 14.02.2006 № СК-481/02) ОЗП=1,2; ТЗ=1,2) ИНДЕКС К ПОЗИЦИИ: ФЕРп1-12-29-1 ФЕРп1-12-29-1 ОЗП=15,45; ЗПМ=15,45 Пусконаладочные работы: 'вхолостую' - 80%, 'под нагрузкой' - 20%: НР (17408 руб.): 65% от ФОТ СП (10712 руб.): 40% от ФОТ | 74 | 361,9 361,9 |  | 26781 | 26781 |  | 1.944 | 143.86
110 | ФЕРп01-11-011-01 Приказ Минстроя России от 30.12.2016 №1039/пр | Проверка наличия цепи между заземлителями и заземленными элементами (100 измерений) (МДС40 т.2 п.4. В охранной зоне воздушных линий электропередачи, в местах прохода коммуникаций электроснабжения, в действующих электроустановках (без оформления наряда-допуска или распоряжения), вблизи конструкций и предметов, находящихся подд напряжением (в случаях, когда полное снятие напряжения по производственным условиям невозможно), если это связано с ограничением действий исполнителей работ специальными требованиями техники безопасности (с учетом письма Госстроя от 14.02.2006 № СК-481/02) ОЗП=1,2; ТЗ=1,2) ИНДЕКС К ПОЗИЦИИ: ФЕРп1-11-11-1 ФЕРп1-11-11-1 ОЗП=15,45; ЗПМ=15,45 Пусконаладочные работы: 'вхолостую' - 80%, 'под нагрузкой' - 20%: НР (120 руб.): 65% от ФОТ СП (74 руб.): 40% от ФОТ | 0,06 6 / 100 | 3076,71 3076,71 |  | 185 | 185 |  | 15.552 | 0.93
111 | ФЕРп01-04-033-03 Приказ Минстроя России от 30.12.2016 №1039/пр | Терминал дистанционной и токовой защиты линий 110-220 кВ, REL-511R (компл.) (МДС40 т.2 п.4. В охранной зоне воздушных линий электропередачи, в местах прохода коммуникаций электроснабжения, в действующих электроустановках (без оформления наряда-допуска или распоряжения), вблизи конструкций и предметов, находящихся подд напряжением (в случаях, когда полное снятие напряжения по производственным условиям невозможно), если это связано с ограничением действий исполнителей работ специальными требованиями техники безопасности (с учетом письма Госстроя от 14.02.2006 № СК-481/02) ОЗП=1,2; ТЗ=1,2) ИНДЕКС К ПОЗИЦИИ: ФЕРп1-4-33-3 ФЕРп1-4-33-3 ОЗП=15,45; ЗПМ=15,45 Пусконаладочные работы: 'вхолостую' - 80%, 'под нагрузкой' - 20%: НР (59896 руб.): 65% от ФОТ СП (36859 руб.): 40% от ФОТ | 2 1+1 | 46074,12 46074,12 |  | 92148 | 92148 |  | 222.912 | 445.82
Итого прямые затраты по разделу в текущих ценах | [5 empty] | 266567 | 266567 |  |  | 1385.06
Накладные расходы | [5 empty] | 173269
Сметная прибыль | [5 empty] | 106627
Итоги по разделу 6 Наладка и испытание :
Пусконаладочные работы: 'вхолостую' - 80%, 'под нагрузкой' - 20% | [5 empty] | 546463 |  |  |  | 1385.06
Итого | [5 empty] | 546463 |  |  |  | 1385.06
В том числе:
ФОТ | [5 empty] | 266567
Накладные расходы | [5 empty] | 173269
Сметная прибыль | [5 empty] | 106627
Итого по разделу 6 Наладка и испытание | [5 empty] | 546463 |  |  |  | 1385.06
ИТОГИ ПО СМЕТЕ:
Итого прямые затраты по смете в текущих ценах | [5 empty] | 5870376 | 1619360 | 539384 182804 |  | 8264.16
Накладные расходы | [5 empty] | 1718742
Сметная прибыль | [5 empty] | 1143975
Итоги по смете:
Итого Строительные работы | [5 empty] | 4753560 |  |  |  | 1485.2
Итого Монтажные работы | [5 empty] | 3433070 |  |  |  | 5393.9
Итого Оборудование
Итого Прочие затраты | [5 empty] | 546463 |  |  |  | 1385.06
Итого | [5 empty] | 8733093 |  |  |  | 8264.16
В том числе:
Материалы | [5 empty] | 3711632
Машины и механизмы | [5 empty] | 539384
ФОТ | [5 empty] | 1802164
Накладные расходы | [5 empty] | 1718742
Сметная прибыль | [5 empty] | 1143975
Итого СМР для расчета лимитированных затрат | [5 empty] | 8186630
Временные здания и сооружения 3,12% от 8186630 | [5 empty] | 255423
Итого | [5 empty] | 8442053
Производство работ в зимнее время 6,3% от 8442053 | [5 empty] | 531849
Командировочные расходы ((8264,16+722,09)/8)*480.00 | [5 empty] | 539175
Итого | [5 empty] | 9513077
Итого с прочими затратами (546 463) | [5 empty] | 10059540
Непредвиденные 1,5% от 10059540 | [5 empty] | 150893
ВСЕГО по смете | [5 empty] | 10210433 |  |  |  | 8264.16
Составил: Инженер ПТС Васильков А.А.
Проверил: Начальник ПТС Бурнос Т.В.