## ЛСР по форме №4 с мат. и обор.
СОГЛАСОВАНО: | [13 empty] | УТВЕРЖДАЮ:
Заместитель главного | [13 empty] | Первый заместитель директора
инженера по ПР и ТП | [13 empty] | по производству - главный инженер
___________ А.С. Боровский | [13 empty] | ___________ С.Н. Корчемагин
"____" _____________ 2019 г. | [13 empty] | "____" _______________2019 г.
(наименование стройки)
ЛОКАЛЬНЫЙ СМЕТНЫЙ РАСЧЕТ №
(локальная смета)
на | строительство ВЛ 10 кВ в г.Уссурийск, с.Борисовка, ул.50 лет Октября, д.36 (ориентир) - 3910 м на северо-запад (для потребителя КФХ Маслова В.Н.)
(наименование работ и затрат, наименование объекта)
Основание: 2018/1312-ЭС
| Сметная стоимость _______________________________________________________________________________________________ |  | ___________________________4699,460 |  | тыс. руб.
| строительных работ _______________________________________________________________________________________________ |  | _______________________________________________________________________________________________1036,604 |  | тыс. руб.
| монтажных работ _______________________________________________________________________________________________ |  | _______________________________________________________________________________________________2409,146 |  | тыс. руб.
| прочих _______________________________________________________________________________________________ |  | _______________________________________________________________________________________________96,669 |  | тыс. руб.
| Средства на оплату труда _______________________________________________________________________________________________ |  | ___________________________359,256 |  | тыс. руб.
| Сметная трудоемкость _______________________________________________________________________________________________ |  | _______________________________________________________________________________________________1168,52 |  | чел.час
Составлен(а) в текущих (прогнозных) ценах по состоянию на_______________
№ пп | Шифр и номер позиции норматива | Наименование работ и затрат, единица измерения | Количество | Стоимость единицы, руб. |  |  | Общая стоимость, руб. |  |  |  |  | Затраты труда рабочих, чел.-ч, не занятых обслуживанием машин |  | Общая масса оборудо-вания, т
|  |  |  | всего | эксплуатации машин | мате-риалы | обору-дования | Всего | оплаты труда | эксплуатации машин | мате-риалы
|  |  |  | оплаты труда | в т.ч. оплаты труда |  |  |  |  | в т.ч. оплаты труда |  | на единицу | всего
1 | 2 | 3 | 4 | 5 | 6 | 7 | 8 | 9 | 10 | 11 | 12 | 13 | 14 | 15
Раздел 1. Сети 10 кВ
1 | ТЕР33-04-009-06 Приказ Минстроя России от 31.12.14 №937/пр | Подвеска проводов ВЛ 6-10 кВ в населенной местности сечением: свыше 35 мм2 с помощью механизмов (1 км линии (3 провода) при 10 опорах) | 3.311 | 3207,85 660,43 | 2143,84 306,16 | 403.58 |  | 10621 | 2187 | 7098 1014 | 1336 | 57.23 | 189.49
2 | ТЕР33-04-009-14 Приказ Минстроя России от 31.12.14 №937/пр | При увеличении количества опор на 1 км ВЛ добавлять: к расценке 33-04-009-06 (1 опора) | 40 (73/3,311-10)*3,311 | 430,54 28,24 | 113,26 14,59 | 289.04 |  | 17222 | 1130 | 4530 584 | 11562 | 2.42 | 96.8
3 | ТЕР33-04-011-06 Приказ Минстроя России от 31.12.14 №937/пр | Подвеска проводов ВЛ 10 кВ на переходах через препятствия: автомобильные дороги 1 и 2 категории (1 переход) | 4 | 216,74 154,85 | 61.89 |  |  | 867 | 619 | 248 |  | 13.9 | 55.6
4 | ТЕР33-04-030-03 Приказ Минстроя России от 31.12.14 №937/пр | Установка разъединителей: с помощью механизмов (1 компл.) | 2 | 212,88 98,7 | 111,8 10,86 | 2.38 |  | 426 | 197 | 224 22 | 5 | 8.09 | 16.18
Устройство заземления
5 | ТЕРм08-02-472-01 Приказ Минстроя России от 31.12.14 №937/пр | Заземлитель горизонтальный из стали: круглой диаметром 12 мм (100 м) | 1,62 162 / 100 | 328,15 216,79 | 55,98 2,3 | 55.38 |  | 532 | 351 | 91 4 | 90 | 19 | 30.78
6 | ТЕР01-02-057-09 Приказ Минстроя России от 31.12.14 №937/пр | Разработка грунта вручную в траншеях глубиной до 2 м без креплений с откосами, группа грунтов: 3 (100 м3 грунта) | 0,243 24,3 / 100 | 2815,3 2815,3 |  |  |  | 684 | 684 |  |  | 297.6 | 72.32
7 | ТЕР01-02-061-02 Приказ Минстроя России от 31.12.14 №937/пр | Засыпка вручную траншей, пазух котлованов и ям, группа грунтов: 2 (100 м3 грунта) | 0,243 24,3 / 100 | 1060,26 1060,26 |  |  |  | 258 | 258 |  |  | 116.64 | 28.34
8 | ТЕР33-03-004-01 Приказ Минстроя России от 31.12.14 №937/пр | Забивка вертикальных заземлителей механизированная на глубину до 5 м (1 заземлитель) | 2 | 155,72 8,3 | 115,65 7,48 | 31.77 |  | 311 | 17 | 231 15 | 63 | 0.81 | 1.62
9 | ТЕР33-03-004-02 Приказ Минстроя России от 31.12.14 №937/пр | Забивка вертикальных заземлителей вручную на глубину до 3 м (1 заземлитель) | 84 | 41,34 6,97 | 2.6 | 31.77 |  | 3473 | 585 | 218 | 2670 | 0.68 | 57.12
10 | ТЕР33-04-016-02 Приказ Минстроя России от 31.12.14 №937/пр | Развозка конструкций и материалов опор ВЛ 0,38-10 кВ по трассе: одностоечных железобетонных опор (1 опора) | 88 | 52,29 4,36 | 47,93 7,9 |  |  | 4602 | 384 | 4218 695 |  | 0.44 | 38.72
11 | ТЕР33-04-016-05 Приказ Минстроя России от 31.12.14 №937/пр | Развозка конструкций и материалов опор ВЛ 0,38-10 кВ по трассе: материалов оснастки одностоечных опор (1 опора) | 63 | 14,41 2,48 | 11,93 2,3 |  |  | 908 | 156 | 752 145 |  | 0.25 | 15.75
12 | ТЕР33-04-016-06 Приказ Минстроя России от 31.12.14 №937/пр | Развозка конструкций и материалов опор ВЛ 0,38-10 кВ по трассе: материалов оснастки сложных опор (1 опора) | 10 | 16,61 2,97 | 13,64 2,63 |  |  | 166 | 30 | 136 26 |  | 0.3 | 3
13 | ТССЦпг01-01-01-003 Приказ Минстроя России от 31.12.14 №937/пр | Погрузочные работы при автомобильных перевозках: изделий из сборного железобетона, бетона, керамзитобетона массой до 3 т (1 т груза) | 108,75 109,9-1,15 | 11.94 |  |  |  | 1298
14 | ТССЦпг01-01-02-003 Приказ Минстроя России от 31.12.14 №937/пр | Разгрузочные работы при автомобильных перевозках: изделий из сборного железобетона, бетона, керамзитобетона массой до 3 т (1 т груза) | 108,75 109,9-1,15 | 11.94 |  |  |  | 1298
Опоры 10 кВ
15 | ТЕР33-04-003-01 Приказ Минстроя России от 31.12.14 №937/пр | Установка железобетонных опор ВЛ 0,38; 6-10 кВ с траверсами без приставок: одностоечных (1 опора) | 63 | 270,32 51,01 | 164,18 13,76 | 55.13 |  | 17030 | 3214 | 10343 867 | 3473 | 4.75 | 299.25
16 | ТЕР33-04-003-02 Приказ Минстроя России от 31.12.14 №937/пр | Установка железобетонных опор ВЛ 0,38; 6-10 кВ с траверсами без приставок: одностоечных с одним подкосом (1 опора) | 5 | 546,83 106,06 | 385,64 32,83 | 55.13 |  | 2734 | 530 | 1928 164 | 276 | 9.88 | 49.4
17 | ТЕР33-04-003-03 Приказ Минстроя России от 31.12.14 №937/пр | Установка железобетонных опор ВЛ 0,38; 6-10 кВ с траверсами без приставок: одностоечных с двумя подкосами (1 опора) | 5 | 837,65 162,58 | 619,94 53,13 | 55.13 |  | 4188 | 813 | 3100 266 | 275 | 15.14 | 75.7
Чистка ОСД
18 | ТЕР01-02-099-11 Приказ Минстроя России от 31.12.14 №937/пр | Валка деревьев твердых пород и лиственницы с корня, диаметр стволов: до 32 см (100 деревьев) | 0,2 20 / 100 | 202,98 187,12 | 15.86 |  |  | 41 | 38 | 3 |  | 16.4 | 3.28
19 | ТЕР01-02-100-02 Приказ Минстроя России от 31.12.14 №937/пр | Трелевка древесины на расстояние до 300 м тракторами мощностью: 59 кВт (80 л.с.), диаметр стволов до 30 см (100 хлыстов) | 0,2 20 / 100 | 1504,28 268,47 | 1235,81 267,81 |  |  | 301 | 54 | 247 54 |  | 28.38 | 5.68
20 | ТЕР01-02-101-13 Приказ Минстроя России от 31.12.14 №937/пр | Разделка древесины твердых пород и лиственницы, полученной от валки леса, диаметр стволов: до 32 см (100 деревьев) | 0,2 20 / 100 | 657,07 600,03 | 57.04 |  |  | 131 | 120 | 11 |  | 59 | 11.8
Раздел 2. Пусконаладочные работы
21 | ТЕРп01-11-010-01 Приказ Минстроя России от 31.12.14 №937/пр | Измерение сопротивления растеканию тока: заземлителя (1 измерение) | 86 | 18,95 18,95 |  |  |  | 1630 | 1630 |  |  | 1.22 | 104.92
22 | ТЕРп01-11-011-01 Приказ Минстроя России от 31.12.14 №937/пр | Проверка наличия цепи между заземлителями и заземленными элементами (100 точек) | 0,86 86 / 100 | 201,27 201,27 |  |  |  | 173 | 173 |  |  | 12.96 | 11.15
23 | ТЕРп01-11-024-02 Приказ Минстроя России от 31.12.14 №937/пр | Фазировка электрической линии или трансформатора с сетью напряжением: свыше 1 кВ (1 фазировка) | 1 | 25,16 25,16 |  |  |  | 25 | 25 |  |  | 1.62 | 1.62
24 | ТСЭМ-171301 Приказ Минстроя России от 31.12.14 №937/пр | Лаборатория передвижная измерительно-настроечная (маш.-ч) | 16 | 161.81 | 161,81 14,12 |  |  | 2589 |  | 2589 226
Раздел 3. Неучтенные материалы
Железобетонные элементы
25 | ТССЦ-403-1946 Приказ Минстроя России от 31.12.14 №937/пр | Стойка опоры: СВ 105-5 /бетон В30 (М400), объем 0,47 м3, расход арматуры 92,0 кг/ (серия 3.407.1-143 вып. 7) (шт.) | 88 | 1798.76 |  | 1798.76 |  | 158291 |  |  | 158291
Стальные конструкции
26 | ТССЦ-201-8113 Приказ Минстроя России от 31.12.14 №937/пр | Траверсы стальные (т) | 2,011 (63*27,8+10*19,74+10*4,7+10*1,52)/1000 | 11840.4 |  | 11840.4 |  | 23811 |  |  | 23811
27 | ТССЦ-110-0213 Приказ Минстроя России от 31.12.14 №937/пр | Хомут для крепления траверс окрашенный (шт.) | 20 | 37.85 |  | 37.85 |  | 757 |  |  | 757
28 | ТССЦ-111-0079 Приказ Минстроя России от 31.12.14 №937/пр | Узел крепления: кронштейна окрашенный (шт.) | 15 | 140.67 |  | 140.67 |  | 2110 |  |  | 2110
29 | ТССЦ-101-1616 Приказ Минстроя России от 31.12.14 №937/пр ЗП-21 | Сталь круглая углеродистая обыкновенного качества марки ВСт3пс5-1 диаметром: 10 мм (т) | 0,01848 30*0,616/1000 | 5300.86 |  | 5300.86 |  | 98 |  |  | 98
30 | ТССЦ-101-3722 Приказ Минстроя России от 31.12.14 №937/пр ЗП-21 | Сталь полосовая: 60х4 мм, марка Ст3сп (т) | 0,01035 30*0,345/1000 | 11976.01 |  | 11976.01 |  | 124 |  |  | 124
31 | ТССЦ-101-0125 Приказ Минстроя России от 31.12.14 №937/пр | Гайки шестигранные диаметр резьбы 20-22 мм (т) | 0,005572 78*0,07144/1000 | 9246.64 |  | 9246.64 |  | 52 |  |  | 52
32 | ТССЦ-201-8113 Приказ Минстроя России от 31.12.14 №937/пр КИs1 | Траверсы стальные (т) | 0,01645 3,29*5/1000 | 11840.4 |  | 11840.4 |  | 195 |  |  | 195
Сталь для заземления опор ВЛ 10 кВ и РЛНД
33 | ТССЦ-101-1614 Приказ Минстроя России от 31.12.14 №937/пр | Сталь круглая углеродистая обыкновенного качества марки ВСт3пс5-1 диаметром 16 мм (т) | 0,25596 1,58/1000*162 | 5292.76 |  | 5292.76 |  | 1355 |  |  | 1355
34 | ТССЦ-101-1616 Приказ Минстроя России от 31.12.14 №937/пр | Сталь круглая углеродистая обыкновенного качества марки ВСт3пс5-1 диаметром 10 мм (т) | 0,13574 0,617/1000*220 | 5300.86 |  | 5300.86 |  | 720 |  |  | 720
Изоляторы. Линейная арматура
35 | ТССЦ-111-0185 Приказ Минстроя России от 31.12.14 №937/пр | Зажим прокалывающий для изолированных алюминиевых и медных проводов марки SL 21.1 (шт.) | 117 | 103.36 |  | 103.36 |  | 12093 |  |  | 12093
36 | ТССЦ-509-0814 Приказ Минстроя России от 31.12.14 №937/пр | Кожухи защитные (шт.) | 142 117+25 | 184.18 |  | 184.18 |  | 26154 |  |  | 26154
37 | ТССЦ-110-0318 Приказ Минстроя России от 31.12.14 №937/пр | Изоляторы линейные штыревые высоковольтные ШФ 20-Г (шт.) | 215 | 132.53 |  | 132.53 |  | 28494 |  |  | 28494
38 | ТССЦ-509-1073 Приказ Минстроя России от 31.12.14 №937/пр | Колпачки полиэтиленовые (шт.) | 215 | 7.69 |  | 7.69 |  | 1653 |  |  | 1653
39 | ТССЦ-101-1870 Приказ Минстроя России от 31.12.14 №937/пр | Проволока вязальная (кг) | 21,35 427*0,05 | 10.32 |  | 10.32 |  | 220 |  |  | 220
40 | ТССЦ-509-3908 Приказ Минстроя России от 31.12.14 №937/пр | Скоба П-образная для оперативных ответвительных зажимов SL 30, SL 36, марки PSS 924 (ENSTO) (шт.) | 55 | 276.9 |  | 276.9 |  | 15230 |  |  | 15230
41 | ТССЦ-110-0346 Приказ Минстроя России от 31.12.14 №937/пр | Изоляторы линейные подвесные полимерные ЛК 70/220-БIV (шт.) | 55 | 519.5 |  | 519.5 |  | 28573 |  |  | 28573
42 | ТССЦ-509-5834 Приказ Минстроя России от 31.12.14 №937/пр | Зажим натяжной: болтовый НБ-2-6А (шт.) | 55 | 78.96 |  | 78.96 |  | 4343 |  |  | 4343
43 | ТССЦ-111-0141 Приказ Минстроя России от 31.12.14 №937/пр | Зажим ответвительный с прокалыванием изоляции (СИП) SL 9.21 (шт.) | 25 | 112.22 |  | 112.22 |  | 2806 |  |  | 2806
Установка оборудования КР-2 на опоре ВЛ-10 кВ
44 | прайс-лист поставщика | Разъединитель РЛНД-1,1-10 /400 Н УХЛ1 с приводом ПРНЗ-10 УХЛ1 (комплект) () | 2 | 20070.62 |  | 20070.62 |  | 40141 |  |  | 40141
Провода и кабели
45 | ТССЦ-502-0859 Приказ Минстроя России от 31.12.14 №937/пр | Провода самонесущие изолированные для воздушных линий электропередачи с алюминиевыми жилами марки СИП-3 1х50-20 (1000 м) | 10,959 10959 / 1000 | 18370.86 |  | 18370.86 |  | 201326 |  |  | 201326
Устройство ответвления от ВЛ 10 кВ
46 | ТССЦ-201-8113 Приказ Минстроя России от 31.12.14 №937/пр | Траверсы стальные (т) | 0,0109 10,9/1000 | 11840.4 |  | 11840.4 |  | 129 |  |  | 129
47 | ТССЦ-110-0213 Приказ Минстроя России от 31.12.14 №937/пр | Хомут для крепления траверс окрашенный (шт.) | 1 | 37.85 |  | 37.85 |  | 38 |  |  | 38
48 | ТССЦ-101-1616 Приказ Минстроя России от 31.12.14 №937/пр ЗП-1 | Сталь круглая углеродистая обыкновенного качества марки ВСт3пс5-1 диаметром: 10 мм (т) | 0,000554 0,9*0,616/1000 | 5300.86 |  | 5300.86 |  | 3 |  |  | 3
Раздел 4. Перебазировка
49 | ТСЭМ-021140 Приказ Минстроя России от 31.12.14 №937/пр | Краны на автомобильном ходу при работе на других видах строительства 6,3 т (маш.-ч) | 1,5 30*2/40 | 91.8 | 91,8 14,12 |  |  | 138 |  | 138 21
50 | ТСЭМ-400003 Приказ Минстроя России от 31.12.14 №937/пр | Автомобили бортовые, грузоподъемность до 10 т (маш.-ч) | 18 12*30*2/40 | 101.55 | 101,55 16,45 |  |  | 1828 |  | 1828 296
51 | ТСЭМ-160402 Приказ Минстроя России от 31.12.14 №937/пр | Машины бурильно-крановые на автомобиле, глубина бурения 3,5 м (маш.-ч) | 1,5 30*2/40 | 146.85 | 146,85 14,12 |  |  | 220 |  | 220 21
52 | ТСЭМ-031001 Приказ Минстроя России от 31.12.14 №937/пр | Автогидроподъемники высотой подъема 12 м (маш.-ч) | 1,5 30*2/40 | 86.26 | 86,26 12,26 |  |  | 129 |  | 129 18
53 | ТСЭМ-400302 Приказ Минстроя России от 31.12.14 №937/пр | Спецавтомашины типа УАЗ (маш.-ч) | 1,5 30*2/40 | 121.5 | 121,5 14,12 |  |  | 182 |  | 182 21
Итого прямые затраты по смете с учетом индексов, в текущих ценах | [7 empty] | 3089899 | 271816 | 329411 87440 | 2486076 |  | 1168.52
Накладные расходы | [7 empty] | 293048
Сметная прибыль | [7 empty] | 159472
Итоги по смете:
Итого Строительные работы | [7 empty] | 1036604 |  |  |  |  | 1020.05
Итого Монтажные работы | [7 empty] | 2409146 |  |  |  |  | 30.78
Итого Прочие затраты | [7 empty] | 96669 |  |  |  |  | 117.69
Итого | [7 empty] | 3542419 |  |  |  |  | 1168.52
В том числе:
Материалы | [7 empty] | 2486076
Машины и механизмы | [7 empty] | 329411
ФОТ | [7 empty] | 359256
Накладные расходы | [7 empty] | 293048
Сметная прибыль | [7 empty] | 159472
Итого СМР для расчета лимитированных затрат | [7 empty] | 3445750
Индекс-дефлятор 2019 5% | [7 empty] | 172288
Итого | [7 empty] | 3618038
Итого с прочими затратами (96 669) | [7 empty] | 3714707
Непредвиденные затраты 3% | [7 empty] | 111441
Итого с непредвиденными | [7 empty] | 3826148
Командировочные расходы (ТЗ+ТЗМ)/8*500 | [7 empty] | 90069
Итого с учетом доп. затрат в тек ценах | [7 empty] | 3916217
НДС 20% | [7 empty] | 783243.4
ВСЕГО по смете | [7 empty] | 4699460.4 |  |  |  |  | 1168.52
Составил: ___________________________
(должность, подпись, расшифровка)
Проверил: ___________________________
(должность, подпись, расшифровка)