## ЛСР по форме №4
ЛОКАЛЬНЫЙ СМЕТНЫЙ РАСЧЕТ №
(локальная смета)
ВЛ-10 КВ Ф-6 ЗАВИТАЯ-КУПРИЯНОВКА инв.№VS0003171 (дисп.наимВЛ-10 кВ № 6 ПС Завитая)
(наименование работ и затрат, наименование объекта)
| Сметная стоимость строительных работ _______________________________________________________________________________________________ |  | ___________________________905,237 |  | тыс. руб.
| Средства на оплату труда _______________________________________________________________________________________________ |  | ___________________________108,677 |  | тыс. руб.
| Сметная трудоемкость _______________________________________________________________________________________________ |  | _______________________________________________________________________________________________388,74 |  | чел.час
№ пп | Шифр и номер позиции норматива | Наименование работ и затрат, единица измерения | Количество | Стоимость единицы, руб. |  | Общая стоимость, руб. |  |  | Затраты труда рабочих, чел.-ч, не занятых обслуживанием машин
|  |  |  | всего | эксплуата- ции машин | Всего | оплаты труда | эксплуата- ция машин
|  |  |  | оплаты труда | в т.ч. оплаты труда |  |  | в т.ч. оплаты труда | на единицу | всего
1 | 2 | 3 | 4 | 5 | 6 | 7 | 8 | 9 | 10 | 11
Раздел 1. Демонтаж
1 | ФЕР33-04-040-03 Приказ Минстроя России от 30.12.2016 №1039/пр | Демонтаж 3-х проводов ВЛ 6-10 кВ с одной опоры (шт) ИНДЕКС К ПОЗИЦИИ: ФЕР33-4-40-3 ФЕР33-4-40-3 ОЗП=21,14; ЭМ=7,87; ЗПМ=21,14 | 25 | 709,04 366,14 | 342,9 120,29 | 17726 | 9154 | 8572 3007 | 2.03 | 50.75
2 | ФЕР33-04-042-01 Приказ Минстроя России от 30.12.2016 №1039/пр | Демонтаж опор ВЛ 0,38-10 кВ: без приставок одностоечных (шт) ИНДЕКС К ПОЗИЦИИ: ФЕР33-4-42-1 ФЕР33-4-42-1 ОЗП=21,14; ЭМ=7,66; ЗПМ=21,14 | 1 | 642,48 155,38 | 487,1 117,54 | 642 | 155 | 487 118 | 0.81 | 0.81
3 | ФЕР33-04-042-04 Приказ Минстроя России от 30.12.2016 №1039/пр | Демонтаж опор ВЛ 0,38-10 кВ: с приставками одностоечных (шт) ИНДЕКС К ПОЗИЦИИ: ФЕР33-4-42-4 ФЕР33-4-42-4 ОЗП=21,14; ЭМ=7,65; ЗПМ=21,14 | 21 | 1370,18 237,83 | 1132,35 269,75 | 28774 | 4994 | 23780 5665 | 1.24 | 26.04
4 | ФЕР33-04-042-05 Приказ Минстроя России от 30.12.2016 №1039/пр | Демонтаж опор ВЛ 0,38-10 кВ: с приставками одностоечных с подкосом (шт) ИНДЕКС К ПОЗИЦИИ: ФЕР33-4-42-5 ФЕР33-4-42-5 ОЗП=21,14; ЭМ=7,68; ЗПМ=21,14 | 3 | 2558,49 506,09 | 2052,4 538,01 | 7675 | 1518 | 6157 1614 | 2.64 | 7.92
Итого прямые затраты по разделу в текущих ценах | [5 empty] | 54817 | 15821 | 38996 10404 |  | 85.52
Накладные расходы | [5 empty] | 27536
Сметная прибыль | [5 empty] | 13375
Итого по разделу 1 Демонтаж | [5 empty] | 95728 |  |  |  | 85.52
Раздел 2. Монтаж
5 | ФЕР33-04-016-02 Приказ Минстроя России от 30.12.2016 №1039/пр | Развозка конструкций и материалов опор ВЛ 0,38-10 кВ по трассе: одностоечных железобетонных опор (шт) (Прил.3, Табл.3, п.5 Производство работ осуществляется в охранной зоне действующей воздушной линии электропередачи, вблизи объектов, находящихся под напряжением, внутри существующих зданий внутренняя проводка в которых не обесточена, если это приведет к ограничению действий рабочих в соответствии с требованиями техники безопасности. ОЗП=1,2; ЭМ=1,2 к расх.; ЗПМ=1,2; ТЗ=1,2; ТЗМ=1,2) ИНДЕКС К ПОЗИЦИИ: ФЕР33-4-16-2 ФЕР33-4-16-2 ОЗП=21,14; ЭМ=8,54; ЗПМ=21,14 | 28 | 559,92 91,07 | 468,85 164,38 | 15678 | 2550 | 13128 4603 | 0.528 | 14.78
6 | ФЕР33-04-016-06 Приказ Минстроя России от 30.12.2016 №1039/пр | Развозка конструкций и материалов опор ВЛ 0,38-10 кВ по трассе: материалов оснастки сложных опор (шт) (Прил.3, Табл.3, п.5 Производство работ осуществляется в охранной зоне действующей воздушной линии электропередачи, вблизи объектов, находящихся под напряжением, внутри существующих зданий внутренняя проводка в которых не обесточена, если это приведет к ограничению действий рабочих в соответствии с требованиями техники безопасности. ОЗП=1,2; ЭМ=1,2 к расх.; ЗПМ=1,2; ТЗ=1,2; ТЗМ=1,2) ИНДЕКС К ПОЗИЦИИ: ФЕР33-4-16-6 ФЕР33-4-16-6 ОЗП=21,14; ЭМ=9,1; ЗПМ=21,14 | 3 | 199,53 62,15 | 137,38 54,79 | 599 | 186 | 413 164 | 0.36 | 1.08
7 | ФЕР33-04-016-05 Приказ Минстроя России от 30.12.2016 №1039/пр | Развозка конструкций и материалов опор ВЛ 0,38-10 кВ по трассе: материалов оснастки одностоечных опор (шт) (Прил.3, Табл.3, п.5 Производство работ осуществляется в охранной зоне действующей воздушной линии электропередачи, вблизи объектов, находящихся под напряжением, внутри существующих зданий внутренняя проводка в которых не обесточена, если это приведет к ограничению действий рабочих в соответствии с требованиями техники безопасности. ОЗП=1,2; ЭМ=1,2 к расх.; ЗПМ=1,2; ТЗ=1,2; ТЗМ=1,2) ИНДЕКС К ПОЗИЦИИ: ФЕР33-4-16-5 ФЕР33-4-16-5 ОЗП=21,14; ЭМ=9,1; ЗПМ=21,14 | 22 | 171,98 51,75 | 120,23 47,95 | 3784 | 1139 | 2645 1055 | 0.3 | 6.6
8 | ФЕР33-04-003-01 Приказ Минстроя России от 30.12.2016 №1039/пр | Установка железобетонных опор ВЛ 0,38; 6-10 кВ с траверсами без приставок: одностоечных (шт) 155,98 = 199,82 - 0,0004 x 15 707,00 - 0,0001 x 9 550,01 - 0,06 x 610,00 (Прил.33.4 п.3.17 В охранной зоне ВЛ, в местах прохождения коммуникаций электроснабжения или вблизи объектов, находящихся под напряжением ОЗП=1,2; ЭМ=1,2 к расх.; ЗПМ=1,2; ТЗ=1,2; ТЗМ=1,2) ИНДЕКС К ПОЗИЦИИ: ФЕР33-4-3-1 ФЕР33-4-3-1 ОЗП=21,14; ЭМ=7,72; ЗПМ=21,14; МАТ=4,7 | 22 | 1979,14 854,14 | 1116,68 285,39 | 43541 | 18791 | 24567 6279 | 4.56 | 100.32
9 | ФЕР33-04-003-02 Приказ Минстроя России от 30.12.2016 №1039/пр | Установка железобетонных опор ВЛ 0,38; 6-10 кВ с траверсами без приставок: одностоечных с одним подкосом (шт) 355,72 = 399,56 - 0,0004 x 15 707,00 - 0,0001 x 9 550,01 - 0,06 x 610,00 (Прил.33.4 п.3.17 В охранной зоне ВЛ, в местах прохождения коммуникаций электроснабжения или вблизи объектов, находящихся под напряжением ОЗП=1,2; ЭМ=1,2 к расх.; ЗПМ=1,2; ТЗ=1,2; ТЗМ=1,2) ИНДЕКС К ПОЗИЦИИ: ФЕР33-4-3-2 ФЕР33-4-3-2 ОЗП=21,14; ЭМ=7,71; ЗПМ=21,14; МАТ=4,7 | 3 | 4411,02 1775,51 | 2627,2 665,15 | 13233 | 5327 | 7882 1995 | 9.48 | 28.44
10 | ФЕР33-03-004-02 Приказ Минстроя России от 30.12.2016 №1039/пр | Забивка вертикальных заземлителей вручную на глубину до 3 м (шт) 8,41 = 41,26 - 3E-5 x 10 315,01 - 0,005 x 6 508,75 ИНДЕКС К ПОЗИЦИИ: ФЕР33-3-4-2 ФЕР33-3-4-2 ОЗП=21,14; ЭМ=9,44; ЗПМ=21,14; МАТ=6,85 | 25 | 146,67 121,56 | 25.11 | 3667 | 3039 | 628 | 0.68 | 17
11 | ФЕР01-02-057-02 Приказ Минстроя России от 30.12.2016 №1039/пр | Разработка грунта вручную в траншеях глубиной до 2 м без креплений с откосами, группа грунтов: 2 (100 м3) ИНДЕКС К ПОЗИЦИИ: ФЕР1-2-57-2 ФЕР1-2-57-2 ОЗП=21,14; ЗПМ=21,14 | 0.0375 | 25393,37 25393,37 |  | 952 | 952 |  | 154 | 5.78
12 | ФЕР33-04-015-01 Приказ Минстроя России от 30.12.2016 №1039/пр | Устройство шин заземления опор ВЛ и подстанций (10 м) 28,80 = 30,04 - 0,00012 x 10 315,01 ИНДЕКС К ПОЗИЦИИ: ФЕР33-4-15-1 ФЕР33-4-15-1 ОЗП=21,14; ЭМ=9,02; ЗПМ=21,14; МАТ=5,96 | 2.5 | 444,36 321,96 | 122,4 24,52 | 1111 | 805 | 306 61 | 1.8 | 4.5
13 | ФЕР01-02-061-02 Приказ Минстроя России от 30.12.2016 №1039/пр | Засыпка вручную траншей, пазух котлованов и ям, группа грунтов: 2 (100 м3) ИНДЕКС К ПОЗИЦИИ: ФЕР1-2-61-2 ФЕР1-2-61-2 ОЗП=21,14; ЗПМ=21,14 | 0.0375 | 15411,06 15411,06 |  | 578 | 578 |  | 97.2 | 3.65
14 | ФЕР33-04-009-02 Приказ Минстроя России от 30.12.2016 №1039/пр | Подвеска проводов ВЛ 6-10 кВ в ненаселенной местности сечением свыше 35 мм2 с помощью механизмов, (3 провода) при 10 опорах на км линии (км) 1 726,71 = 2 085,88 - 0,002 x 29 010,49 - 0,00022 x 6 667,00 - 3,4 x 88,14 (Прил.33.4 п.3.17 В охранной зоне ВЛ, в местах прохождения коммуникаций электроснабжения или вблизи объектов, находящихся под напряжением ОЗП=1,2; ЭМ=1,2 к расх.; ЗПМ=1,2; ТЗ=1,2; ТЗМ=1,2) ИНДЕКС К ПОЗИЦИИ: ФЕР33-4-9-2 ФЕР33-4-9-2 ОЗП=21,14; ЭМ=8,53; ЗПМ=21,14; МАТ=5,88 | 1.337 | 24546,09 11533,56 | 13001,36 5002,06 | 32818 | 15420 | 17383 6688 | 58.728 | 78.52
15 | ФЕР33-04-009-06 Приказ Минстроя России от 30.12.2016 №1039/пр | Подвеска проводов ВЛ 6-10 кВ в населенной местности сечением свыше 35 мм2 с помощью механизмов, (3 провода) при 10 опорах на км линии (км) 2 516,64 = 2 919,33 - 0,0035 x 29 010,49 - 0,00022 x 6 667,00 - 3,4 x 88,14 (Прил.33.4 п.3.17 В охранной зоне ВЛ, в местах прохождения коммуникаций электроснабжения или вблизи объектов, находящихся под напряжением ОЗП=1,2; ЭМ=1,2 к расх.; ЗПМ=1,2; ТЗ=1,2; ТЗМ=1,2) ИНДЕКС К ПОЗИЦИИ: ФЕР33-4-9-6 ФЕР33-4-9-6 ОЗП=21,14; ЭМ=8,27; ЗПМ=21,14; МАТ=7,17 | 0.533 | 33375,45 13806,79 | 19555,04 7212,88 | 17789 | 7359 | 10423 3844 | 68.676 | 36.6
Итого прямые затраты по разделу в текущих ценах | [5 empty] | 133750 | 56146 | 77375 24689 |  | 297.27
Итого прямые затраты по разделу с учетом коэффициентов к итогам (Зональный коэффициент ПЗ=2% (ОЗП=2%; ЭМ=2%; ЗПМ=2%; МАТ=2%; ТЗ=2%; ТЗМ=2%) (Поз. 5-10, 12, 14-15, 11, 13)) | [5 empty] | 136425 | 57269 | 78923 25183 |  | 303.22
Накладные расходы | [5 empty] | 86185
Сметная прибыль | [5 empty] | 41847
Итого по разделу 2 Монтаж | [5 empty] | 264457 |  |  |  | 303.22
Раздел 3. МТР
16 | Прайс | Стойка СВ 105-5 (шт) (МАТ=1,02 к расх.) | 28 | 12291 |  | 344148
Итого прямые затраты по разделу в текущих ценах | [5 empty] | 344148
Итого прямые затраты по разделу с учетом коэффициентов к итогам (Зональный коэффициент ПЗ=2% (ОЗП=2%; ЭМ=2%; ЗПМ=2%; МАТ=2%; ТЗ=2%; ТЗМ=2%) (Поз. 16)) | [5 empty] | 351031
Итого по разделу 3 МТР | [5 empty] | 351031
Раздел 4. Новый Раздел
17 | Прайс | Крепление подкоса У 1 (27.0002) (шт) (МАТ=1,02 к расх.) | 3 | 743.5 |  | 2231
18 | Прайс | Траверса ТМ-1 (3.407.1-143.8.1) (шт) (МАТ=1,02 к расх.) | 14 | 1182.82 |  | 16559
19 | Прайс | Траверса ТМ-3 (3.407.1-143.8.1) (шт) (МАТ=1,02 к расх.) | 9 | 1680.96 |  | 15129
20 | Прайс | Траверса ТМ-5 (3.407.1-143.8.1) (шт) (МАТ=1,02 к расх.) | 2 | 1748.74 |  | 3497
21 | Прайс | Накладка ОГ1 (3.407.1-143.8) (шт) (МАТ=1,02 к расх.) | 2 | 811.85 |  | 1624
22 | Прайс | Хомут Х-1 (3.407.1-143.8) (шт) (МАТ=1,02 к расх.) | 26 | 148.94 |  | 3872
23 | Прайс | Хомут Х-2 (3.407.1-143.8) (шт) (МАТ=1,02 к расх.) | 26 | 135.69 |  | 3528
24 | Прайс | Колпачки полиэтиленовый К-7 ТУ-3493-01-45649212-2000 (шт) (МАТ=1,02 к расх.) | 109 | 19.5 |  | 2126
25 | Прайс | Изоляторы подвесной стеклянный ШС-10Д (шт) (МАТ=1,02 к расх.) | 109 | 282.92 |  | 30838
26 | Прайс | Траверса ТМ-6 (3.407.1-143.8.1) (шт) (МАТ=1,02 к расх.) | 1 | 1884.96 |  | 1885
27 | Прайс | Изоляторы ПС-70 (ГОСТ 6490-93) (шт) (МАТ=1,02 к расх.) | 6 | 903.82 |  | 5423
28 | Прайс | Зажим натяжной болтовой НБ-2-6 (шт) (МАТ=1,02 к расх.) | 3 | 371.89 |  | 1116
29 | Прайс | Ушко однолапчатое У1-7-16 (шт) (МАТ=1,02 к расх.) | 3 | 296.18 |  | 889
30 | Прайс | Скоба СК-7-1А (шт) (МАТ=1,02 к расх.) | 3 | 196.4 |  | 589
31 | Прайс | Серьга СР-7-16 (шт) (МАТ=1,02 к расх.) | 3 | 122.27 |  | 367
32 | Прайс | Заземляющий проводник ЗП 1 2м (шт) (МАТ=1,02 к расх.) | 3 | 415.52 |  | 1247
33 | Прайс | Зажимы соединительные плашечные ПС-2-1А (шт) (МАТ=1,02 к расх.) | 3 | 79.26 |  | 238
34 | прайс | ПГС (м3) (МАТ=1,02 к расх.) | 5.6 | 816 |  | 4570
35 | Прайс | Сталь стержневая d-10 мм (кг) (МАТ=1,02 к расх.) | 15.5 | 62.12 |  | 963
36 | Прайс | Сталь стержневая d-16 мм (кг) (МАТ=1,02 к расх.) | 118.5 | 62.12 |  | 7361
37 | Прайс | Электроды сварочные d-4 мм (кг) (МАТ=1,02 к расх.) | 5 | 87.25 |  | 436
38 | Прайс | Краска (кг) (МАТ=1,02 к расх.) | 1.5 | 323.85 |  | 486
Итого прямые затраты по разделу в текущих ценах | [5 empty] | 104974
Итого прямые затраты по разделу с учетом коэффициентов к итогам (Зональный коэффициент ПЗ=2% (ОЗП=2%; ЭМ=2%; ЗПМ=2%; МАТ=2%; ТЗ=2%; ТЗМ=2%) (Поз. 17-38)) | [5 empty] | 107073
Итого по разделу 4 Новый Раздел | [5 empty] | 107073
ИТОГИ ПО СМЕТЕ:
Итого прямые затраты по смете в текущих ценах | [5 empty] | 637689 | 71967 | 116371 35093 |  | 382.79
Итого прямые затраты по смете с учетом коэффициентов к итогам (Зональный коэффициент ПЗ=2% (ОЗП=2%; ЭМ=2%; ЗПМ=2%; МАТ=2%; ТЗ=2%; ТЗМ=2%) (Поз. 5-10, 12, 14-15, 11, 13, 16-38)) | [5 empty] | 649346 | 73090 | 117919 35587 |  | 388.74
Накладные расходы | [5 empty] | 113721
Сметная прибыль | [5 empty] | 55222
Итоги по смете:
Итого | [5 empty] | 818289 |  |  |  | 388.74
В том числе:
Материалы | [5 empty] | 458337
Машины и механизмы | [5 empty] | 117919
ФОТ | [5 empty] | 108677
Накладные расходы | [5 empty] | 113721
Сметная прибыль | [5 empty] | 55222
Зимнее удорожание 4,392% от 818289 | [5 empty] | 35939
Командировочные затраты ((388,74+143,4)/8)*500 | [5 empty] | 33259
Итого | [5 empty] | 887487
Непредвиденные затраты 2% от 887487 | [5 empty] | 17750
Итого с непредвиденными | [5 empty] | 905237
ВСЕГО по смете | [5 empty] | 905237 |  |  |  | 388.74