## ЛСР 17 граф
СОГЛАСОВАНО: | [11 empty] | УТВЕРЖДАЮ:
_________________ | [11 empty] | _________________
" _____ " ________________ 2019 г. | [11 empty] | "____" ______________2019 г.
ВЛ 110 кВ НТЭЦ - Многовершинное (С - 171), НТЭЦ – Белая Гора с отпайкой на ПС Маго (С-172)
(наименование стройки)
ЛОКАЛЬНЫЙ СМЕТНЫЙ РАСЧЕТ № 1
(локальная смета)
|  | на | Капитальный ремонт ЛЭП-110 кВ Николаевск - ПС Многовершинное. Инвентарный номер НВ032139. Расширение просеки.
(наименование работ и затрат, наименование объекта)
Основание: ведомость дефектов и объемов работ
|  |  | Сметная стоимость ремонтно-строительных работ _______________________________________________________________________________________________ | [5 empty] | ___________________________3467,182 |  | тыс. руб.
|  |  | Средства на оплату труда _______________________________________________________________________________________________ | [5 empty] | ___________________________868,072 |  | тыс. руб.
|  |  | Сметная трудоемкость _______________________________________________________________________________________________ | [5 empty] | _______________________________________________________________________________________________4021,62 |  | чел.час
|  |  | Трудозатраты механизаторов _______________________________________________________________________________________________ | [5 empty] | _______________________________________________________________________________________________752,59 |  | чел.час
Составлен(а) в текущих (прогнозных) ценах по состоянию на 2019 год
№ пп | Обосно- вание | Наименование | Ед. изм. | Кол. | Стоимость единицы, руб. |  |  |  | Общая стоимость, руб. |  |  |  | Т/з осн. раб.на ед. | Т/з осн. раб. Всего | Т/з мех. на ед. | Т/з мех. Всего
[5 empty] | Всего | В том числе |  |  | Всего | В том числе
[6 empty] | Осн.З/п | Эк.Маш | З/пМех |  | Осн.З/п | Эк.Маш | З/пМех
1 | 2 | 3 | 4 | 5 | 6 | 7 | 8 | 9 | 10 | 11 | 12 | 13 | 14 | 15 | 16 | 17
Раздел 1. Расширение
1 | ТЕР01-02-099-06 Приказ Минстроя РФ от 17.07.15 №512/пр | Валка деревьев мягких пород с корня, диаметр стволов: более 32 см (При ремонте и реконструкции зданий и сооружений работы, аналогичные технологическим процессам в новом строительстве ОЗП=1,15; ЭМ=1,25; ЗПМ=1,25; ТЗ=1,15; ТЗМ=1,25) ИНДЕКС К ПОЗИЦИИ(справочно): ТЕР01-02-099-06 1 квартал 2018 г. ОЗП=14,85; ЭМ=4,31; ЗПМ=14,85 | 100 деревьев | 2.34 | 344.4 | 293.51 | 50.89 |  | 806 | 687 | 119 |  | 23.58 | 55.18
2 | ТЕР01-02-101-07 Приказ Минстроя РФ от 17.07.15 №512/пр | Разделка древесины мягких пород, полученной от валки леса, диаметр стволов: более 32 см (При ремонте и реконструкции зданий и сооружений работы, аналогичные технологическим процессам в новом строительстве ОЗП=1,15; ЭМ=1,25; ЗПМ=1,25; ТЗ=1,15; ТЗМ=1,25; 3.213 Разделка древесины без заготовки дров ОЗП=0,8; ЭМ=0,7 к расх.; ЗПМ=0,7; ТЗ=0,8; ТЗМ=0,7) ИНДЕКС К ПОЗИЦИИ(справочно): ТЕР01-02-101-07 1 квартал 2018 г. ОЗП=14,85; ЭМ=4,31; ЗПМ=14,85 | 100 деревьев | 2.34 | 976.06 | 836.14 | 139.92 |  | 2284 | 1957 | 327 |  | 74.06 | 173.3
3 | ТЕР01-02-099-12 Приказ Минстроя РФ от 17.07.15 №512/пр | Валка деревьев твердых пород и лиственницы с корня, диаметр стволов: более 32 см (При ремонте и реконструкции зданий и сооружений работы, аналогичные технологическим процессам в новом строительстве ОЗП=1,15; ЭМ=1,25; ЗПМ=1,25; ТЗ=1,15; ТЗМ=1,25) ИНДЕКС К ПОЗИЦИИ(справочно): ТЕР01-02-099-12 1 квартал 2018 г. ОЗП=14,85; ЭМ=4,31; ЗПМ=14,85 | 100 деревьев | 0.58 | 425.04 | 362.24 | 62.8 |  | 247 | 211 | 36 |  | 29.1 | 16.88
4 | ТЕР01-02-101-14 Приказ Минстроя РФ от 17.07.15 №512/пр | Разделка древесины твердых пород и лиственницы, полученной от валки леса, диаметр стволов: более 32 см (При ремонте и реконструкции зданий и сооружений работы, аналогичные технологическим процессам в новом строительстве ОЗП=1,15; ЭМ=1,25; ЗПМ=1,25; ТЗ=1,15; ТЗМ=1,25; 3.213 Разделка древесины без заготовки дров ОЗП=0,8; ЭМ=0,7 к расх.; ЗПМ=0,7; ТЗ=0,8; ТЗМ=0,7) ИНДЕКС К ПОЗИЦИИ(справочно): ТЕР01-02-101-14 1 квартал 2018 г. ОЗП=14,85; ЭМ=4,31; ЗПМ=14,85 | 100 деревьев | 0.58 | 1180.67 | 1008.94 | 171.73 |  | 685 | 585 | 100 |  | 90.9 | 52.72
5 | ТЕР01-02-099-05 Приказ Минстроя РФ от 17.07.15 №512/пр | Валка деревьев мягких пород с корня, диаметр стволов: до 32 см (При ремонте и реконструкции зданий и сооружений работы, аналогичные технологическим процессам в новом строительстве ОЗП=1,15; ЭМ=1,25; ЗПМ=1,25; ТЗ=1,15; ТЗМ=1,25) ИНДЕКС К ПОЗИЦИИ(справочно): ТЕР01-02-099-05 1 квартал 2018 г. ОЗП=14,85; ЭМ=4,31; ЗПМ=14,85 | 100 деревьев | 5.84 | 226.64 | 191.85 | 34.79 |  | 1324 | 1121 | 203 |  | 15.41 | 89.99
6 | ТЕР01-02-101-06 Приказ Минстроя РФ от 17.07.15 №512/пр | Разделка древесины мягких пород, полученной от валки леса, диаметр стволов: до 32 см (При ремонте и реконструкции зданий и сооружений работы, аналогичные технологическим процессам в новом строительстве ОЗП=1,15; ЭМ=1,25; ЗПМ=1,25; ТЗ=1,15; ТЗМ=1,25; 3.213 Разделка древесины без заготовки дров ОЗП=0,8; ЭМ=0,7 к расх.; ЗПМ=0,7; ТЗ=0,8; ТЗМ=0,7) ИНДЕКС К ПОЗИЦИИ(справочно): ТЕР01-02-101-06 1 квартал 2018 г. ОЗП=14,85; ЭМ=4,31; ЗПМ=14,85 | 100 деревьев | 5.84 | 579.6 | 495.28 | 84.32 |  | 3385 | 2893 | 492 |  | 44.62 | 260.58
7 | ТЕР01-02-099-11 Приказ Минстроя РФ от 17.07.15 №512/пр | Валка деревьев твердых пород и лиственницы с корня, диаметр стволов: до 32 см (При ремонте и реконструкции зданий и сооружений работы, аналогичные технологическим процессам в новом строительстве ОЗП=1,15; ЭМ=1,25; ЗПМ=1,25; ТЗ=1,15; ТЗМ=1,25) ИНДЕКС К ПОЗИЦИИ(справочно): ТЕР01-02-099-11 1 квартал 2018 г. ОЗП=14,85; ЭМ=4,31; ЗПМ=14,85 | 100 деревьев | 1.4 | 275.56 | 234.81 | 40.75 |  | 386 | 329 | 57 |  | 18.86 | 26.4
8 | ТЕР01-02-101-13 Приказ Минстроя РФ от 17.07.15 №512/пр | Разделка древесины твердых пород и лиственницы, полученной от валки леса, диаметр стволов: до 32 см (При ремонте и реконструкции зданий и сооружений работы, аналогичные технологическим процессам в новом строительстве ОЗП=1,15; ЭМ=1,25; ЗПМ=1,25; ТЗ=1,15; ТЗМ=1,25; 3.213 Разделка древесины без заготовки дров ОЗП=0,8; ЭМ=0,7 к расх.; ЗПМ=0,7; ТЗ=0,8; ТЗМ=0,7) ИНДЕКС К ПОЗИЦИИ(справочно): ТЕР01-02-101-13 1 квартал 2018 г. ОЗП=14,85; ЭМ=4,31; ЗПМ=14,85 | 100 деревьев | 1.4 | 705.09 | 602.51 | 102.58 |  | 987 | 844 | 143 |  | 54.28 | 75.99
9 | ТЕР01-02-099-03 Приказ Минстроя РФ от 17.07.15 №512/пр | Валка деревьев мягких пород с корня, диаметр стволов: до 24 см (При ремонте и реконструкции зданий и сооружений работы, аналогичные технологическим процессам в новом строительстве ОЗП=1,15; ЭМ=1,25; ЗПМ=1,25; ТЗ=1,15; ТЗМ=1,25) ИНДЕКС К ПОЗИЦИИ(справочно): ТЕР01-02-099-03 1 квартал 2018 г. ОЗП=14,85; ЭМ=4,31; ЗПМ=14,85 | 100 деревьев | 14.37 | 142.14 | 121.13 | 21.01 |  | 2043 | 1741 | 302 |  | 9.73 | 139.82
10 | ТЕР01-02-101-04 Приказ Минстроя РФ от 17.07.15 №512/пр | Разделка древесины мягких пород, полученной от валки леса, диаметр стволов: до 24 см (При ремонте и реконструкции зданий и сооружений работы, аналогичные технологическим процессам в новом строительстве ОЗП=1,15; ЭМ=1,25; ЗПМ=1,25; ТЗ=1,15; ТЗМ=1,25; 3.213 Разделка древесины без заготовки дров ОЗП=0,8; ЭМ=0,7 к расх.; ЗПМ=0,7; ТЗ=0,8; ТЗМ=0,7) ИНДЕКС К ПОЗИЦИИ(справочно): ТЕР01-02-101-04 1 квартал 2018 г. ОЗП=14,85; ЭМ=4,31; ЗПМ=14,85 | 100 деревьев | 14.37 | 344.17 | 294.1 | 50.07 |  | 4946 | 4226 | 720 |  | 26.5 | 380.81
11 | ТЕР01-02-099-09 Приказ Минстроя РФ от 17.07.15 №512/пр | Валка деревьев твердых пород и лиственницы с корня, диаметр стволов: до 24 см (При ремонте и реконструкции зданий и сооружений работы, аналогичные технологическим процессам в новом строительстве ОЗП=1,15; ЭМ=1,25; ЗПМ=1,25; ТЗ=1,15; ТЗМ=1,25) ИНДЕКС К ПОЗИЦИИ(справочно): ТЕР01-02-099-09 1 квартал 2018 г. ОЗП=14,85; ЭМ=4,31; ЗПМ=14,85 | 100 деревьев | 3.62 | 173.03 | 147.48 | 25.55 |  | 626 | 534 | 92 |  | 11.85 | 42.9
12 | ТЕР01-02-101-11 Приказ Минстроя РФ от 17.07.15 №512/пр | Разделка древесины твердых пород и лиственницы, полученной от валки леса, диаметр стволов: до 24 см (При ремонте и реконструкции зданий и сооружений работы, аналогичные технологическим процессам в новом строительстве ОЗП=1,15; ЭМ=1,25; ЗПМ=1,25; ТЗ=1,15; ТЗМ=1,25; 3.213 Разделка древесины без заготовки дров ОЗП=0,8; ЭМ=0,7 к расх.; ЗПМ=0,7; ТЗ=0,8; ТЗМ=0,7) ИНДЕКС К ПОЗИЦИИ(справочно): ТЕР01-02-101-11 1 квартал 2018 г. ОЗП=14,85; ЭМ=4,31; ЗПМ=14,85 | 100 деревьев | 3.62 | 409.88 | 350.27 | 59.61 |  | 1484 | 1268 | 216 |  | 31.56 | 114.25
13 | ТЕР01-02-099-02 Приказ Минстроя РФ от 17.07.15 №512/пр | Валка деревьев мягких пород с корня, диаметр стволов: до 20 см (При ремонте и реконструкции зданий и сооружений работы, аналогичные технологическим процессам в новом строительстве ОЗП=1,15; ЭМ=1,25; ЗПМ=1,25; ТЗ=1,15; ТЗМ=1,25) ИНДЕКС К ПОЗИЦИИ(справочно): ТЕР01-02-099-02 1 квартал 2018 г. ОЗП=14,85; ЭМ=4,31; ЗПМ=14,85 | 100 деревьев | 19.51 | 109.51 | 93.35 | 16.16 |  | 2137 | 1822 | 315 |  | 7.5 | 146.33
14 | ТЕР01-02-101-03 Приказ Минстроя РФ от 17.07.15 №512/пр | Разделка древесины мягких пород, полученной от валки леса, диаметр стволов: до 20 см (При ремонте и реконструкции зданий и сооружений работы, аналогичные технологическим процессам в новом строительстве ОЗП=1,15; ЭМ=1,25; ЗПМ=1,25; ТЗ=1,15; ТЗМ=1,25; 3.213 Разделка древесины без заготовки дров ОЗП=0,8; ЭМ=0,7 к расх.; ЗПМ=0,7; ТЗ=0,8; ТЗМ=0,7) ИНДЕКС К ПОЗИЦИИ(справочно): ТЕР01-02-101-03 1 квартал 2018 г. ОЗП=14,85; ЭМ=4,31; ЗПМ=14,85 | 100 деревьев | 19.51 | 258.13 | 220.58 | 37.55 |  | 5036 | 4304 | 732 |  | 19.87 | 387.66
15 | ТЕР01-02-099-08 Приказ Минстроя РФ от 17.07.15 №512/пр | Валка деревьев твердых пород и лиственницы с корня, диаметр стволов: до 20 см (При ремонте и реконструкции зданий и сооружений работы, аналогичные технологическим процессам в новом строительстве ОЗП=1,15; ЭМ=1,25; ЗПМ=1,25; ТЗ=1,15; ТЗМ=1,25) ИНДЕКС К ПОЗИЦИИ(справочно): ТЕР01-02-099-08 1 квартал 2018 г. ОЗП=14,85; ЭМ=4,31; ЗПМ=14,85 | 100 деревьев | 4.91 | 132.92 | 113.39 | 19.53 |  | 653 | 557 | 96 |  | 9.11 | 44.73
16 | ТЕР01-02-101-10 Приказ Минстроя РФ от 17.07.15 №512/пр | Разделка древесины твердых пород и лиственницы, полученной от валки леса, диаметр стволов: до 20 см (При ремонте и реконструкции зданий и сооружений работы, аналогичные технологическим процессам в новом строительстве ОЗП=1,15; ЭМ=1,25; ЗПМ=1,25; ТЗ=1,15; ТЗМ=1,25; 3.213 Разделка древесины без заготовки дров ОЗП=0,8; ЭМ=0,7 к расх.; ЗПМ=0,7; ТЗ=0,8; ТЗМ=0,7) ИНДЕКС К ПОЗИЦИИ(справочно): ТЕР01-02-101-10 1 квартал 2018 г. ОЗП=14,85; ЭМ=4,31; ЗПМ=14,85 | 100 деревьев | 4.91 | 303.55 | 259.38 | 44.17 |  | 1490 | 1274 | 216 |  | 23.37 | 114.75
17 | ТЕР01-02-100-06 Приказ Минстроя РФ от 17.07.15 №512/пр | Трелевка древесины на расстояние до 300 м тракторами мощностью: 79 кВт (108 л.с.), диаметр стволов свыше 30 см ИНДЕКС К ПОЗИЦИИ(справочно): ТЕР01-02-100-06 1 квартал 2018 г. ОЗП=14,85; ЭМ=7,46; ЗПМ=14,85 | 100 хлыстов | 2.92 | 1360.28 | 207.94 | 1152.34 | 211.13 | 3972 | 607 | 3365 | 616 | 20.13 | 58.78 | 11.55 | 33.73
18 | ТЕР01-02-100-12 Приказ Минстроя РФ от 17.07.15 №512/пр | При трелевке на каждые последующие 100 м добавлять: к расценке 01-02-100-06 (Трелевка на последующие 200 м ПЗ=2 (ОЗП=2; ЭМ=2 к расх.; ЗПМ=2; МАТ=2 к расх.; ТЗ=2; ТЗМ=2)) ИНДЕКС К ПОЗИЦИИ(справочно): ТЕР01-02-100-12 1 квартал 2018 г. ОЗП=14,85; ЭМ=7,46; ЗПМ=14,85 | 100 хлыстов | 2.92 | 695.04 | 106.4 | 588.64 | 107.86 | 2030 | 311 | 1719 | 315 | 10.3 | 30.08 | 5.9 | 17.23
19 | ТЕР01-02-100-05 Приказ Минстроя РФ от 17.07.15 №512/пр | Трелевка древесины на расстояние до 300 м тракторами мощностью: 79 кВт (108 л.с.), диаметр стволов до 30 см ИНДЕКС К ПОЗИЦИИ(справочно): ТЕР01-02-100-05 1 квартал 2018 г. ОЗП=14,85; ЭМ=7,46; ЗПМ=14,85 | 100 хлыстов | 25.23 | 834.77 | 128.4 | 706.37 | 129.42 | 21061 | 3240 | 17821 | 3265 | 12.43 | 313.61 | 7.08 | 178.63
20 | ТЕР01-02-100-11 Приказ Минстроя РФ от 17.07.15 №512/пр | При трелевке на каждые последующие 100 м добавлять: к расценке 01-02-100-05 (Трелевка на последующие 200 м ПЗ=2 (ОЗП=2; ЭМ=2 к расх.; ЗПМ=2; МАТ=2 к расх.; ТЗ=2; ТЗМ=2)) ИНДЕКС К ПОЗИЦИИ(справочно): ТЕР01-02-100-11 1 квартал 2018 г. ОЗП=14,85; ЭМ=7,46; ЗПМ=14,85 | 100 хлыстов | 25.23 | 497.46 | 76.44 | 421.02 | 77.14 | 12551 | 1929 | 10622 | 1946 | 7.4 | 186.7 | 4.22 | 106.47
21 | ТЕР01-02-100-04 Приказ Минстроя РФ от 17.07.15 №512/пр | Трелевка древесины на расстояние до 300 м тракторами мощностью: 79 кВт (108 л.с.), диаметр стволов до 20 см ИНДЕКС К ПОЗИЦИИ(справочно): ТЕР01-02-100-04 1 квартал 2018 г. ОЗП=14,85; ЭМ=7,46; ЗПМ=14,85 | 100 хлыстов | 24.42 | 478.52 | 73.45 | 405.07 | 74.22 | 11685 | 1794 | 9891 | 1812 | 7.11 | 173.63 | 4.06 | 99.15
22 | ТЕР01-02-100-10 Приказ Минстроя РФ от 17.07.15 №512/пр | При трелевке на каждые последующие 100 м добавлять: к расценке 01-02-100-04 (Трелевка на последующие 200 м ПЗ=2 (ОЗП=2; ЭМ=2 к расх.; ЗПМ=2; МАТ=2 к расх.; ТЗ=2; ТЗМ=2)) ИНДЕКС К ПОЗИЦИИ(справочно): ТЕР01-02-100-10 1 квартал 2018 г. ОЗП=14,85; ЭМ=7,46; ЗПМ=14,85 | 100 хлыстов | 24.42 | 214.22 | 32.64 | 181.58 | 33.26 | 5231 | 797 | 4434 | 812 | 3.16 | 77.17 | 1.82 | 44.44
Расчистка
23 | ТЕР01-02-112-05 Приказ Минстроя РФ от 17.07.15 №512/пр | Срезка кустарника и мелколесья в грунтах естественного залегания кусторезами на тракторе мощностью: 118 кВт (160 л.с.), кустарник и мелколесье средние (При ремонте и реконструкции зданий и сооружений работы, аналогичные технологическим процессам в новом строительстве ОЗП=1,15; ЭМ=1,25; ЗПМ=1,25; ТЗ=1,15; ТЗМ=1,25) ИНДЕКС К ПОЗИЦИИ(справочно): ТЕР01-02-112-05 1 квартал 2018 г. ОЗП=14,85; ЭМ=7,13; ЗПМ=14,85 | 1 га | 10.577 | 365.28 |  | 365.28 | 38.39 | 3864 |  | 3864 | 406 |  |  | 2.1 | 22.21
24 | ТЕР01-02-119-02 Приказ Минстроя РФ от 17.07.15 №512/пр | Расчистка площадей от кустарника и мелколесья вручную: при средней поросли (При ремонте и реконструкции зданий и сооружений работы, аналогичные технологическим процессам в новом строительстве ОЗП=1,15; ЭМ=1,25; ЗПМ=1,25; ТЗ=1,15; ТЗМ=1,25) ИНДЕКС К ПОЗИЦИИ(справочно): ТЕР01-02-119-02 1 квартал 2018 г. ОЗП=14,85; ЗПМ=14,85 | 100 м2 | 69.9 | 57.51 | 57.51 |  |  | 4020 | 4020 |  |  | 5.09 | 355.79
Утилизация древесных остатков
26 | ТЕР01-01-003-15 Приказ Минстроя РФ от 17.07.15 №512/пр | Разработка грунта в отвал экскаваторами "драглайн" или "обратная лопата" с ковшом вместимостью: 0,5 (0,5-0,63) м3, группа грунтов 3 (При ремонте и реконструкции зданий и сооружений работы, аналогичные технологическим процессам в новом строительстве ОЗП=1,15; ЭМ=1,25; ЗПМ=1,25; ТЗ=1,15; ТЗМ=1,25) ИНДЕКС К ПОЗИЦИИ(справочно): ТЕР01-01-003-15 1 квартал 2018 г. ОЗП=14,85; ЭМ=6,75; ЗПМ=14,85 | 1000 м3 грунта | 1.68 | 5721.73 | 204.69 | 5517.04 | 799.64 | 9613 | 344 | 9269 | 1343 | 19.81 | 33.28 | 46.76 | 78.56
27 | ТЕР01-01-036-02 Приказ Минстроя РФ от 17.07.15 №512/пр Применительно | Перемещение срезанного кустарника и мелколесья до котлованов бульдозерами мощностью: 79 кВт (108 л.с.) (При ремонте и реконструкции зданий и сооружений работы, аналогичные технологическим процессам в новом строительстве ОЗП=1,15; ЭМ=1,25; ЗПМ=1,25; ТЗ=1,15; ТЗМ=1,25) ИНДЕКС К ПОЗИЦИИ(справочно): ТЕР01-01-036-02 1 квартал 2018 г. ОЗП=14,85; ЭМ=7,64; ЗПМ=14,85 | 1000 м2 спланированной поверхности за 1 проход бульдозера | 116.8 | 30.1 |  | 30.1 | 5.35 | 3516 |  | 3516 | 625 |  |  | 0.31 | 36.21
28 | ТЕР01-01-033-06 Приказ Минстроя РФ от 17.07.15 №512/пр | Засыпка траншей и котлованов с перемещением грунта до 5 м бульдозерами мощностью: 79 кВт (108 л.с.), группа грунтов 3 (МДС35-IV п.4.7.При ремонте и реконструкции зданий и сооружений работы, аналогичные технологическим процессам в новом строительстве ОЗП=1,15; ЭМ=1,25 к расх.; ЗПМ=1,25; ТЗ=1,15; ТЗМ=1,25) ИНДЕКС К ПОЗИЦИИ(справочно): ТЕР01-01-033-06 1 квартал 2018 г. ОЗП=14,85; ЭМ=7,64; ЗПМ=14,85 | 1000 м3 грунта | 1.68 | 573.05 |  | 573.05 | 101.75 | 963 |  | 963 | 171 |  |  | 5.95 | 10
29 | ТЕР01-01-036-02 Приказ Минстроя РФ от 17.07.15 №512/пр | Планировка площадей с разравниванием раннее разработанного грунта в отвал бульдозерами мощностью: 79 кВт (108 л.с.) (При ремонте и реконструкции зданий и сооружений работы, аналогичные технологическим процессам в новом строительстве ОЗП=1,15; ЭМ=1,25; ЗПМ=1,25; ТЗ=1,15; ТЗМ=1,25) ИНДЕКС К ПОЗИЦИИ(справочно): ТЕР01-01-036-02 1 квартал 2018 г. ОЗП=14,85; ЭМ=7,64; ЗПМ=14,85 | 1000 м2 спланированной поверхности за 1 проход бульдозера | 1.68 | 30.1 |  | 30.1 | 5.35 | 51 |  | 51 | 9 |  |  | 0.31 | 0.52
Итого по разделу 1 Расширение | [8 empty] | 2158926 |  |  |  |  | 4021.62 |  | 752.59
ИТОГИ ПО СМЕТЕ:
Итого прямые затраты по смете в базисных ценах | [8 empty] | 107076 | 37395 | 69681 | 11320 |  | 3351.33 |  | 627.15
Итого прямые затраты по смете с учетом коэффициентов к итогам (4. Производство ремонтно-строительных работ вблизи объектов, находящихся под высоким напряжением, в том числе в охранной зоне действующей воздушной линии электропередачи ОЗП=1,2; ЭМ=1,2; ЗПМ=1,2; ТЗ=1,2; ТЗМ=1,2 (Поз. 1-24, 26-27, 29, 28)) | [8 empty] | 128488 | 44873 | 83615 | 13583 |  | 4021.62 |  | 752.59
Итого прямые затраты по смете с учетом индексов, в текущих ценах | [8 empty] | 1265942 | 666365 | 599577 | 201707 |  | 4021.62 |  | 752.59
Накладные расходы | [8 empty] | 622550
Сметная прибыль | [8 empty] | 270434
Итоги по смете:
Земляные работы, выполняемые по другим видам работ (подготовительным, сопутствующим, укрепительным) | [8 empty] | 1983327 |  |  |  |  | 3981.68 |  | 602.24
Земляные работы, выполняемые механизированным способом | [8 empty] | 175599 |  |  |  |  | 39.94 |  | 150.35
Итого | [8 empty] | 2158926 |  |  |  |  | 4021.62 |  | 752.59
В том числе:
Машины и механизмы | [8 empty] | 599577
ФОТ | [8 empty] | 868072
Накладные расходы | [8 empty] | 622550
Сметная прибыль | [8 empty] | 270434
Переход к 11 зоне 0,35*ПЗ | [8 empty] | 443080
Итого | [8 empty] | 2602006
Командировочные расходы (ТЗ+ТЗМ)/8*500 | [8 empty] | 298388
Перебазировка | [8 empty] | 250000
Итого | [8 empty] | 3150394
Непредвиденные затраты 3% | [8 empty] | 94512
Итого с непредвиденными | [8 empty] | 3244906
Дефлятор 6,85% | [8 empty] | 222276
ВСЕГО по смете | [8 empty] | 3467182 |  |  |  |  | 4021.62 |  | 752.59
Составил: Инженер 1 кат. ПТС СП "СЭС"___________________________С.А. Матюхина
(должность, подпись, расшифровка)
Проверил: Ведущий инженер СОПР___________________________ Е.Л. Пятакова
(должность, подпись, расшифровка)
Согласовано:
И.о. начальника ПТС СП "СЭС"___________________ С.А. Матюхина
приказ № 469-к от 19.04.19.