## ЛСР 17 граф
СОГЛАСОВАНО: | [11 empty] | УТВЕРЖДАЮ:
_________________ | [11 empty] | _________________
" _____ " ________________ 2019 г. | [11 empty] | "____" ______________2019 г.
ВЛ 110 кВ НТЭЦ – Многовершинная (С-171), ВЛ 110 кВ НТЭЦ – Белая Гора с отпайкой на ПС Маго (С-172), ВЛ 110 кВ Белая Гора – Многовершинная (С-174)
(наименование стройки)
ЛОКАЛЬНЫЙ СМЕТНЫЙ РАСЧЕТ № 2
(локальная смета)
|  | на | Капитальный ремонт ЛЭП-110 кВ Николаевск - ПС Многовершинное. Инвентарный номер НВ032139. Расчистка просеки от ДКР.
(наименование работ и затрат, наименование объекта)
Основание: ведомость дефектов и объемов работ
|  |  | Сметная стоимость ремонтно-строительных работ _______________________________________________________________________________________________ | [5 empty] | ___________________________2209,485 |  | тыс. руб.
|  |  | Средства на оплату труда _______________________________________________________________________________________________ | [5 empty] | ___________________________354,701 |  | тыс. руб.
|  |  | Сметная трудоемкость _______________________________________________________________________________________________ | [5 empty] | _______________________________________________________________________________________________368,24 |  | чел.час
|  |  | Трудозатраты механизаторов _______________________________________________________________________________________________ | [5 empty] | _______________________________________________________________________________________________1151,34 |  | чел.час
Составлен(а) в текущих (прогнозных) ценах по состоянию на 2019 год
№ пп | Обосно- вание | Наименование | Ед. изм. | Кол. | Стоимость единицы, руб. |  |  |  | Общая стоимость, руб. |  |  |  | Т/з осн. раб.на ед. | Т/з осн. раб. Всего | Т/з мех. на ед. | Т/з мех. Всего
[5 empty] | Всего | В том числе |  |  | Всего | В том числе
[6 empty] | Осн.З/п | Эк.Маш | З/пМех |  | Осн.З/п | Эк.Маш | З/пМех
1 | 2 | 3 | 4 | 5 | 6 | 7 | 8 | 9 | 10 | 11 | 12 | 13 | 14 | 15 | 16 | 17
Раздел 1. Расчистка
Расчистка
1 | ТЕР01-02-112-05 Приказ Минстроя РФ от 17.07.15 №512/пр | Срезка кустарника и мелколесья в грунтах естественного залегания кусторезами на тракторе мощностью: 118 кВт (160 л.с.), кустарник и мелколесье средние (п.8.7.1 При ремонтно-строительных работах и работах по реконструкции объектов капитального строительства (аналогичных технологическим процессам в новом строительстве, в том числе по возведению новых конструктивных элементов) ОЗП=1,15; ЭМ=1,25 к расх.; ЗПМ=1,25; ТЗ=1,15; ТЗМ=1,25) ИНДЕКС К ПОЗИЦИИ(справочно): ТЕР01-02-112-05 1 квартал 2018 г. ОЗП=14,85; ЭМ=7,13; ЗПМ=14,85 | 1 га | 77.538 | 365.28 |  | 365.28 | 38.39 | 28323.08 |  | 28323.08 | 2976.68 |  |  | 2.1 | 162.83
2 | ТЕР01-02-119-02 Приказ Минстроя РФ от 17.07.15 №512/пр | Расчистка площадей от кустарника и мелколесья вручную: при средней поросли (п.8.7.1 При ремонтно-строительных работах и работах по реконструкции объектов капитального строительства (аналогичных технологическим процессам в новом строительстве, в том числе по возведению новых конструктивных элементов) ОЗП=1,15; ЭМ=1,25 к расх.; ЗПМ=1,25; ТЗ=1,15; ТЗМ=1,25) ИНДЕКС К ПОЗИЦИИ(справочно): ТЕР01-02-119-02 1 квартал 2018 г. ОЗП=14,85; ЗПМ=14,85 | 100 м2 | 19.5 | 57.51 | 57.51 |  |  | 1121.45 | 1121.45 |  |  | 5.09 | 99.26
Утилизация древесных остатков
3 | ТЕР01-01-003-15 Приказ Минстроя РФ от 17.07.15 №512/пр | Разработка грунта в отвал экскаваторами "драглайн" или "обратная лопата" с ковшом вместимостью: 0,5 (0,5-0,63) м3, группа грунтов 3 (п.8.7.1 При ремонтно-строительных работах и работах по реконструкции объектов капитального строительства (аналогичных технологическим процессам в новом строительстве, в том числе по возведению новых конструктивных элементов) ОЗП=1,15; ЭМ=1,25 к расх.; ЗПМ=1,25; ТЗ=1,15; ТЗМ=1,25) ИНДЕКС К ПОЗИЦИИ(справочно): ТЕР01-01-003-15 1 квартал 2018 г. ОЗП=14,85; ЭМ=6,75; ЗПМ=14,85 | 1000 м3 грунта | 10.48 | 5721.73 | 204.69 | 5517.04 | 799.64 | 59963.73 | 2145.15 | 57818.58 | 8380.23 | 19.81 | 207.61 | 46.76 | 490.04
4 | ТЕР01-01-036-02 Приказ Минстроя РФ от 17.07.15 №512/пр Применительно | Перемещение срезанного кустарника и мелколесья до котлованов бульдозерами мощностью: 79 кВт (108 л.с.) (п.8.7.1 При ремонтно-строительных работах и работах по реконструкции объектов капитального строительства (аналогичных технологическим процессам в новом строительстве, в том числе по возведению новых конструктивных элементов) ОЗП=1,15; ЭМ=1,25 к расх.; ЗПМ=1,25; ТЗ=1,15; ТЗМ=1,25) ИНДЕКС К ПОЗИЦИИ(справочно): ТЕР01-01-036-02 1 квартал 2018 г. ОЗП=14,85; ЭМ=7,64; ЗПМ=14,85 | 1000 м2 спланированной поверхности за 1 проход бульдозера | 777.33 | 30.1 |  | 30.1 | 5.35 | 23397.63 |  | 23397.63 | 4158.72 |  |  | 0.31 | 240.97
5 | ТЕР01-01-033-06 Приказ Минстроя РФ от 17.07.15 №512/пр | Засыпка траншей и котлованов с перемещением грунта до 5 м бульдозерами мощностью: 79 кВт (108 л.с.), группа грунтов 3 (п.8.7.1 При ремонтно-строительных работах и работах по реконструкции объектов капитального строительства (аналогичных технологическим процессам в новом строительстве, в том числе по возведению новых конструктивных элементов) ОЗП=1,15; ЭМ=1,25 к расх.; ЗПМ=1,25; ТЗ=1,15; ТЗМ=1,25) ИНДЕКС К ПОЗИЦИИ(справочно): ТЕР01-01-033-06 1 квартал 2018 г. ОЗП=14,85; ЭМ=7,64; ЗПМ=14,85 | 1000 м3 грунта | 10.48 | 573.05 |  | 573.05 | 101.75 | 6005.56 |  | 6005.56 | 1066.34 |  |  | 5.95 | 62.36
6 | ТЕР01-01-036-02 Приказ Минстроя РФ от 17.07.15 №512/пр | Планировка площадей с разравниванием раннее разработанного грунта в отвал бульдозерами мощностью: 79 кВт (108 л.с.) (п.8.7.1 При ремонтно-строительных работах и работах по реконструкции объектов капитального строительства (аналогичных технологическим процессам в новом строительстве, в том числе по возведению новых конструктивных элементов) ОЗП=1,15; ЭМ=1,25 к расх.; ЗПМ=1,25; ТЗ=1,15; ТЗМ=1,25) ИНДЕКС К ПОЗИЦИИ(справочно): ТЕР01-01-036-02 1 квартал 2018 г. ОЗП=14,85; ЭМ=7,64; ЗПМ=14,85 | 1000 м2 спланированной поверхности за 1 проход бульдозера | 10.48 | 30.1 |  | 30.1 | 5.35 | 315.45 |  | 315.45 | 56.07 |  |  | 0.31 | 3.25
Итого по разделу 1 Расчистка | [8 empty] | 1451013.29 |  |  |  |  | 368.24 |  | 1151.34
ИТОГИ ПО СМЕТЕ:
Итого прямые затраты по смете в базисных ценах | [8 empty] | 119126.9 | 3266.6 | 115860.3 | 16638.04 |  | 306.87 |  | 959.45
Итого прямые затраты по смете с учетом коэффициентов к итогам (4. Производство ремонтно-строительных работ вблизи объектов, находящихся под высоким напряжением, в том числе в охранной зоне действующей воздушной линии электропередачи ОЗП=1,2; ЭМ=1,2; ЗПМ=1,2; ТЗ=1,2; ТЗМ=1,2 (Поз. 1-4, 6, 5)) | [8 empty] | 142952.29 | 3919.92 | 139032.37 | 19965.66 |  | 368.24 |  | 1151.34
Итого прямые затраты по смете с учетом индексов, в текущих ценах | [8 empty] | 1041334.15 | 58210.81 | 983123.34 | 296490.06 |  | 368.24 |  | 1151.34
Накладные расходы | [8 empty] | 291563.83
Сметная прибыль | [8 empty] | 118115.31
Итоги по смете:
Земляные работы, выполняемые по другим видам работ (подготовительным, сопутствующим, укрепительным) | [8 empty] | 336805.85 |  |  |  |  | 119.11 |  | 195.4
Земляные работы, выполняемые механизированным способом | [8 empty] | 1114207.44 |  |  |  |  | 249.13 |  | 955.94
Итого | [8 empty] | 1451013.29 |  |  |  |  | 368.24 |  | 1151.34
В том числе:
Машины и механизмы | [8 empty] | 983123.34
ФОТ | [8 empty] | 354700.87
Накладные расходы | [8 empty] | 291563.83
Сметная прибыль | [8 empty] | 118115.31
Переход к 11 зоне 0,35*ПЗ | [8 empty] | 364466.95
Итого | [8 empty] | 1815480.24
Командировочные расходы (ТЗ+ТЗМ)/8*500 | [8 empty] | 94973.75
Перебазировка | [8 empty] | 97155.51
Итого | [8 empty] | 2007609.5
Непредвиденные затраты 3% | [8 empty] | 60228.29
Итого с непредвиденными | [8 empty] | 2067837.79
Дефлятор 6,85% | [8 empty] | 141646.89
ВСЕГО по смете | [8 empty] | 2209484.68 |  |  |  |  | 368.24 |  | 1151.34
Составил: Инженер 1 кат. ПТС СП "СЭС"___________________________С.А. Матюхина
(должность, подпись, расшифровка)
Проверил: Ведущий инженер СОПР___________________________ Е.Л. Пятакова
(должность, подпись, расшифровка)
Согласовано:
И.о. начальника ПТС СП "СЭС"___________________ С.А. Матюхина
приказ № 469-к от 19.04.19.