## Без зимнего коэффициента
СОГЛАСОВАНО: | [5 empty] | УТВЕРЖДАЮ:
Заместитель главного | [5 empty] | Первый заместитель директора
инженера по ПР и ТП | [5 empty] | по производству - главный инженер
___________ А.С. Боровский | [5 empty] | ___________ С.Н. Корчемагин
"____" _____________ 2019 г. | [5 empty] | "____" _______________2019 г.
СВОДНЫЙ СМЕТНЫЙ РАСЧЁТ
предельной стоимости закупки
Объект: Строительство сетей 6(10)/0,4 кВ в Хасанском районе
| Сметная стоимость _______________________________________________________________________________________________ |  | 2953.4929 |  | тыс. руб. | без НДС
№ п/п | Обоснование | Наименование работ | Единица измерения | Количество | Стоимость единицы, руб. | Общая стоимость, руб.
1 | 2 | 3 | 4 | 5 | 6 | 7
ВЛ 6(10) кВ
1 | Локальный сметный расчёт №1 | Установка одностоечной опоры 6(10) кВ | 1 опора |  | 30932 | 0
2 | Локальный сметный расчёт №2 | Установка одностоечной опоры с 1 подкосом 6(10) кВ | 1 опора |  | 60343 | 0
3 | Локальный сметный расчёт №3 | Установка одностоечной опоры с 2 подкосами 6(10) кВ | 1 опора |  | 79192 | 0
4 | Локальный сметный расчёт №4 | Установка одностоечной опоры 6(10) кВ (без учёта стоимости опор) | 1 опора |  | 20392 | 0
5 | Локальный сметный расчёт №5 | Установка одностоечной опоры с 1 подкосом 6(10) кВ (без учёта стоимости опор) | 1 опора |  | 39263 | 0
6 | Локальный сметный расчёт №6 | Установка одностоечной опоры с 2 подкосами 6(10) кВ (без учёта стоимости опор) | 1 опора |  | 47572 | 0
7 | Локальный сметный расчёт №7 | Подвеска провода АС-50 | 1 км (3 провода) |  | 321532 | 0
8 | Локальный сметный расчёт №8 | Подвеска провода СИП3 1*50 | 1 км (3 провода) |  | 379316 | 0
9 | Локальный сметный расчёт №9 | Подвеска провода СИП3 1*70 | 1 км (3 провода) |  | 440768 | 0
10 | Локальный сметный расчёт №10 | Подвеска провода СИП3 1*95 | 1 км (3 провода) |  | 520660 | 0
11 | Локальный сметный расчёт №11 | Подвеска провода АС-50 на переходе ч/з автодорогу 3 кат. | 1 переход (30 м) |  | 21984 | 0
12 | Локальный сметный расчёт №12 | Подвеска провода СИП3 1*50 на переходе ч/з автодорогу 3 кат. | 1 переход (30 м) |  | 23763 | 0
13 | Локальный сметный расчёт №13 | Подвеска провода СИП3 1*70 на переходе ч/з автодорогу 3 кат. | 1 переход (30 м) |  | 25607 | 0
14 | Локальный сметный расчёт №14 | Подвеска провода СИП3 1*95 на переходе ч/з автодорогу 3 кат. | 1 переход (30 м) |  | 28004 | 0
15 | Локальный сметный расчёт №15 | Подвеска провода АС-50 на переходе ч/з автодорогу 1-2 кат. | 1 переход (50 м) |  | 19077 | 0
16 | Локальный сметный расчёт №16 | Подвеска провода СИП3 1*50 на переходе ч/з автодорогу 1-2 кат. | 1 переход (50 м) |  | 22041 | 0
17 | Локальный сметный расчёт №17 | Подвеска провода СИП3 1*70 на переходе ч/з автодорогу 1-2 кат. | 1 переход (50 м) |  | 25113 | 0
18 | Локальный сметный расчёт №18 | Подвеска провода СИП3 1*95 на переходе ч/з автодорогу 1-2 кат. | 1 переход (50 м) |  | 29108 | 0
19 | Локальный сметный расчёт №19 | Установка РЛНД | 1 шт. |  | 29869 | 0
Итого по разделу ВЛ 6 (10) кВ | [5 empty] | 0
ВЛ 0,4 кВ
20 | Локальный сметный расчёт №20 | Установка одностоечной опоры 0,4 кВ | 1 опора | 23 | 19728 | 453744
21 | Локальный сметный расчёт №21 | Установка одностоечной опоры с 1 подкосом 0,4 кВ | 1 опора | 15 | 39069 | 586035
22 | Локальный сметный расчёт №22 | Установка одностоечной опоры с 2 подкосами 0,4 кВ | 1 опора | 4 | 57326 | 229304
23 | Локальный сметный расчёт №23 | Установка одностоечной опоры 0,4 кВ (без учёта стоимости опор) | 1 опора |  | 10493 | 0
24 | Локальный сметный расчёт №24 | Установка одностоечной опоры с 1 подкосом 0,4 кВ (без учёта стоимости опор) | 1 опора |  | 20599 | 0
25 | Локальный сметный расчёт №25 | Установка одностоечной опоры с 2 подкосами 0,4 кВ (без учёта стоимости опор) | 1 опора |  | 29621 | 0
26 | Локальный сметный расчет № 30* | Подвеска провода СИП2А 3*50 + 1*50 (без учета стоимости провода) | 1 км |  | 145845 | 0
26 | Локальный сметный расчёт №26 | Подвеска провода СИП4 2*16 | 1 км |  | 187883 | 0
27 | Локальный сметный расчёт №27 | Подвеска провода СИП4 4*16 | 1 км |  | 234726 | 0
28 | Локальный сметный расчёт №28 | Подвеска провода СИП4 4*25 | 1 км |  | 271157 | 0
29 | Локальный сметный расчёт №29 | Подвеска провода СИП2А 3*35 + 1*50 | 1 км |  | 351668 | 0
30 | Локальный сметный расчёт №30 | Подвеска провода СИП2А 3*50 + 1*50 | 1 км | 0.383 | 410228 | 157117.324
31 | Локальный сметный расчёт №31 | Подвеска провода СИП2А 3*70 + 1*50 | 1 км | 0.688 | 476027 | 327506.576
32 | Локальный сметный расчёт №32 | Подвеска провода СИП2А 3*95 + 1*70 | 1 км |  | 536255 | 0
33 | Локальный сметный расчёт №33 | Подвеска провода СИП2А 3*120 + 1*95 | 1 км |  | 539197 | 0
34 | Локальный сметный расчёт №34 | Подвеска провода СИП4 2*16 на переходе ч/з автодорогу 3 кат. | 1 переход (30 м) |  | 7073 | 0
35 | Локальный сметный расчёт №35 | Подвеска провода СИП4 4*16 на переходе ч/з автодорогу 3 кат. | 1 переход (30 м) |  | 8478 | 0
36 | Локальный сметный расчёт №36 | Подвеска провода СИП4 4*25 на переходе ч/з автодорогу 3 кат. | 1 переход (30 м) |  | 9571 | 0
37 | Локальный сметный расчёт №37 | Подвеска провода СИП2А 3*35 + 1*50 на переходе ч/з автодорогу 3 кат. | 1 переход (30 м) |  | 11986 | 0
38 | Локальный сметный расчёт №38 | Подвеска провода СИП2А 3*50 + 1*50 на переходе ч/з автодорогу 3 кат. | 1 переход (30 м) |  | 13743 | 0
39 | Локальный сметный расчёт №39 | Подвеска провода СИП2А 3*70 + 1*70 на переходе ч/з автодорогу 3 кат. | 1 переход (30 м) |  | 15717 | 0
40 | Локальный сметный расчёт №40 | Подвеска провода СИП2А 3*95 + 1*70 на переходе ч/з автодорогу 3 кат. | 1 переход (30 м) |  | 17524 | 0
41 | Локальный сметный расчёт №41 | Подвеска провода СИП2А 3*120 + 1*95 на переходе ч/з автодорогу 3 кат. | 1 переход (30 м) |  | 17612 | 0
42 | Локальный сметный расчёт №42 | Подвеска провода СИП4 2*16 на переходе ч/з автодорогу 1-2 кат. | 1 переход (30 м) |  | 14016 | 0
43 | Локальный сметный расчёт №43 | Подвеска провода СИП4 4*16 на переходе ч/з автодорогу 1-2 кат. | 1 переход (30 м) |  | 15421 | 0
44 | Локальный сметный расчёт №44 | Подвеска провода СИП4 4*25 на переходе ч/з автодорогу 1-2 кат. | 1 переход (30 м) |  | 16514 | 0
45 | Локальный сметный расчёт №45 | Подвеска провода СИП2А 3*35 + 1*50 на переходе ч/з автодорогу 1-2 кат. | 1 переход (30 м) |  | 18929 | 0
46 | Локальный сметный расчёт №46 | Подвеска провода СИП2А 3*50 + 1*50 на переходе ч/з автодорогу 1-2 кат. | 1 переход (30 м) |  | 20687 | 0
47 | Локальный сметный расчёт №47 | Подвеска провода СИП2А 3*70 + 1*70 на переходе ч/з автодорогу 1-2 кат. | 1 переход (30 м) |  | 22660 | 0
48 | Локальный сметный расчёт №48 | Подвеска провода СИП2А 3*95 + 1*70 на переходе ч/з автодорогу 1-2 кат. | 1 переход (30 м) |  | 24468 | 0
49 | Локальный сметный расчёт №49 | Подвеска провода СИП2А 3*120 + 1*95 на переходе ч/з автодорогу 1-2 кат. | 1 переход (30 м) |  | 24555 | 0
50 | Локальный сметный расчёт №50 | Монтаж ответвления к зданию в 2 провода | 1 ответвление |  | 3538 | 0
51 | Локальный сметный расчёт №51 | Монтаж ответвления к зданию в 4 провода | 1 ответвление |  | 5375 | 0
52 | Локальный сметный расчёт №52 | Довеска дополнительного провода АС | 1 км |  | 187819 | 0
Итого по разделу ВЛ 0,4 кВ | [5 empty] | 1753706.9
КЛ
53 | Локальный сметный расчёт №53 | Строительство КЛ-0,4 кВ | 1 км |  | 2665728 | 0
54 | Локальный сметный расчёт №54 | Строительство КЛ-6(10) кВ | 1 км |  | 3154914 | 0
55 | Локальный сметный расчёт №55 | Переход через препятствие методом ГНБ КЛ-0,4 кВ | 100 м |  | 1642060 | 0
56 | Локальный сметный расчёт №56 | Переход через препятствие методом ГНБ КЛ-6(10) кВ | 100 м |  | 1669606 | 0
Итого по разделу - КЛ | [5 empty] | 0
Установка ТП
57 | Локальный сметный расчёт №57 | Строительство КМТП (СТП) - 25 кВА | 1 шт. |  | 438595 | 0
58 | Локальный сметный расчёт №58 | Строительство КМТП (СТП) - 40 кВА | 1 шт. |  | 438595 | 0
59 | Локальный сметный расчёт №59 | Строительство КМТП (СТП) - 63 кВА | 1 шт. |  | 438595 | 0
60 | Локальный сметный расчёт №60 | Строительство КМТП (СТП) - 100 кВА | 1 шт. |  | 469070 | 0
61 | Локальный сметный расчёт №61 | Строительство КМТП (СТП) - 160 кВА | 1 шт. |  | 538958 | 0
62 | Локальный сметный расчёт №62 | Строительство КТПН-40 кВА | 1 шт. |  | 521633 | 0
63 | Локальный сметный расчёт №63 | Строительство КТПН-63 кВА | 1 шт. |  | 532566 | 0
64 | Локальный сметный расчёт №64 | Строительство КТПН-100 кВА | 1 шт. |  | 817210 | 0
65 | Локальный сметный расчёт №65 | Строительство КТПН-160 кВА | 1 шт. |  | 924262 | 0
66 | Локальный сметный расчёт №66 | Строительство КТПН-250 кВА | 1 шт. |  | 1096411 | 0
67 | Локальный сметный расчёт №67 | Строительство КТПН-400 кВА | 1 шт. |  | 1133388 | 0
68 | Локальный сметный расчёт №68 | Строительство КТПН-630 кВА | 1 шт. |  | 1385322 | 0
69 | Локальный сметный расчёт №69 | Строительство КТПН-1000 кВА | 1 шт. |  | 2177690 | 0
70 | Локальный сметный расчёт №70 | Строительство КТПН-2х160 кВА | 1 шт. |  | 2623356 | 0
71 | Локальный сметный расчёт №71 | Строительство КТПН-2х250 кВА | 1 шт. |  | 2723143 | 0
72 | Локальный сметный расчёт №72 | Строительство КТПН-2х400 кВА | 1 шт. |  | 3084991 | 0
73 | Локальный сметный расчёт №73 | Строительство КТПН-2х630 кВА | 1 шт. |  | 3266159 | 0
74 | Локальный сметный расчёт №74 | Строительство КТПН-2х1000 кВА | 1 шт. |  | 5210857 | 0
75 | Локальный сметный расчёт №75 | Установка ТМГ-40 кВА | 1 шт. |  | 125496 | 0
76 | Локальный сметный расчёт №76 | Установка ТМГ-63 кВА | 1 шт. |  | 199483 | 0
77 | Локальный сметный расчёт №77 | Установка ТМГ-100 кВА | 1 шт. | 1 | 215048 | 215048
78 | Локальный сметный расчёт №78 | Установка ТМГ-160 кВА | 1 шт. |  | 263095 | 0
79 | Локальный сметный расчёт №79 | Установка ТМГ-250 кВА | 1 шт. |  | 305367 | 0
80 | Локальный сметный расчёт №80 | Установка ТМГ-400 кВА | 1 шт. |  | 378040 | 0
81 | Локальный сметный расчёт №81 | Установка ТМГ-630 кВА | 1 шт. |  | 527219 | 0
82 | Локальный сметный расчёт №82 | Установка ТМГ-1000 кВА | 1 шт. |  | 742779 | 0
83 | Локальный сметный расчёт №83 | Установка ВА-100 А | 1 шт. | 2 | 6787 | 13574
84 | Локальный сметный расчёт №84 | Установка ВА-160 А | 1 шт. | 2 | 8649 | 17298
85 | Локальный сметный расчёт №85 | Установка ВА-400 А | 1 шт. |  | 15926 | 0
86 | Локальный сметный расчёт №86 | Установка рубильника 0,4 кВ 250 А | 1 шт. |  | 13072 | 0
87 | Локальный сметный расчёт №87 | Установка рубильника 0,4 кВ 400 А | 1 шт. |  | 14897 | 0
88 | Локальный сметный расчёт №88 | Установка рубильника 0,4 кВ 630 А | 1 шт. |  | 15471 | 0
89 | Локальный сметный расчёт №89 | Установка ТТ 0,4 кВ 200/5 | 1 компл. (3 фазы) |  | 19711 | 0
90 | Локальный сметный расчёт №90 | Установка ТТ 0,4 кВ 400/5 | 1 компл. (3 фазы) |  | 21140 | 0
91 | Локальный сметный расчёт №91 | Установка ТТ 0,4 кВ 600/5 | 1 компл. (3 фазы) |  | 22125 | 0
92 | Локальный сметный расчёт №92 | Установка ТТ 0,4 кВ 800/5 | 1 компл. (3 фазы) |  | 22489 | 0
93 | Локальный сметный расчёт №93 | Монтаж ошиновки | 10 м |  | 68311 | 0
Итого по разделу - Установка ТП | [5 empty] | 245920
Вырубка зеленых насаждений и благоустройство
94 | Локальный сметный расчёт №94 | Чистка просеки | 1 Га | 0.145 | 963610 | 139723.45
95 | Локальный сметный расчёт №95 | Валка ОСД | 1 дерево |  | 809 | 0
96 | Локальный сметный расчёт №96 | Подрезка крон | 1 дерево |  | 796 | 0
97 | Локальный сметный расчёт №97 | Разборка и восстановление асфальтобетонного покрытия | 100 м3 |  | 281116 | 0
Итого по разделу - Вырубка зеленых насаждений и благоустройство | [5 empty] | 139723.45
Демонтажные работы
98 | Локальный сметный расчёт №98 | Демонтаж одностоечной опоры (без приставок) | 1 опора |  | 2435 | 0
99 | Локальный сметный расчёт №99 | Демонтаж одностоечной опоры с 1 подкосом (без приставок) | 1 опора |  | 6236 | 0
100 | Локальный сметный расчёт №100 | Демонтаж одностоечной опоры с 2 подкосами (без приставок) | 1 опора |  | 9201 | 0
101 | Локальный сметный расчёт №101 | Демонтаж одностоечной опоры (с приставками) | 1 опора |  | 4091 | 0
102 | Локальный сметный расчёт №102 | Демонтаж одностоечной опоры с 1 подкосом (с приставками) | 1 опора |  | 8038 | 0
103 | Локальный сметный расчёт №103 | Демонтаж одностоечной опоры с 2 подкосами (с приставками) | 1 опора |  | 12268 | 0
104 | Локальный сметный расчёт №104 | Демонтаж провода ВЛ-0,4 кВ | 1 опора |  | 1550 | 0
105 | Локальный сметный расчёт №105 | Снятие ответвлений ВЛ-0,4 кВ к зданиям в 2 провода | 1 ответвление |  | 453 | 0
106 | Локальный сметный расчёт №106 | Снятие ответвлений ВЛ-0,4 кВ к зданиям в 4 провода | 1 ответвление |  | 736 | 0
107 | Локальный сметный расчёт №107 | Демонтаж провода ВЛ-6(10) кВ | 1 опора |  | 2013 | 0
108 | Локальный сметный расчёт №108 | Демонтаж СТП | 1 шт. |  | 36759 | 0
109 | Локальный сметный расчёт №109 | Демонтаж КТПН | 1 шт. |  | 54694 | 0
110 | Локальный сметный расчёт №110 | Демонтаж ТМГ | 1 шт. | 1 | 25613 | 25613
111 | Локальный сметный расчёт №111 | Демонтаж РЛНД | 1 шт. |  | 5421 | 0
112 | Локальный сметный расчёт №112 | Демонтаж АВ | 1 шт. |  | 1935 | 0
113 | Локальный сметный расчёт №113 | Демонтаж ТТ | 1 компл. (3 фазы) |  | 3945 | 0
114 | Локальный сметный расчёт №114 | Демонтаж рубильника 0,4 кВ | 1 шт. |  | 5086 | 0
115 | Локальный сметный расчёт №115 | Демонтаж ошиновки | 10 м |  | 15366 | 0
Итого по разделу - Демонтажные работы | [5 empty] | 25613
Проектно-изыскательские работы
116 | Смета №116 | ПИР - ВЛ - 0,4 кВ длиной до 1000 м | 1 объект | 8 | 23146.93 | 185175.44
117 | Смета №117 | ПИР - ВЛ - 6(10) кВ длиной до 1000 м | 1 объект |  | 34212.29 | 0
118 | Смета №118 | ПИР - ВЛ -0,4 кВ кВ длиной свыше 1000 м | 1000 м |  | 23146.93 | 0
119 | Смета №119 | ПИР - ВЛ -6(10) кВ длиной свыше 1000 м | 1000 м |  | 34212.29 | 0
120 | Смета №120 | ПИР - КЛ длиной до 500 м | 1000 м |  | 41965.58 | 0
121 | Смета №121 | ПИР - КЛ длиной свыше 500 до 1000 м | 1000 м |  | 41659.33 | 0
122 | Смета №122 | ПИР - КЛ длиной свыше 1000 до5000 м | 1000 м |  | 66144.84 | 0
123 | Смета №123 | ПИР - КТП (СТП) до 160кВА | 1 объект | 1 | 17743.29 | 17743.29
124 | Смета №124 | ПИР - КТПН | 1 объект |  | 55918.25 | 0
125 | Смета №125 | ПИР - Прокол методом ГНБ | 100 м |  | 353790.47 | 0
126 | Смета №126 | Выполнение топографической съемки М:1:500 (незастроенная территория) | 1 Га (10000 м2) |  | 31432.25 | 0
127 | Смета №127 | Выполнение топографической съемки М:1:500 (застроенная территория) | 1 Га (10000 м2) | 2.142 | 45405.97 | 97259.5877
128 | Смета №128 | Вынос внатуру | 1 точка |  | 5084.92 | 0
129 | Смета №129 | Изготовление схемы границ на КПТ под размещение ЛЭП длиной до 300 м | 1 объект | 8 | 13851.91 | 110815.28
130 | Смета №130 | Изготовление схемы границ на КПТ под размещение ЛЭП длиной свыше 300 м | 1000 м ЛЭП |  | 21899.63 | 0
131 | Смета №131 | Изготовление схемы границ на КПТ под размещение КТП | 1 объект |  | 10378.11 | 0
Итого по разделу - Проектно-изыскательские работы | [5 empty] | 410993.5977
Перебазировка техники
132 | Расчёт №132 | Перегон машин (бортовая 8 т, бур, АГП, кран 10 т) | 100 км | 4.11 | 20889.44 | 85855.5984
133 | Расчёт №133 | Перегон машин (бортовая 8 т, кран 10 т) | 100 км | 25.32 | 11519.76 | 291680.3232
Итого по разделу - Перебазировка техники | [5 empty] | 377535.9216
134 | Техническое задание на выполнение работ | Стоимость материалов, реализуемых заказчиком по договору купли-продажи подрядчику |  |  |  | 0
Итого по сводному сметному расчёту | [5 empty] | 2953492.8693
Составил: ___________________________Бородин Е.П.

## С зимним коэффициентом (2)
СОГЛАСОВАНО: | [5 empty] | УТВЕРЖДАЮ:
Заместитель главного | [5 empty] | Первый заместитель директора
инженера по ПР и ТП | [5 empty] | по производству - главный инженер
___________ А.С. Боровский | [5 empty] | ___________ С.Н. Корчемагин
"____" _____________ 2019 г. | [5 empty] | "____" _______________2019 г.
СВОДНЫЙ СМЕТНЫЙ РАСЧЁТ
предельной стоимости закупки (работы в зимний период)
Объект: Строительство сетей 6(10)/0,4 кВ в
| Сметная стоимость __________________________ |  | 0 |  | тыс. руб. | без НДС
№ п/п | Обоснование | Наименование работ | Единица измерения | Количество | Стоимость единицы, руб. | Общая стоимость, руб.
1 | 2 | 3 | 4 | 5 | 6 | 7
ВЛ 6(10) кВ
1 | Локальный сметный расчёт №1 | Установка одностоечной опоры 6(10) кВ | 1 опора |  | 31973 | 0
2 | Локальный сметный расчёт №2 | Установка одностоечной опоры с 1 подкосом 6(10) кВ | 1 опора |  | 62451 | 0
3 | Локальный сметный расчёт №3 | Установка одностоечной опоры с 2 подкосами 6(10) кВ | 1 опора |  | 81976 | 0
4 | Локальный сметный расчёт №4 | Установка одностоечной опоры 6(10) кВ (без учёта стоимости опор) | 1 опора |  | 21044 | 0
5 | Локальный сметный расчёт №5 | Установка одностоечной опоры с 1 подкосом 6(10) кВ (без учёта стоимости опор) | 1 опора |  | 40591 | 0
6 | Локальный сметный расчёт №6 | Установка одностоечной опоры с 2 подкосами 6(10) кВ (без учёта стоимости опор) | 1 опора |  | 49186 | 0
7 | Локальный сметный расчёт №7 | Подвеска провода АС-50 | 1 км (3 провода) |  | 332958 | 0
8 | Локальный сметный расчёт №8 | Подвеска провода СИП3 1*50 | 1 км (3 провода) |  | 392936 | 0
9 | Локальный сметный расчёт №9 | Подвеска провода СИП3 1*70 | 1 км (3 провода) |  | 456661 | 0
10 | Локальный сметный расчёт №10 | Подвеска провода СИП3 1*95 | 1 км (3 провода) |  | 539509 | 0
11 | Локальный сметный расчёт №11 | Подвеска провода АС-50 на переходе ч/з автодорогу 3 кат. | 1 переход (30 м) |  | 22735 | 0
12 | Локальный сметный расчёт №12 | Подвеска провода СИП3 1*50 на переходе ч/з автодорогу 3 кат. | 1 переход (30 м) |  | 24579 | 0
13 | Локальный сметный расчёт №13 | Подвеска провода СИП3 1*70 на переходе ч/з автодорогу 3 кат. | 1 переход (30 м) |  | 26492 | 0
14 | Локальный сметный расчёт №14 | Подвеска провода СИП3 1*95 на переходе ч/з автодорогу 3 кат. | 1 переход (30 м) |  | 28977 | 0
15 | Локальный сметный расчёт №15 | Подвеска провода АС-50 на переходе ч/з автодорогу 1-2 кат. | 1 переход (50 м) |  | 19739 | 0
16 | Локальный сметный расчёт №16 | Подвеска провода СИП3 1*50 на переходе ч/з автодорогу 1-2 кат. | 1 переход (50 м) |  | 22812 | 0
17 | Локальный сметный расчёт №17 | Подвеска провода СИП3 1*70 на переходе ч/з автодорогу 1-2 кат. | 1 переход (50 м) |  | 25999 | 0
18 | Локальный сметный расчёт №18 | Подвеска провода СИП3 1*95 на переходе ч/з автодорогу 1-2 кат. | 1 переход (50 м) |  | 30141 | 0
19 | Локальный сметный расчёт №19 | Установка РЛНД | 1 шт. |  | 30828 | 0
20 | Локальный сметный расчёт №20 | Установка двухстоечной опоры СК-22 | 1 шт. |  | 525045 | 0
21 | стоимость Вакуумного выключателя | Вакуумный выключатель | 1 шт. |  | 360971.67 | 0
22 |  | ТПЛ10-200/5 | 1 шт. |  | 18625.076 | 0
Итого по разделу ВЛ 6 (10) кВ | [5 empty] | 0
ВЛ 0,4 кВ
23 | Локальный сметный расчёт №21 | Установка одностоечной опоры 0,4 кВ | 1 опора |  | 20381 | 0
24 | Локальный сметный расчёт №22 | Установка одностоечной опоры с 1 подкосом 0,4 кВ | 1 опора |  | 40416 | 0
25 | Локальный сметный расчёт №23 | Установка одностоечной опоры с 2 подкосами 0,4 кВ | 1 опора |  | 59326 | 0
26 | Локальный сметный расчёт №24 | Установка одностоечной опоры 0,4 кВ (без учёта стоимости опор) | 1 опора |  | 10804 | 0
27 | Локальный сметный расчёт №25 | Установка одностоечной опоры с 1 подкосом 0,4 кВ (без учёта стоимости опор) | 1 опора |  | 21262 | 0
28 | Локальный сметный расчёт №26 | Установка одностоечной опоры с 2 подкосами 0,4 кВ (без учёта стоимости опор) | 1 опора |  | 30596 | 0
29 | Локальный сметный расчёт №27 | Подвеска провода СИП4 2*16 | 1 км |  | 194473 | 0
30 | Локальный сметный расчёт №28 | Подвеска провода СИП4 4*16 | 1 км |  | 243048 | 0
31 | Локальный сметный расчёт №29 | Подвеска провода СИП4 4*25 | 1 км |  | 280827 | 0
32 | Локальный сметный расчёт №30 | Подвеска провода СИП2А 3*35 + 1*50 | 1 км |  | 364317 | 0
33 | Локальный сметный расчёт №31 | Подвеска провода СИП2А 3*50 + 1*50 | 1 км |  | 425045 | 0
34 | Локальный сметный расчёт №32 | Подвеска провода СИП2А 3*70 + 1*70 | 1 км |  | 493277 | 0
35 | Локальный сметный расчёт №33 | Подвеска провода СИП2А 3*95 + 1*95 | 1 км |  | 555734 | 0
36 | Локальный сметный расчёт №34 | Подвеска провода СИП2А 3*120 + 1*95 | 1 км |  | 558785 | 0
37 | Локальный сметный расчёт №35 | Подвеска провода СИП4 2*16 на переходе ч/з автодорогу 3 кат. | 1 переход (30 м) |  | 7313 | 0
38 | Локальный сметный расчёт №36 | Подвеска провода СИП4 4*16 на переходе ч/з автодорогу 3 кат. | 1 переход (30 м) |  | 8770 | 0
39 | Локальный сметный расчёт №37 | Подвеска провода СИП4 4*25 на переходе ч/з автодорогу 3 кат. | 1 переход (30 м) |  | 9903 | 0
40 | Локальный сметный расчёт №38 | Подвеска провода СИП2А 3*35 + 1*50 на переходе ч/з автодорогу 3 кат. | 1 переход (30 м) |  | 12408 | 0
41 | Локальный сметный расчёт №39 | Подвеска провода СИП2А 3*50 + 1*50 на переходе ч/з автодорогу 3 кат. | 1 переход (30 м) |  | 14230 | 0
42 | Локальный сметный расчёт №40 | Подвеска провода СИП2А 3*70 + 1*70 на переходе ч/з автодорогу 3 кат. | 1 переход (30 м) |  | 16277 | 0
43 | Локальный сметный расчёт №41 | Подвеска провода СИП2А 3*95 + 1*70 на переходе ч/з автодорогу 3 кат. | 1 переход (30 м) |  | 18152 | 0
44 | Локальный сметный расчёт №42 | Подвеска провода СИП2А 3*120 + 1*95 на переходе ч/з автодорогу 3 кат. | 1 переход (30 м) |  | 18242 | 0
45 | Локальный сметный расчёт №43 | Подвеска провода СИП4 2*16 на переходе ч/з автодорогу 1-2 кат. | 1 переход (30 м) |  | 14487 | 0
46 | Локальный сметный расчёт №44 | Подвеска провода СИП4 4*16 на переходе ч/з автодорогу 1-2 кат. | 1 переход (30 м) |  | 15943 | 0
47 | Локальный сметный расчёт №45 | Подвеска провода СИП4 4*25 на переходе ч/з автодорогу 1-2 кат. | 1 переход (30 м) |  | 17077 | 0
48 | Локальный сметный расчёт №46 | Подвеска провода СИП2А 3*35 + 1*50 на переходе ч/з автодорогу 1-2 кат. | 1 переход (30 м) |  | 19581 | 0
49 | Локальный сметный расчёт №47 | Подвеска провода СИП2А 3*50 + 1*50 на переходе ч/з автодорогу 1-2 кат. | 1 переход (30 м) |  | 21403 | 0
50 | Локальный сметный расчёт №48 | Подвеска провода СИП2А 3*70 + 1*70 на переходе ч/з автодорогу 1-2 кат. | 1 переход (30 м) |  | 23450 | 0
51 | Локальный сметный расчёт №49 | Подвеска провода СИП2А 3*95 + 1*70 на переходе ч/з автодорогу 1-2 кат. | 1 переход (30 м) |  | 25325 | 0
52 | Локальный сметный расчёт №50 | Подвеска провода СИП2А 3*120 + 1*95 на переходе ч/з автодорогу 1-2 кат. | 1 переход (30 м) |  | 25415 | 0
53 | Локальный сметный расчёт №51 | Монтаж ответвления к зданию в 2 провода | 1 ответвление |  | 3664 | 0
54 | Локальный сметный расчёт №52 | Монтаж ответвления к зданию в 4 провода | 1 ответвление |  | 5564 | 0
55 | Локальный сметный расчёт №53 | Довеска дополнительного провода АС | 1 км |  | 194525 | 0
Итого по разделу ВЛ 0,4 кВ | [5 empty] | 0
КЛ
56 | Локальный сметный расчёт №54 | Строительство КЛ-0,4 кВ | 1 км |  | 2756871 | 0
57 | Локальный сметный расчёт №55 | Строительство КЛ-6(10) кВ | 1 км |  | 3264158 | 0
58 | Локальный сметный расчёт №56 | Лоток ЛК300,60,30-3 | 1шт |  | 2544.91 | 0
59 | Локальный сметный расчёт №57 | Переход через препятствие методом ГНБ КЛ-0,4 кВ | 100 м |  | 1699604 | 0
60 | Локальный сметный расчёт №58 | КЛ-0,4 кВ двухцепная | 1 км |  | 4339089 | 0
61 | Локальный сметный расчёт №59 | Переход через препятствие методом ГНБ КЛ-6(10) кВ | 100 м |  | 1728170 | 0
Итого по разделу - КЛ | [5 empty] | 0
Установка ТП
62 | Локальный сметный расчёт №60 | Строительство КМТП (СТП) - 25 кВА | 1 шт. |  | 442739 | 0
63 | Локальный сметный расчёт №61 | Строительство КМТП (СТП) - 40 кВА | 1 шт. |  | 442739 | 0
64 | Локальный сметный расчёт №62 | Строительство КМТП (СТП) - 63 кВА | 1 шт. |  | 442739 | 0
65 | Локальный сметный расчёт №63 | Строительство КМТП (СТП) - 100 кВА | 1 шт. |  | 473215 | 0
66 | Локальный сметный расчёт №64 | Строительство КМТП (СТП) - 160 кВА | 1 шт. |  | 543103 | 0
67 | Локальный сметный расчёт №65 | Строительство КТПН-40 кВА | 1 шт. |  | 527684 | 0
68 | Локальный сметный расчёт №66 | Строительство КТПН-63 кВА | 1 шт. |  | 538617 | 0
69 | Локальный сметный расчёт №67 | Строительство КТПН-100 кВА | 1 шт. |  | 823261 | 0
70 | Локальный сметный расчёт №68 | Строительство КТПН-160 кВА | 1 шт. |  | 930314 | 0
71 | Локальный сметный расчёт №69 | Строительство КТПН-250 кВА | 1 шт. |  | 1103087 | 0
72 | Локальный сметный расчёт №70 | Строительство КТПН-400 кВА | 1 шт. |  | 1140064 | 0
73 | Локальный сметный расчёт №71 | Строительство КТПН-630 кВА | 1 шт. |  | 1391998 | 0
74 | Локальный сметный расчёт №72 | Строительство КТПН-1000 кВА | 1 шт. |  | 2185019 | 0
75 | Локальный сметный расчёт №73 | Строительство КТПН-2х160 кВА | 1 шт. |  | 2632969 | 0
76 | Локальный сметный расчёт №74 | Строительство КТПН-2х250 кВА | 1 шт. |  | 2732756 | 0
77 | Локальный сметный расчёт №75 | Строительство КТПН-2х400 кВА | 1 шт. |  | 3094604 | 0
78 | Локальный сметный расчёт №76 | Строительство КТПН-2х630 кВА | 1 шт. |  | 3275772 | 0
79 | Локальный сметный расчёт №77 | Строительство КТПН-2х1000 кВА | 1 шт. |  | 5220470 | 0
80 | Локальный сметный расчёт №78 | Установка ТМГ-40 кВА | 1 шт. |  | 126502 | 0
81 | Локальный сметный расчёт №79 | Установка ТМГ-63 кВА | 1 шт. |  | 200488 | 0
82 | Локальный сметный расчёт №80 | Установка ТМГ-100 кВА | 1 шт. |  | 216942.54 | 0
83 | Локальный сметный расчёт №81 | Установка ТМГ-160 кВА | 1 шт. |  | 264100 | 0
84 | Локальный сметный расчёт №82 | Установка ТМГ-250 кВА | 1 шт. |  | 306376 | 0
85 | Локальный сметный расчёт №83 | Установка ТМГ-400 кВА | 1 шт. |  | 379669 | 0
86 | Локальный сметный расчёт №84 | Установка ТМГ-630 кВА | 1 шт. |  | 528848 | 0
87 | Локальный сметный расчёт №85 | Установка ТМГ-1000 кВА | 1 шт. |  | 744409 | 0
88 | Локальный сметный расчёт №86 | Установка ВА-160 А | 1 шт. |  | 7029 | 0
89 | Локальный сметный расчёт №87 | Установка ВА-250 А | 1 шт. |  | 8969 | 0
90 | Локальный сметный расчёт №88 | Установка ВА-400 А | 1 шт. |  | 16556 | 0
91 | Локальный сметный расчёт №89 | Установка рубильника 0,4 кВ 250 А | 1 шт. |  | 13561 | 0
92 | Локальный сметный расчёт №90 | Установка рубильника 0,4 кВ 400 А | 1 шт. |  | 15464 | 0
93 | Локальный сметный расчёт №91 | Установка рубильника 0,4 кВ 630 А | 1 шт. |  | 16063 | 0
94 | Локальный сметный расчёт №92 | Установка ТТ 0,4 кВ 200/5 | 1 компл. (3 фазы) |  | 20048 | 0
95 | Локальный сметный расчёт №93 | Установка ТТ 0,4 кВ 400/5 | 1 компл. (3 фазы) |  | 21538 | 0
96 | Локальный сметный расчёт №94 | Установка ТТ 0,4 кВ 600/5 | 1 компл. (3 фазы) |  | 22566 | 0
97 | Локальный сметный расчёт №95 | Установка ТТ 0,4 кВ 800/5 | 1 компл. (3 фазы) |  | 22945 | 0
98 | Локальный сметный расчёт №96 | Монтаж ошиновки | 10 м |  | 70216 | 0
Итого по разделу - Установка ТП | [5 empty] | 0
Вырубка зеленых насаждений и благоустройство
99 | Локальный сметный расчёт №97 | Чистка просеки | 1 Га |  | 995087 | 0
100 | Локальный сметный расчёт №98 | Валка ОСД | 1 дерево |  | 833 | 0
101 | Локальный сметный расчёт №99 | Подрезка крон | 1 дерево |  | 823 | 0
102 | Локальный сметный расчёт №100 | Разборка и восстановление асфальтобетонного покрытия | 100 м3 |  | 292900 | 0
Итого по разделу - Вырубка зеленых насаждений и благоустройство | [5 empty] | 0
Демонтажные работы
103 | Локальный сметный расчёт №101 | Демонтаж одностоечной опоры (без приставок) | 1 опора |  | 2518 | 0
104 | Локальный сметный расчёт №102 | Демонтаж одностоечной опоры с 1 подкосом (без приставок) | 1 опора |  | 6451 | 0
105 | Локальный сметный расчёт №103 | Демонтаж одностоечной опоры с 2 подкосами (без приставок) | 1 опора |  | 9518 | 0
106 | Локальный сметный расчёт №104 | Демонтаж одностоечной опоры (с приставками) | 1 опора |  | 4232 | 0
107 | Локальный сметный расчёт №105 | Демонтаж одностоечной опоры с 1 подкосом (с приставками) | 1 опора |  | 8315 | 0
108 | Локальный сметный расчёт №106 | Демонтаж одностоечной опоры с 2 подкосами (с приставками) | 1 опора |  | 12692 | 0
109 | Локальный сметный расчёт №107 | Демонтаж провода ВЛ-0,4 кВ | 1 опора |  | 1603 | 0
110 | Локальный сметный расчёт №108 | Снятие ответвлений ВЛ-0,4 кВ к зданиям в 2 провода | 1 ответвление |  | 468 | 0
111 | Локальный сметный расчёт №109 | Снятие ответвлений ВЛ-0,4 кВ к зданиям в 4 провода | 1 ответвление |  | 761 | 0
112 | Локальный сметный расчёт №110 | Демонтаж провода ВЛ-6(10) кВ | 1 опора |  | 2080 | 0
113 | Локальный сметный расчёт №111 | Демонтаж СТП | 1 шт. |  | 38178 | 0
114 | Локальный сметный расчёт №112 | Демонтаж КТПН | 1 шт. |  | 56859 | 0
115 | Локальный сметный расчёт №113 | Демонтаж ТМГ | 1 шт. |  | 26631 | 0
116 | Локальный сметный расчёт №114 | Демонтаж РЛНД | 1 шт. |  | 5634 | 0
117 | Локальный сметный расчёт №115 | Демонтаж АВ | 1 шт. |  | 2011 | 0
118 | Локальный сметный расчёт №116 | Демонтаж ТТ | 1 компл. (3 фазы) |  | 4097 | 0
119 | Локальный сметный расчёт №117 | Демонтаж рубильника 0,4 кВ | 1 шт. |  | 5283 | 0
120 | Локальный сметный расчёт №118 | Демонтаж ошиновки | 10 м |  | 15964 | 0
Итого по разделу - Демонтажные работы | [5 empty] | 0
Проектно-изыскательские работы
121 | Смета №119 | ПИР - ВЛ - 0,4 кВ длиной до 1000 м | 1 объект |  | 23146.93 | 0
122 | Смета №120 | ПИР - ВЛ - 6(10) кВ длиной до 1000 м | 1 объект |  | 34212.29 | 0
123 | Смета №121 | ПИР - ВЛ -0,4 кВ кВ длиной свыше 1000 м | 1000 м |  | 23146.93 | 0
124 | Смета №122 | ПИР - ВЛ -6(10) кВ длиной свыше 1000 м | 1000 м |  | 34212.29 | 0
125 | Смета №123 | ПИР - КЛ длиной до 500 м | 1000 м |  | 41965.58 | 0
126 | Смета №124 | ПИР - КЛ длиной свыше 500 до 1000 м | 1000 м |  | 41659.33 | 0
127 | Смета №125 | ПИР - КЛ длиной свыше 1000 до5000 м | 1000 м |  | 66144.84 | 0
128 | Смета №126 | ПИР - КТП (СТП) до 160кВА | 1 объект |  | 17743.29 | 0
129 | Смета №127 | ПИР - КТПН | 1 объект |  | 55918.25 | 0
130 | Смета №128 | ПИР - Прокол методом ГНБ | 100 м |  | 353790.47 | 0
131 | Смета №129 | Выполнение топографической съемки М:1:500 (незастроенная территория) | 1 Га (10000 м2) |  | 31432.25 | 0
132 | Смета №130 | Выполнение топографической съемки М:1:500 (застроенная территория) | 1 Га (10000 м2) |  | 45405.97 | 0
133 | Смета №131 | Вынос внатуру | 1 точка |  | 5084.92 | 0
134 | Смета №132 | Изготовление схемы границ на КПТ под размещение ЛЭП длиной до 300 м | 1 объект |  | 13851.91 | 0
135 | Смета №133 | Изготовление схемы границ на КПТ под размещение ЛЭП длиной свыше 300 м | 1000 м ЛЭП |  | 21899.63 | 0
136 | Смета №134 | Изготовление схемы границ на КПТ под размещение КТП | 1 объект |  | 10378.11 | 0
Итого по разделу - Проектно-изыскательские работы | [5 empty] | 0
Перебазировка техники
137 | Расчёт №135 | Перегон машин (бортовая 8 т, бур, АГП, кран 10 т) | 100 км |  | 20889.44 | 0
138 | Расчёт №136 | Перегон машин (бортовая 8 т, кран 10 т) | 100 км |  | 11519.76 | 0
Итого по разделу - Перебазировка техники | [5 empty] | 0
| Техническое задание на выполнение работ | Стоимость материалов, реализуемых заказчиком по договору купли-продажи подрядчику |  |  |  | 0
Итого по сводному сметному расчёту | [5 empty] | 0
Составил: ___________________________Бородин Е.П.