## ЛСР по форме №4 с мат. и обор.
СОГЛАСОВАНО: | [13 empty] | УТВЕРЖДАЮ:
Заместитель главного | [13 empty] | Первый заместитель директора
инженера по ПР и ТП | [13 empty] | по производству - главный инженер
___________ А.С. Боровский | [13 empty] | ___________ С.Н. Корчемагин
"____" _____________ 2019 г. | [13 empty] | "____" _______________2019 г.
(наименование стройки)
ЛОКАЛЬНЫЙ СМЕТНЫЙ РАСЧЕТ № 3
(локальная смета)
на | Строительство ВЛ 10 кВ в Надеждинском р-не, в 2800 м на юго-восток от моста через р.Раздольную ж/д ветки Уссурийск-Хасан (для потребителя Левашовой А.В.)
(наименование работ и затрат, наименование объекта)
Основание: 2018/1319-ЭС
| Сметная стоимость _______________________________________________________________________________________________ |  | ___________________________3751,728 |  | тыс. руб.
| строительных работ _______________________________________________________________________________________________ |  | _______________________________________________________________________________________________925,406 |  | тыс. руб.
| монтажных работ _______________________________________________________________________________________________ |  | _______________________________________________________________________________________________1813,722 |  | тыс. руб.
| прочих _______________________________________________________________________________________________ |  | _______________________________________________________________________________________________82,145 |  | тыс. руб.
| Средства на оплату труда _______________________________________________________________________________________________ |  | ___________________________311,630 |  | тыс. руб.
| Сметная трудоемкость _______________________________________________________________________________________________ |  | _______________________________________________________________________________________________983,14 |  | чел.час
Составлен(а) в текущих (прогнозных) ценах по состоянию на ___________________
№ пп | Шифр и номер позиции норматива | Наименование работ и затрат, единица измерения | Количество | Стоимость единицы, руб. |  |  | Общая стоимость, руб. |  |  |  |  | Затраты труда рабочих, чел.-ч, не занятых обслуживанием машин |  | Общая масса оборудо-вания, т
|  |  |  | всего | эксплуатации машин | мате-риалы | обору-дования | Всего | оплаты труда | эксплуатации машин | мате-риалы
|  |  |  | оплаты труда | в т.ч. оплаты труда |  |  |  |  | в т.ч. оплаты труда |  | на единицу | всего
1 | 2 | 3 | 4 | 5 | 6 | 7 | 8 | 9 | 10 | 11 | 12 | 13 | 14 | 15
Раздел 1. Сети 10 кВ
1 | ТЕР33-04-009-06 Приказ Минстроя России от 31.12.14 №937/пр | Подвеска проводов ВЛ 6-10 кВ в населенной местности сечением: свыше 35 мм2 с помощью механизмов (1 км линии (3 провода) при 10 опорах) | 2.021 | 3207,85 660,43 | 2143,84 306,16 | 403.58 |  | 6483 | 1335 | 4333 619 | 815 | 57.23 | 115.66
2 | ТЕР33-04-009-14 Приказ Минстроя России от 31.12.14 №937/пр | При увеличении количества опор на 1 км ВЛ добавлять: к расценке 33-04-009-06 (1 опора) | 23 (43/2,021-10)*2,021 | 430,54 28,24 | 113,26 14,59 | 289.04 |  | 9902 | 650 | 2605 336 | 6647 | 2.42 | 55.66
3 | ТЕР33-04-011-02 Приказ Минстроя России от 31.12.14 №937/пр | Подвеска проводов ВЛ 0,38 кВ на переходах через препятствия: автомобильные дороги 3 категории с односторонней линией связи ВЛ 0,38 кВ (1 переход) | 4 | 149,16 106,72 | 42.44 |  |  | 597 | 427 | 170 |  | 9.58 | 38.32
4 | ТЕР33-04-030-03 Приказ Минстроя России от 31.12.14 №937/пр | Установка разъединителей: с помощью механизмов (1 компл.) | 2 | 212,88 98,7 | 111,8 10,86 | 2.38 |  | 426 | 197 | 224 22 | 5 | 8.09 | 16.18
Устройство заземления
5 | ТЕРм08-02-472-01 Приказ Минстроя России от 31.12.14 №937/пр | Заземлитель горизонтальный из стали: круглой диаметром 12 мм (100 м) | 1,38 138 / 100 | 328,15 216,79 | 55,98 2,3 | 55.38 |  | 453 | 299 | 77 3 | 77 | 19 | 26.22
6 | ТЕР01-02-057-09 Приказ Минстроя России от 31.12.14 №937/пр | Разработка грунта вручную в траншеях глубиной до 2 м без креплений с откосами, группа грунтов: 3 (100 м3 грунта) | 0,207 20,7 / 100 | 2815,3 2815,3 |  |  |  | 583 | 583 |  |  | 297.6 | 61.6
7 | ТЕР01-02-061-02 Приказ Минстроя России от 31.12.14 №937/пр | Засыпка вручную траншей, пазух котлованов и ям, группа грунтов: 2 (100 м3 грунта) | 0,207 20,7 / 100 | 1060,26 1060,26 |  |  |  | 219 | 219 |  |  | 116.64 | 24.14
8 | ТЕР33-03-004-01 Приказ Минстроя России от 31.12.14 №937/пр | Забивка вертикальных заземлителей механизированная на глубину до 5 м (1 заземлитель) | 2 | 155,72 8,3 | 115,65 7,48 | 31.77 |  | 311 | 17 | 231 15 | 63 | 0.81 | 1.62
9 | ТЕР33-03-004-02 Приказ Минстроя России от 31.12.14 №937/пр | Забивка вертикальных заземлителей вручную на глубину до 3 м (1 заземлитель) | 66 | 41,34 6,97 | 2.6 | 31.77 |  | 2728 | 460 | 172 | 2096 | 0.68 | 44.88
10 | ТЕР33-04-016-02 Приказ Минстроя России от 31.12.14 №937/пр | Развозка конструкций и материалов опор ВЛ 0,38-10 кВ по трассе: одностоечных железобетонных опор (1 опора) | 68 69-1 | 52,29 4,36 | 47,93 7,9 |  |  | 3556 | 296 | 3260 537 |  | 0.44 | 29.92
11 | ТЕР33-04-016-05 Приказ Минстроя России от 31.12.14 №937/пр | Развозка конструкций и материалов опор ВЛ 0,38-10 кВ по трассе: материалов оснастки одностоечных опор (1 опора) | 32 | 14,41 2,48 | 11,93 2,3 |  |  | 461 | 79 | 382 74 |  | 0.25 | 8
12 | ТЕР33-04-016-06 Приказ Минстроя России от 31.12.14 №937/пр | Развозка конструкций и материалов опор ВЛ 0,38-10 кВ по трассе: материалов оснастки сложных опор (1 опора) | 16 | 16,61 2,97 | 13,64 2,63 |  |  | 266 | 48 | 218 42 |  | 0.3 | 4.8
13 | ТССЦпг01-01-01-003 Приказ Минстроя России от 31.12.14 №937/пр | Погрузочные работы при автомобильных перевозках: изделий из сборного железобетона, бетона, керамзитобетона массой до 3 т (1 т груза) | 83,95 85,1-1,15 | 11.94 | 11.94 |  |  | 1002 |  | 1002
14 | ТССЦпг01-01-02-003 Приказ Минстроя России от 31.12.14 №937/пр | Разгрузочные работы при автомобильных перевозках: изделий из сборного железобетона, бетона, керамзитобетона массой до 3 т (1 т груза) | 83,95 85,1-1,15 | 11.94 | 11.94 |  |  | 1002 |  | 1002
Опоры 10 кВ
15 | ТЕР33-04-003-01 Приказ Минстроя России от 31.12.14 №937/пр | Установка железобетонных опор ВЛ 0,38; 6-10 кВ с траверсами без приставок: одностоечных (1 опора) | 32 | 270,32 51,01 | 164,18 13,76 | 55.13 |  | 8650 | 1632 | 5254 440 | 1764 | 4.75 | 152
16 | ТЕР33-04-003-02 Приказ Минстроя России от 31.12.14 №937/пр | Установка железобетонных опор ВЛ 0,38; 6-10 кВ с траверсами без приставок: одностоечных с одним подкосом (1 опора) | 12 | 546,83 106,06 | 385,64 32,83 | 55.13 |  | 6562 | 1273 | 4628 394 | 661 | 9.88 | 118.56
17 | ТЕР33-04-003-03 Приказ Минстроя России от 31.12.14 №937/пр | Установка железобетонных опор ВЛ 0,38; 6-10 кВ с траверсами без приставок: одностоечных с двумя подкосами (1 опора) | 4 | 837,65 162,58 | 619,94 53,13 | 55.13 |  | 3351 | 650 | 2480 213 | 221 | 15.14 | 60.56
Чистка трассы ЛЭП от ОСД
18 | ТЕР01-02-099-11 Приказ Минстроя России от 31.12.14 №937/пр | Валка деревьев твердых пород и лиственницы с корня, диаметр стволов: до 32 см (100 деревьев) | 0,15 15 / 100 | 202,98 187,12 | 15.86 |  |  | 30 | 28 | 2 |  | 16.4 | 2.46
19 | ТЕР01-02-100-02 Приказ Минстроя России от 31.12.14 №937/пр | Трелевка древесины на расстояние до 300 м тракторами мощностью: 59 кВт (80 л.с.), диаметр стволов до 30 см (100 хлыстов) | 0,15 15 / 100 | 1504,28 268,47 | 1235,81 267,81 |  |  | 226 | 40 | 186 40 |  | 28.38 | 4.26
20 | ТЕР01-02-101-13 Приказ Минстроя России от 31.12.14 №937/пр | Разделка древесины твердых пород и лиственницы, полученной от валки леса, диаметр стволов: до 32 см (100 деревьев) | 0,15 15 / 100 | 657,07 600,03 | 57.04 |  |  | 99 | 90 | 9 |  | 59 | 8.85
Итого прямые затраты по разделу в базисных ценах | [7 empty] | 46907 | 8323 | 26235 2735 | 12349 |  | 773.69
Итого прямые затраты по разделу с учетом коэффициентов к итогам (Производство работ осуществляется в стесненных условиях застроенной части населенных пунктов. ОЗП=1,15; ЭМ=1,15; ЗПМ=1,15; ТЗ=1,15; ТЗМ=1,15 (Поз. 1-4, 8-12, 15-17, 6-7, 13-14, 18-20, 5)) | [7 empty] | 52092 | 9573 | 30170 3144 | 12349 |  | 889.75
Итого прямые затраты по разделу с учетом индексов, в текущих ценах | [7 empty] | 502343 | 197203 | 268847 61652 | 36293 |  | 889.75
Накладные расходы | [7 empty] | 224844
Сметная прибыль | [7 empty] | 121698
Итого по разделу 1 Сети 10 кВ | [7 empty] | 848885 |  |  |  |  | 889.75
Раздел 2. Пусконаладочные работы
21 | ТЕРп01-11-010-01 Приказ Минстроя России от 31.12.14 №937/пр | Измерение сопротивления растеканию тока: заземлителя (1 измерение) | 68 | 18,95 18,95 |  |  |  | 1289 | 1289 |  |  | 1.22 | 82.96
22 | ТЕРп01-11-011-01 Приказ Минстроя России от 31.12.14 №937/пр | Проверка наличия цепи между заземлителями и заземленными элементами (100 точек) | 0,68 68 / 100 | 201,27 201,27 |  |  |  | 137 | 137 |  |  | 12.96 | 8.81
23 | ТЕРп01-11-024-02 Приказ Минстроя России от 31.12.14 №937/пр | Фазировка электрической линии или трансформатора с сетью напряжением: свыше 1 кВ (1 фазировка) | 1 | 25,16 25,16 |  |  |  | 25 | 25 |  |  | 1.62 | 1.62
24 | ТСЭМ-171301 Приказ Минстроя России от 31.12.14 №937/пр | Лаборатория передвижная измерительно-настроечная (маш.-ч) | 16 | 161.81 | 161,81 14,12 |  |  | 2589 |  | 2589 226
Итого прямые затраты по разделу в базисных ценах | [7 empty] | 4040 | 1451 | 2589 226 |  |  | 93.39
Итого прямые затраты по разделу с учетом индексов, в текущих ценах | [7 empty] | 52285 | 29890 | 22395 4432 |  |  | 93.39
Накладные расходы | [7 empty] | 18877
Сметная прибыль | [7 empty] | 10983
Итого по разделу 2 Пусконаладочные работы | [7 empty] | 82145 |  |  |  |  | 93.39
Раздел 3. Неучтенные материалы
Железобетонные элементы
25 | ТССЦ-403-1947 Приказ Минстроя России от 31.12.14 №937/пр | Стойка опоры: СВ 110-5 /бетон В30 (М400), объем 0,45 м3, расход арматуры 77,08 кг/ (серия 3.407.1-143 вып. 7) (шт.) | 68 | 1727.8 |  | 1727.8 |  | 117490 |  |  | 117490
Стальные конструкции
26 | ТССЦ-201-8113 Приказ Минстроя России от 31.12.14 №937/пр | Траверсы стальные (т) | 1,35272 (32*27,8+4*23,4+12*19,74+12*4,7+12*1,52+20*2,9)/1000 | 11840.4 |  | 11840.4 |  | 16017 |  |  | 16017
27 | ТССЦ-110-0213 Приказ Минстроя России от 31.12.14 №937/пр | Хомут для крепления траверс окрашенный (шт.) | 24 | 37.85 |  | 37.85 |  | 908 |  |  | 908
28 | ТССЦ-111-0079 Приказ Минстроя России от 31.12.14 №937/пр | Узел крепления: кронштейна окрашенный (шт.) | 20 | 140.67 |  | 140.67 |  | 2813 |  |  | 2813
29 | ТССЦ-101-1616 Приказ Минстроя России от 31.12.14 №937/пр ЗП-21 | Сталь круглая углеродистая обыкновенного качества марки ВСт3пс5-1 диаметром: 10 мм (т) | 0,0372 40*0,93/1000 | 5300.86 |  | 5300.86 |  | 197 |  |  | 197
30 | ТССЦ-101-3722 Приказ Минстроя России от 31.12.14 №937/пр ЗП-21 | Сталь полосовая: 60х4 мм, марка Ст3сп (т) | 0,0184 40*0,46/1000 | 11976.01 |  | 11976.01 |  | 220 |  |  | 220
31 | ТССЦ-101-0132 Приказ Минстроя России от 31.12.14 №937/пр | Гайки шестигранные оцинкованные диаметр резьбы: 20-22 мм (т) | 0,003255 52*0,0626/1000 | 22045.41 |  | 22045.41 |  | 72 |  |  | 72
Сталь для заземления опор ВЛ 10 кВ и РЛНД
32 | ТССЦ-101-1614 Приказ Минстроя России от 31.12.14 №937/пр | Сталь круглая углеродистая обыкновенного качества марки ВСт3пс5-1 диаметром 16 мм (т) | 0,21804 1,58/1000*138 | 5292.76 |  | 5292.76 |  | 1154 |  |  | 1154
33 | ТССЦ-101-1616 Приказ Минстроя России от 31.12.14 №937/пр | Сталь круглая углеродистая обыкновенного качества марки ВСт3пс5-1 диаметром 10 мм (т) | 0,107975 0,617/1000*175 | 5300.86 |  | 5300.86 |  | 572 |  |  | 572
Изоляторы. Линейная арматура
34 | ТССЦ-111-0008 Приказ Минстроя России от 31.12.14 №937/пр sl37.2 | Зажим плашечный (100 шт.) | 1,04 104 / 100 | 1502.82 |  | 1502.82 |  | 1563 |  |  | 1563
35 | ТСЦ-509-0814 И3-Приказ Госстроя от 07.11.13 №418/ГС | Кожухи защитные (шт.) | 73 104-+31 | 184.18 |  | 184.18 |  | 13445 |  |  | 13445
36 | ТССЦ-110-0318 Приказ Минстроя России от 31.12.14 №937/пр | Изоляторы линейные штыревые высоковольтные ШФ 20-Г (шт.) | 132 | 132.53 |  | 132.53 |  | 17494 |  |  | 17494
37 | ТСЦ-509-1073 И3-Приказ Госстроя от 07.11.13 №418/ГС | Колпачки полиэтиленовые (шт.) | 132 | 7.69 |  | 7.69 |  | 1015 |  |  | 1015
38 | ТССЦ-101-1870 Приказ Минстроя России от 31.12.14 №937/пр | Проволока вязальная (кг) | 12,9 258*0,05 | 10.32 |  | 10.32 |  | 133 |  |  | 133
39 | ТССЦ-509-1768 Приказ Минстроя России от 31.12.14 №937/пр | Скоба: СК-7-1А (шт.) | 68 | 30.11 |  | 30.11 |  | 2047 |  |  | 2047
40 | ТСЦ-110-0346 И3-Приказ Госстроя от 07.11.13 №418/ГС | Изоляторы линейные подвесные полимерные ЛК 70/220-БIV (шт.) | 68 | 519.5 |  | 519.5 |  | 35326 |  |  | 35326
41 | ТССЦ-509-5834 Приказ Минстроя России от 31.12.14 №937/пр | Зажим натяжной: болтовый НБ-2-6А (шт.) | 68 | 78.96 |  | 78.96 |  | 5369 |  |  | 5369
42 | ТСЦ-111-0141 И3-Приказ Госстроя от 07.11.13 №418/ГС | Зажим ответвительный с прокалыванием изоляции (СИП) SL 9.21 (шт.) | 31 | 112.22 |  | 112.22 |  | 3479 |  |  | 3479
Установка оборудования КР-2 на опоре ВЛ-10 кВ
43 | прайс-лист поставщика | Разъединитель РЛНД-1,1-10 /400 Н УХЛ1 с приводом ПРНЗ-10 УХЛ1 (комплект) () | 2 | 20070.62 |  | 20070.62 |  | 40141 |  |  | 40141
Провода и кабели
44 | ТСЦ-502-0859 И3-Приказ Госстроя от 07.11.13 №418/ГС | Провода самонесущие изолированные для воздушных линий электропередачи с алюминиевыми жилами марки СИП-3 1х50-20 (1000 м) | 6,733 6733 / 1000 | 18370.86 |  | 18370.86 |  | 123691 |  |  | 123691
Закрепление опор
45 | ТССЦ-408-0034 Приказ Минстроя России от 31.12.14 №937/пр | Щебень из природного камня для строительных работ марка: 1400, фракция 5 (3)-20 мм (м3) | 5 | 155.1 |  | 155.1 |  | 776 |  |  | 776
Устройство ответвления от ВЛ 10 кВ
46 | ТССЦ-201-8113 Приказ Минстроя России от 31.12.14 №937/пр | Траверсы стальные (т) | 0,0218 2*10,9/1000 | 11840.4 |  | 11840.4 |  | 258 |  |  | 258
47 | ТССЦ-110-0213 Приказ Минстроя России от 31.12.14 №937/пр | Хомут для крепления траверс окрашенный (шт.) | 2 | 37.85 |  | 37.85 |  | 76 |  |  | 76
48 | ТССЦ-101-1616 Приказ Минстроя России от 31.12.14 №937/пр ЗП-1 | Сталь круглая углеродистая обыкновенного качества марки ВСт3пс5-1 диаметром: 10 мм (т) | 0,00186 2*0,93/1000 | 5300.86 |  | 5300.86 |  | 10 |  |  | 10
49 | ТССЦ-101-3722 Приказ Минстроя России от 31.12.14 №937/пр ЗП-1 | Сталь полосовая: 60х4 мм, марка Ст3сп (т) | 0,00048 2*0,24/1000 | 11976.01 |  | 11976.01 |  | 6 |  |  | 6
50 | ТССЦ-110-0318 Приказ Минстроя России от 31.12.14 №937/пр | Изоляторы линейные штыревые высоковольтные ШФ 20-Г (шт.) | 12 | 132.53 |  | 132.53 |  | 1590 |  |  | 1590
51 | ТСЦ-509-1073 И3-Приказ Госстроя от 07.11.13 №418/ГС | Колпачки полиэтиленовые (шт.) | 12 | 7.69 |  | 7.69 |  | 92 |  |  | 92
52 | ТССЦ-101-1870 Приказ Минстроя России от 31.12.14 №937/пр | Проволока вязальная (кг) | 0,2 4*0,05 | 10.32 |  | 10.32 |  | 2 |  |  | 2
53 | ТССЦ-509-1716 Приказ Минстроя России от 31.12.14 №937/пр | Зажим соединительный: плашечный ПС-2-1 (шт.) | 20 | 13.69 |  | 13.69 |  | 274 |  |  | 274
Итого прямые затраты по разделу с учетом индексов, в текущих ценах | [7 empty] | 1836155 |  |  | 1836155
Итого по разделу 3 Неучтенные материалы | [7 empty] | 1836155
Раздел 4. Перебазировка
54 | ТСЭМ-021140 Приказ Минстроя России от 31.12.14 №937/пр | Краны на автомобильном ходу при работе на других видах строительства 6,3 т (маш.-ч) | 4 80*2/40 | 91.8 | 91,8 14,12 |  |  | 367 |  | 367 56
55 | ТСЭМ-400003 Приказ Минстроя России от 31.12.14 №937/пр | Автомобили бортовые, грузоподъемность до 10 т (маш.-ч) | 44 11*80*2/40 | 101.55 | 101,55 16,45 |  |  | 4468 |  | 4468 724
56 | ТСЭМ-160402 Приказ Минстроя России от 31.12.14 №937/пр | Машины бурильно-крановые на автомобиле, глубина бурения 3,5 м (маш.-ч) | 4 80*2/40 | 146.85 | 146,85 14,12 |  |  | 587 |  | 587 56
57 | ТСЭМ-031001 Приказ Минстроя России от 31.12.14 №937/пр | Автогидроподъемники высотой подъема 12 м (маш.-ч) | 4 80*2/40 | 86.26 | 86,26 12,26 |  |  | 345 |  | 345 49
58 | ТСЭМ-400302 Приказ Минстроя России от 31.12.14 №937/пр | Спецавтомашины типа УАЗ (маш.-ч) | 4 80*2/40 | 121.5 | 121,5 14,12 |  |  | 486 |  | 486 56
Итого прямые затраты по разделу в базисных ценах | [7 empty] | 6253 |  | 6253 941
Итого прямые затраты по разделу с учетом индексов, в текущих ценах | [7 empty] | 54088 |  | 54088 18453
Итого по разделу 4 Перебазировка | [7 empty] | 54088
ИТОГИ ПО СМЕТЕ:
Итого прямые затраты по смете с учетом индексов, в текущих ценах | [7 empty] | 2444871 | 227093 | 345330 84537 | 1872448 |  | 983.14
Накладные расходы | [7 empty] | 243721
Сметная прибыль | [7 empty] | 132681
Итоги по смете:
Итого Строительные работы | [7 empty] | 925406 |  |  |  |  | 859.6
Итого Монтажные работы | [7 empty] | 1813722 |  |  |  |  | 30.15
Итого Прочие затраты | [7 empty] | 82145 |  |  |  |  | 93.39
Итого | [7 empty] | 2821273 |  |  |  |  | 983.14
В том числе:
Материалы | [7 empty] | 1872448
Машины и механизмы | [7 empty] | 345330
ФОТ | [7 empty] | 311630
Накладные расходы | [7 empty] | 243721
Сметная прибыль | [7 empty] | 132681
Непредвиденные затраты 3% от 2821273 | [7 empty] | 84638
Итого с непредвиденными | [7 empty] | 2905911
Командировочные расходы (983,14+220,58)/8*500 | [7 empty] | 75233
Индекс-дефлятор 2019 г 5% от 2905911 | [7 empty] | 145296
Итого с учетом доп. работ и затрат | [7 empty] | 3126440
НДС 20% от 3126440 | [7 empty] | 625288
ВСЕГО по смете | [7 empty] | 3751728 |  |  |  |  | 983.14
Составил: ___________________________
(должность, подпись, расшифровка)
Проверил: ___________________________
(должность, подпись, расшифровка)