## ЛСР по форме №4
СОГЛАСОВАНО: | [7 empty] | УТВЕРЖДАЮ:
______________ | [7 empty] | ____________
" _____ " ________________ 2013 г. | [7 empty] | "______ " _______________2013 г.
(наименование стройки)
ЛОКАЛЬНЫЙ СМЕТНЫЙ РАСЧЕТ №
(локальная смета)
на | 87
(наименование работ и затрат, наименование объекта)
Основание:
| Сметная стоимость _______________________________________________________________________________________________ |  | ___________________________380,993 |  | тыс. руб.
| строительных работ _______________________________________________________________________________________________ |  | _______________________________________________________________________________________________138,554 |  | тыс. руб.
| монтажных работ _______________________________________________________________________________________________ |  | _______________________________________________________________________________________________95,273 |  | тыс. руб.
| прочих _______________________________________________________________________________________________ |  | _______________________________________________________________________________________________14,141 |  | тыс. руб.
| Средства на оплату труда _______________________________________________________________________________________________ |  | ___________________________50,927 |  | тыс. руб.
| Сметная трудоемкость _______________________________________________________________________________________________ |  | _______________________________________________________________________________________________209,54 |  | чел.час
Составлен(а) в текущих (прогнозных) ценах по состоянию на ______________
№ пп | Шифр и номер позиции норматива | Наименование работ и затрат, единица измерения | Количество | Стоимость единицы, руб. |  | Общая стоимость, руб. |  |  | Затраты труда рабочих, чел.-ч, не занятых обслуживанием машин
|  |  |  | всего | эксплуата- ции машин | Всего | оплаты труда | эксплуата- ция машин
|  |  |  | оплаты труда | в т.ч. оплаты труда |  |  | в т.ч. оплаты труда | на единицу | всего
1 | 2 | 3 | 4 | 5 | 6 | 7 | 8 | 9 | 10 | 11
Раздел 1. Строительство ВЛ-6 кВ отпайка от опоры №47 ф.10 ПС ГВФ с. Матвеевка ул. Центральная протяженностью 0,060 км (заявитель: Вершина ООО) (ПИР, СМР)
1 | ФЕРм08-02-305-04 Приказ Минстроя России от 30.12.2016 №1039/пр | Траверса на опоре (шт) ИНДЕКС К ПОЗИЦИИ: ФЕРм08-02-305-04 Индекс 2 квартал 2019 г. к ФЕРм08-02-305-04 ОЗП=21,64; ЭМ=7,93; ЗПМ=21,64; МАТ=20,38 Электромонтажные работы на других объектах: НР (122 руб.): 95% от ФОТ СП (83 руб.): 65% от ФОТ | 1 | 216,22 81,37 | 133,22 43,93 | 216 | 81 | 133 44 | 0.41 | 0.41
2 | ФССЦ-07.2.02.05-0021 Приказ Минстроя России от 30.12.2016 №1039/пр | Траверсы стальные (т) ИНДЕКС К ПОЗИЦИИ: ФССЦ-07.2.02.05-0021 Индекс 2 квартал 2019 г. к ФССЦ-07.2.02.05-0021 МАТ=7,72 Материалы для монтажных работ | 0,0188 ((22,3+1,9)*0+(18,8+6,7*0)*1+(3,9+33)*0)/1000 | 83630.22 |  | 1572
3 | ФЕР33-04-016-02 Приказ Минстроя России от 30.12.2016 №1039/пр | Развозка конструкций и материалов опор ВЛ 0,38-10 кВ по трассе: одностоечных железобетонных опор (шт) ИНДЕКС К ПОЗИЦИИ: ФЕР33-04-016-02 Индекс 2 квартал 2019 г. к ФЕР33-04-016-02 ОЗП=21,64; ЭМ=8,24; ЗПМ=21,64 Линии электропередачи: НР (1167 руб.): 105% от ФОТ СП (667 руб.): 60% от ФОТ | 5 2*2+1 | 454,67 77,69 | 376,98 140,23 | 2273 | 388 | 1885 701 | 0.44 | 2.2
4 | ФЕР33-04-016-06 Приказ Минстроя России от 30.12.2016 №1039/пр | Развозка конструкций и материалов опор ВЛ 0,38-10 кВ по трассе: материалов оснастки сложных опор (шт) ИНДЕКС К ПОЗИЦИИ: ФЕР33-04-016-06 Индекс 2 квартал 2019 г. к ФЕР33-04-016-06 ОЗП=21,64; ЭМ=8,68; ЗПМ=21,64 Линии электропередачи: НР (320 руб.): 105% от ФОТ СП (183 руб.): 60% от ФОТ | 3 2+1 | 162,21 53,02 | 109,19 46,74 | 487 | 159 | 328 140 | 0.3 | 0.9
5 | ФЕР33-04-003-01 Приказ Минстроя России от 30.12.2016 №1039/пр | Установка железобетонных опор ВЛ 0,38; 6-10 кВ с траверсами без приставок: одностоечных (шт) ИНДЕКС К ПОЗИЦИИ: ФЕР33-04-003-01 Индекс 2 квартал 2019 г. к ФЕР33-04-003-01 ОЗП=21,64; ЭМ=7,1; ЗПМ=21,64; МАТ=7,16 Линии электропередачи: НР (1042 руб.): 105% от ФОТ СП (595 руб.): 60% от ФОТ | 1 | 1911,02 728,62 | 855,83 243,45 | 1911 | 729 | 856 243 | 3.8 | 3.8
6 | ФЕР33-04-003-02 Приказ Минстроя России от 30.12.2016 №1039/пр | Установка железобетонных опор ВЛ 0,38; 6-10 кВ с траверсами без приставок: одностоечных с одним подкосом (шт) ИНДЕКС К ПОЗИЦИИ: ФЕР33-04-003-02 Индекс 2 квартал 2019 г. к ФЕР33-04-003-02 ОЗП=21,64; ЭМ=7,1; ЗПМ=21,64; МАТ=7,16 Линии электропередачи: НР (4460 руб.): 105% от ФОТ СП (2549 руб.): 60% от ФОТ | 2 | 3857,27 1514,58 | 2016,12 567,4 | 7715 | 3029 | 4032 1135 | 7.9 | 15.8
Поставка Заказчика
Стойка опоры: СВ 105-5
8 | GB000012150 | Опора железобетонная СВ-105-5, ТУ-5863-00700113557-94 (шт) Материалы для монтажных работ | 5
9 | ФССЦпг-01-01-01-003 Приказ Минстроя России от 30.12.2016 №1039/пр | Погрузо-разгрузочные работы при автомобильных перевозках: Погрузка изделий из сборного железобетона, бетона, керамзитобетона массой до 3 т (1 т груза) ИНДЕКС К ПОЗИЦИИ: ФССЦпг01-01-01-003 Индекс 4 кв. 2018 г. к ФССЦпг01-01-01-003 ЭМ=13,28 Погрузо-разгрузочные работы: НР 0% от ФОТ СП 0% от ФОТ | 5,875 1,175*5 | 142.23 | 142.23 | 836 |  | 836
10 | ФССЦпг-03-01-01-010 Приказ Минстроя России от 30.12.2016 №1039/пр | Перевозка грузов автомобилями бортовыми грузоподъемностью до 15 т на расстояние: I класс груза до 10 км (1 т груза) ИНДЕКС К ПОЗИЦИИ: ФССЦпг03-01-01-010 Индекс 2 квартал 2019 г. к ФССЦпг03-01-01-010 ЭМ=10,97 Перевозка грузов автотранспортом: НР 0% от ФОТ СП 0% от ФОТ | 5,875 1,175*5 | 138.77 | 138.77 | 815 |  | 815
11 | ФССЦпг-01-01-02-003 Приказ Минстроя России от 30.12.2016 №1039/пр | Погрузо-разгрузочные работы при автомобильных перевозках: Разгрузка изделий из сборного железобетона, бетона, керамзитобетона массой до 3 т (1 т груза) ИНДЕКС К ПОЗИЦИИ: ФССЦпг01-01-02-003 Индекс 4 кв. 2018 г. к ФССЦпг01-01-02-003 ЭМ=13,28 Погрузо-разгрузочные работы: НР 0% от ФОТ СП 0% от ФОТ | 5,875 1,175*5 | 142.23 | 142.23 | 836 |  | 836
12 |  | Узел крепления подкоса У-1 (шт) Материалы | 3 2+1 | 760.31 |  | 2281
13 | Справочник базовых цен на инженерно-геодезические изыскания для строительства СБЦ | Определение и закрепление мест установки опор по трассам ВЛ (1 ед.) Материалы | 2 | 6957.21 |  | 13914
14 | ФССЦ-07.2.02.05-0021 Приказ Минстроя России от 30.12.2016 №1039/пр | Траверсы стальные (т) ИНДЕКС К ПОЗИЦИИ: ФССЦ-07.2.02.05-0021 Индекс 2 квартал 2019 г. к ФССЦ-07.2.02.05-0021 МАТ=7,72 Материалы для монтажных работ | 0,0879 ((22,3+1,9)*0+(18,8+6,7)*2+(3,9+33)*1)/1000 | 83630.22 |  | 7351
15 | ФЕР33-02-013-05 Приказ Минстроя России от 30.12.2016 №1039/пр | Установка стальных: сварных траверс порталов массой до 0,2 т (т) ИНДЕКС К ПОЗИЦИИ: ФЕР33-02-013-05 Индекс 2 квартал 2019 г. к ФЕР33-02-013-05 ОЗП=21,64; ЭМ=6,03; ЗПМ=21,64; МАТ=5,86 Линии электропередачи: НР (1546 руб.): 105% от ФОТ СП (883 руб.): 60% от ФОТ | 0,12832 (0*42,5{1,5м}+0*52,92{2м}+2*64,16{2,5м}+0*101,1{3м}+0*114,58{3,5м}+0*134,99{4м})/1000 | 21571,53 7878,26 | 12786,55 3364,8 | 2768 | 1011 | 1641 432 | 36.7 | 4.71
16 | ФССЦ-07.2.02.05-0021 Приказ Минстроя России от 30.12.2016 №1039/пр | Траверсы стальные (надставки металлические) (т) ИНДЕКС К ПОЗИЦИИ: ФССЦ-07.2.02.05-0021 Индекс 2 квартал 2019 г. к ФССЦ-07.2.02.05-0021 МАТ=7,72 Материалы для монтажных работ | 0,12832 (0*42,5{1,5м}+0*52,92{2м}+2*64,16{2,5м}+0*101,1{3м}+0*114,58{3,5м}+0*134,99{4м})/1000 | 83630.22 |  | 10731
17 | ФЕРм08-02-144-05 Приказ Минстроя России от 30.12.2016 №1039/пр | Присоединение к зажимам жил проводов или кабелей сечением: до 70 мм2 (100 шт) ИНДЕКС К ПОЗИЦИИ: ФЕРм08-02-144-05 Индекс 2 квартал 2019 г. к ФЕРм08-02-144-05 ОЗП=21,64; ЗПМ=21,64; МАТ=21,64 Электромонтажные работы на других объектах: НР (96 руб.): 95% от ФОТ СП (66 руб.): 65% от ФОТ | 0,03 1/100*3 | 3367,89 3304,91 |  | 101 | 99 |  | 15.876 | 0.48
18 |  | Зажим ответвительный RP150 (шт.) Материалы для монтажных работ | 3 | 942.28 |  | 2827
19 | ФЕР33-04-009-02 Приказ Минстроя России от 30.12.2016 №1039/пр | Подвеска проводов ВЛ 6-10 кВ в ненаселенной местности сечением: свыше 35 мм2 с помощью механизмов (км) ИНДЕКС К ПОЗИЦИИ: ФЕР33-04-009-02 Индекс 2 квартал 2019 г. к ФЕР33-04-009-02 ОЗП=21,64; ЭМ=8,05; ЗПМ=21,64; МАТ=6,23 Линии электропередачи: НР (906 руб.): 105% от ФОТ СП (518 руб.): 60% от ФОТ | 0,06 1/1000*60 | 22312,88 9838,63 | 10224,79 4266,98 | 1339 | 590 | 613 256 | 48.94 | 2.94
Поставка Заказчика
Провод самонесущий изолированный СИП3 1-50
21 | GB000024206 | Провод самонесущий изолированный СИП3 1-50 (1000 м) Материалы для монтажных работ | 0,188 округл(60*1,045/1000;3)*3-0,001
22 | ФССЦпг-01-01-01-045 Приказ Минстроя России от 30.12.2016 №1039/пр | Погрузо-разгрузочные работы при автомобильных перевозках: Погрузка прочих материалов, деталей (с использованием погрузчика) (1 т груза) ИНДЕКС К ПОЗИЦИИ: ФССЦпг01-01-01-045 Индекс 4 кв. 2018 г. к ФССЦпг01-01-01-045 ЭМ=13,03 Погрузо-разгрузочные работы: НР 0% от ФОТ СП 0% от ФОТ | 0,047188 1/1000*0,251*188 | 233.89 | 233.89 | 11 |  | 11
23 | ФССЦпг-03-02-01-010 Приказ Минстроя России от 30.12.2016 №1039/пр | Перевозка грузов автомобилями бортовыми грузоподъемностью до 5 т на расстояние: I класс груза до 10 км (1 т груза) ИНДЕКС К ПОЗИЦИИ: ФССЦпг03-02-01-010 Индекс 2 квартал 2019 г. к ФССЦпг03-02-01-010 ЭМ=10,52 Перевозка грузов автотранспортом: НР 0% от ФОТ СП 0% от ФОТ | 0,047188 1/1000*0,251*188 | 231.12 | 231.12 | 11 |  | 11
24 | ФССЦпг-01-01-02-045 Приказ Минстроя России от 30.12.2016 №1039/пр | Погрузо-разгрузочные работы при автомобильных перевозках: Разгрузка прочих материалов, деталей (с использованием погрузчика) (1 т груза) ИНДЕКС К ПОЗИЦИИ: ФССЦпг01-01-02-045 Индекс 4 кв. 2018 г. к ФССЦпг01-01-02-045 ЭМ=11,25 Погрузо-разгрузочные работы: НР 0% от ФОТ СП 0% от ФОТ | 0,047188 1/1000*0,251*188 | 162.11 | 162.11 | 8 |  | 8
25 |  | Изолятор ШФ 20Г.1 (шт.) Материалы для монтажных работ | 5 | 423.18 |  | 2116
26 |  | Вязка спиральная СО 35 (35-50) (шт.) Материалы | 10 5*2 | 69.18 |  | 692
27 |  | Изолятор полимерный ЛК-70/10-Б-4 (шт.) Материалы для монтажных работ | 18 | 653.86 |  | 11769
28 | ФССЦ-20.5.04.04-0001 Приказ Минстроя России от 30.12.2016 №1039/пр | Зажим натяжной: болтовый НБ-2-6 (шт) ИНДЕКС К ПОЗИЦИИ: ФССЦ-20.5.04.04-0001 Индекс 2 квартал 2019 г. к ФССЦ-20.5.04.04-0001 МАТ=5,78 Материалы для монтажных работ | 18 | 516.96 |  | 9305
29 | ФССЦ-20.1.02.22-0005 Приказ Минстроя России от 30.12.2016 №1039/пр | Ушко: однолапчатое У1-7-16 (шт) ИНДЕКС К ПОЗИЦИИ: ФССЦ-20.1.02.22-0005 Индекс 2 квартал 2019 г. к ФССЦ-20.1.02.22-0005 МАТ=4,87 Материалы для монтажных работ | 18 | 191.49 |  | 3447
30 | ФССЦ-20.1.02.14-0007 Приказ Минстроя России от 30.12.2016 №1039/пр | Серьга СРС-7-16 (шт) ИНДЕКС К ПОЗИЦИИ: ФССЦ-20.1.02.14-0007 Индекс 2 квартал 2019 г. к ФССЦ-20.1.02.14-0007 МАТ=8,32 Материалы для монтажных работ | 18 | 83.45 |  | 1502
31 | ФССЦ-01.7.15.10-0031 Приказ Минстроя России от 30.12.2016 №1039/пр | Скоба: СК-7-1А (шт) ИНДЕКС К ПОЗИЦИИ: ФССЦ-01.7.15.10-0031 Индекс 2 квартал 2019 г. к ФССЦ-01.7.15.10-0031 МАТ=4,45 Материалы для монтажных работ | 18 | 124.91 |  | 2248
32 | ФЕРм08-02-472-09 Приказ Минстроя России от 30.12.2016 №1039/пр | Проводник заземляющий открыто по строительным основаниям: из круглой стали диаметром 12 мм (100 м) ИНДЕКС К ПОЗИЦИИ: ФЕРм08-02-472-09 Индекс 2 квартал 2019 г. к ФЕРм08-02-472-09 ОЗП=21,64; ЭМ=6,68; ЗПМ=21,64; МАТ=2,11 Электромонтажные работы на других объектах: НР (1376 руб.): 95% от ФОТ СП (941 руб.): 65% от ФОТ | 0,32 8*2/100*2 | 6024,91 4332,76 | 407,35 103,22 | 1928 | 1386 | 130 33 | 21.3 | 6.82
33 | ФССЦ-08.3.04.02-0092 Приказ Минстроя России от 30.12.2016 №1039/пр | Сталь круглая углеродистая обыкновенного качества марки ВСт3пс5-1 диаметром: 10 мм (т) ИНДЕКС К ПОЗИЦИИ: ФССЦ-08.3.04.02-0092 Индекс 2 квартал 2019 г. к ФССЦ-08.3.04.02-0092 МАТ=8,01 Материалы для монтажных работ | 0,019712 0,616/1000*8*2*2 | 41892.38 |  | 826
34 | ФССЦ-20.1.01.11-0001 Приказ Минстроя России от 30.12.2016 №1039/пр | Зажим: плашечный (шт) ИНДЕКС К ПОЗИЦИИ: ФССЦ-20.1.01.11-0001 Индекс 2 квартал 2019 г. к ФССЦ-20.1.01.11-0001 МАТ=3,72 Материалы для монтажных работ | 4 2*2 | 51.15 |  | 205
35 | ФЕРм08-02-471-01 Приказ Минстроя России от 30.12.2016 №1039/пр | Заземлитель вертикальный из угловой стали размером: 50х50х5 мм (10 шт) ИНДЕКС К ПОЗИЦИИ: ФЕРм08-02-471-01 Индекс 2 квартал 2019 г. к ФЕРм08-02-471-01 ОЗП=21,64; ЭМ=7,01; ЗПМ=21,64; МАТ=1,78 Электромонтажные работы на других объектах: НР (442 руб.): 95% от ФОТ СП (302 руб.): 65% от ФОТ | 0,2 1/10*2 | 3377,41 2176,55 | 336,06 103,22 | 675 | 435 | 67 21 | 10.7 | 2.14
36 | ФССЦ-08.3.08.02-0052 Приказ Минстроя России от 30.12.2016 №1039/пр | Сталь угловая равнополочная, марка стали: ВСт3кп2, размером 50x50x5 мм (т) ИНДЕКС К ПОЗИЦИИ: ФССЦ-08.3.08.02-0052 Индекс 2 квартал 2019 г. к ФССЦ-08.3.08.02-0052 МАТ=7,78 Материалы для монтажных работ | 0,02262 3,77*3/1000*1*2 | 44836.14 |  | 1014
37 | ФЕРп01-11-010-01 Приказ Минстроя России от 30.12.2016 №1039/пр | Измерение сопротивления растеканию тока: заземлителя (измерение) ИНДЕКС К ПОЗИЦИИ: ФЕРп01-11-010-01 Индекс 2 квартал 2019 г. к ФЕРп01-11-010-01 ОЗП=21,64 Пусконаладочные работы: 'вхолостую' - 80%, 'под нагрузкой' - 20%: НР (449 руб.): 65% от ФОТ СП (276 руб.): 40% от ФОТ | 2 | 338,02 338,02 |  | 676 | 676 |  | 1.22 | 2.44
38 | ФЕР33-04-030-03 Приказ Минстроя России от 30.12.2016 №1039/пр | Установка разъединителей: с помощью механизмов (компл.) ИНДЕКС К ПОЗИЦИИ: ФЕР33-04-030-03 Индекс 2 квартал 2019 г. к ФЕР33-04-030-03 ОЗП=21,64; ЭМ=7,74; ЗПМ=21,64; МАТ=11,03 Линии электропередачи: НР (2203 руб.): 105% от ФОТ СП (1259 руб.): 60% от ФОТ | 1 | 2566,46 1761,28 | 780,58 295,82 | 2566 | 1761 | 781 296 | 8.09 | 8.09
39 | ФССЦ-22.2.02.07-0003 Приказ Минстроя России от 30.12.2016 №1039/пр | Конструкции стальные: порталов ОРУ К-т констр.под РЛНД-10/400 (54,02кг) (РА-1,РА-2,РА-3=2шт, РА-4,РА-5=3шт;,Х-7=3шт,Х-8,ЗП-1(4,5м) (т) ИНДЕКС К ПОЗИЦИИ: ФССЦ-22.2.02.07-0003 Индекс 2 квартал 2019 г. к ФССЦ-22.2.02.07-0003 МАТ=5,49 Материалы для монтажных работ | 0,05402 (54,02)/1000*1 | 68625 |  | 3707
Поставка Заказчика
41 | GB000024206 | Разъединитель, РЛНД 1,1-10Б/200 УХЛ 1 с приводом ПРНЗ -10 УХЛ1 (шт) Материалы для монтажных работ | 1
42 | GB000056037 | Кронштейн ВИЛЕ 301564.049 (шт) Материалы для монтажных работ | 1
43 | ФССЦпг-01-01-01-045 Приказ Минстроя России от 30.12.2016 №1039/пр | Погрузо-разгрузочные работы при автомобильных перевозках: Погрузка прочих материалов, деталей (с использованием погрузчика) (1 т груза) ИНДЕКС К ПОЗИЦИИ: ФССЦпг01-01-01-045 Индекс 4 кв. 2018 г. к ФССЦпг01-01-01-045 ЭМ=13,03 Погрузо-разгрузочные работы: НР 0% от ФОТ СП 0% от ФОТ | 0,000035 1/1000*0,035*1 | 233.89 | 233.89
44 | ФССЦпг-03-02-01-010 Приказ Минстроя России от 30.12.2016 №1039/пр | Перевозка грузов автомобилями бортовыми грузоподъемностью до 5 т на расстояние: I класс груза до 10 км (1 т груза) ИНДЕКС К ПОЗИЦИИ: ФССЦпг03-02-01-010 Индекс 2 квартал 2019 г. к ФССЦпг03-02-01-010 ЭМ=10,52 Перевозка грузов автотранспортом: НР 0% от ФОТ СП 0% от ФОТ | 0,000035 1/1000*0,035*1 | 231.12 | 231.12
45 | ФССЦпг-01-01-02-045 Приказ Минстроя России от 30.12.2016 №1039/пр | Погрузо-разгрузочные работы при автомобильных перевозках: Разгрузка прочих материалов, деталей (с использованием погрузчика) (1 т груза) ИНДЕКС К ПОЗИЦИИ: ФССЦпг01-01-02-045 Индекс 4 кв. 2018 г. к ФССЦпг01-01-02-045 ЭМ=11,25 Погрузо-разгрузочные работы: НР 0% от ФОТ СП 0% от ФОТ | 0,000035 1/1000*0,035*1 | 162.11 | 162.11
46 | ФЕРм08-02-472-09 Приказ Минстроя России от 30.12.2016 №1039/пр | Проводник заземляющий открыто по строительным основаниям: из круглой стали диаметром 12 мм (100 м) ИНДЕКС К ПОЗИЦИИ: ФЕРм08-02-472-09 Индекс 2 квартал 2019 г. к ФЕРм08-02-472-09 ОЗП=21,64; ЭМ=6,68; ЗПМ=21,64; МАТ=2,11 Электромонтажные работы на других объектах: НР (601 руб.): 95% от ФОТ СП (411 руб.): 65% от ФОТ | 0,14 (6+8)/100*1 | 6024,91 4332,76 | 407,35 103,22 | 843 | 607 | 57 14 | 21.3 | 2.98
47 | ФССЦ-08.3.04.02-0092 Приказ Минстроя России от 30.12.2016 №1039/пр | Сталь круглая углеродистая обыкновенного качества марки ВСт3пс5-1 диаметром: 10 мм (т) ИНДЕКС К ПОЗИЦИИ: ФССЦ-08.3.04.02-0092 Индекс 2 квартал 2019 г. к ФССЦ-08.3.04.02-0092 МАТ=8,01 Материалы для монтажных работ | 0,008624 0,616*(6+8)/1000*1 | 41892.38 |  | 361
48 | ФССЦ-20.1.01.11-0001 Приказ Минстроя России от 30.12.2016 №1039/пр | Зажим: плашечный (шт) ИНДЕКС К ПОЗИЦИИ: ФССЦ-20.1.01.11-0001 Индекс 2 квартал 2019 г. к ФССЦ-20.1.01.11-0001 МАТ=3,72 Материалы для монтажных работ | 2 2*1 | 51.15 |  | 102
49 | ФЕРм08-02-472-02 Приказ Минстроя России от 30.12.2016 №1039/пр | Заземлитель из стали: полосовой сечением 160 мм2 (заземление РЛНД) (100 м) ИНДЕКС К ПОЗИЦИИ: ФЕРм08-02-472-02 Индекс 2 квартал 2019 г. к ФЕРм08-02-472-02 ОЗП=21,64; ЭМ=6,79; ЗПМ=21,64; МАТ=1,75 Электромонтажные работы на других объектах: НР (305 руб.): 95% от ФОТ СП (209 руб.): 65% от ФОТ | 0,09 9/100*1 | 5380,59 3376,71 | 437,62 119,45 | 484 | 304 | 39 11 | 16.6 | 1.49
50 | ФССЦ-08.3.07.01-0042 Приказ Минстроя России от 30.12.2016 №1039/пр | Сталь полосовая: 40х4 мм, кипящая (т) ИНДЕКС К ПОЗИЦИИ: ФССЦ-08.3.07.01-0042 Индекс 2 квартал 2019 г. к ФССЦ-08.3.07.01-0042 МАТ=8,15 Материалы для монтажных работ | 0,01134 1,26*9/1000*1 | 50530 |  | 573
51 | ФЕРм08-02-471-01 Приказ Минстроя России от 30.12.2016 №1039/пр | Заземлитель из угловой стали размером: 50х50х5 мм (заземление РЛНД) (10 шт) ИНДЕКС К ПОЗИЦИИ: ФЕРм08-02-471-01 Индекс 2 квартал 2019 г. к ФЕРм08-02-471-01 ОЗП=21,64; ЭМ=7,01; ЗПМ=21,64; МАТ=1,78 Электромонтажные работы на других объектах: НР (663 руб.): 95% от ФОТ СП (454 руб.): 65% от ФОТ | 0,3 3/10*1 | 3377,41 2176,55 | 336,06 103,22 | 1013 | 653 | 101 31 | 10.7 | 3.21
52 | ФССЦ-08.3.08.02-0052 Приказ Минстроя России от 30.12.2016 №1039/пр | Сталь угловая равнополочная, марка стали: ВСт3кп2, размером 50x50x5 мм (т) ИНДЕКС К ПОЗИЦИИ: ФССЦ-08.3.08.02-0052 Индекс 2 квартал 2019 г. к ФССЦ-08.3.08.02-0052 МАТ=7,78 Материалы для монтажных работ | 0,03393 3,77*3/1000*3*1 | 44836.14 |  | 1521
53 | ФЕР33-04-030-01 Приказ Минстроя России от 30.12.2016 №1039/пр | Установка разрядников: с помощью механизмов (компл.) ИНДЕКС К ПОЗИЦИИ: ФЕР33-04-030-01 Индекс 2 квартал 2019 г. к ФЕР33-04-030-01 ОЗП=21,64; ЭМ=7,32; ЗПМ=21,64; МАТ=9,85 Линии электропередачи: НР (2333 руб.): 105% от ФОТ СП (1333 руб.): 60% от ФОТ | 2 | 1541,01 822,54 | 689,62 266,39 | 3082 | 1645 | 1379 533 | 4.29 | 8.58
Поставка Заказчика
55 | GB000038588 | Устройство защиты от электрической дуги УЗД 1.2 (шт) Материалы для монтажных работ | 6
56 | ФЕР01-02-119-02 Приказ Минстроя России от 30.12.2016 №1039/пр | Расчистка площадей от кустарника и мелколесья вручную: при средней поросли (100 м2) ИНДЕКС К ПОЗИЦИИ: ФЕР01-02-119-02 Индекс 2 квартал 2019 г. к ФЕР01-02-119-02 ОЗП=21,64; ЗПМ=21,64 Земляные работы, выполняемые по другим видам работ (подготовительным, сопутствующим, укрепительным): НР (234 руб.): 80% от ФОТ СП (131 руб.): 45% от ФОТ | 0.35 | 817,78 817,78 |  | 286 | 286 |  | 4.43 | 1.55
57 | ФСЭМ-91.14.02-001 Приказ Минстроя России от 30.12.2016 №1039/пр | Автомобили бортовые, грузоподъемность: до 5 т (маш.-ч) ИНДЕКС К ПОЗИЦИИ: ФСЭМ-91.14.02-001 Индекс 2 квартал 2019 г. к ФСЭМ-91.14.02-001 ЭМ=7,21; ЗПМ=21,64 Машины: НР 0% от ФОТ СП 0% от ФОТ | 4 | 473.77 | 473,77 251,02 | 1895 |  | 1895 1004
ПНР
58 | ФЕРп01-11-010-01 Приказ Минстроя России от 30.12.2016 №1039/пр | Измерение сопротивления растеканию тока: заземлителя (измерение) ИНДЕКС К ПОЗИЦИИ: ФЕРп01-11-010-01 Индекс 2 квартал 2019 г. к ФЕРп01-11-010-01 ОЗП=21,64 Пусконаладочные работы: 'вхолостую' - 80%, 'под нагрузкой' - 20%: НР (449 руб.): 65% от ФОТ СП (276 руб.): 40% от ФОТ | 2 | 338,02 338,02 |  | 676 | 676 |  | 1.22 | 2.44
59 | ФЕРп01-11-010-02 Приказ Минстроя России от 30.12.2016 №1039/пр | Измерение сопротивления растеканию тока: контура с диагональю до 20 м (измерение) ИНДЕКС К ПОЗИЦИИ: ФЕРп01-11-010-02 Индекс 2 квартал 2019 г. к ФЕРп01-11-010-02 ОЗП=21,64 Пусконаладочные работы: 'вхолостую' - 80%, 'под нагрузкой' - 20%: НР (298 руб.): 65% от ФОТ СП (183 руб.): 40% от ФОТ | 1 | 449,03 449,03 |  | 449 | 449 |  | 1.62 | 1.62
Общее заземление электроустановок разных значений и напряжений (ПУЭ п. 1.7.55)
60 | ФЕР01-02-055-03 Приказ Минстроя России от 30.12.2016 №1039/пр | Разработка грунта вручную с креплениями в траншеях шириной до 2 м, глубиной: до 2 м, группа грунтов 3 (100 м3) ИНДЕКС К ПОЗИЦИИ: ФЕР01-02-055-03 Индекс 2 квартал 2019 г. к ФЕР01-02-055-03 ОЗП=21,64; ЗПМ=21,64 Земляные работы, выполняемые ручным способом: НР (403 руб.): 80% от ФОТ СП (227 руб.): 45% от ФОТ | 0,0098 0,2*0,7/100*7 | 50413,41 50413,41 |  | 494 | 494 |  | 278 | 2.72
61 | ФЕРм08-02-472-02 Приказ Минстроя России от 30.12.2016 №1039/пр | Заземлитель горизонтальный из стали: полосовой сечением 160 мм2 (100 м) ИНДЕКС К ПОЗИЦИИ: ФЕРм08-02-472-02 Индекс 2 квартал 2019 г. к ФЕРм08-02-472-02 ОЗП=21,64; ЭМ=6,79; ЗПМ=21,64; МАТ=1,75 Электромонтажные работы на других объектах: НР (237 руб.): 95% от ФОТ СП (162 руб.): 65% от ФОТ | 0,07 7/100 | 5380,59 3376,71 | 437,62 119,45 | 377 | 236 | 31 8 | 16.6 | 1.16
62 | ФССЦ-08.3.07.01-0042 Приказ Минстроя России от 30.12.2016 №1039/пр | Сталь полосовая: 40х4 мм, кипящая (т) ИНДЕКС К ПОЗИЦИИ: ФССЦ-08.3.07.01-0042 Индекс 2 квартал 2019 г. к ФССЦ-08.3.07.01-0042 МАТ=8,15 Материалы для монтажных работ | 0,00882 1,26/1000*7 | 50530 |  | 446
63 | ФЕР01-02-061-02 Приказ Минстроя России от 30.12.2016 №1039/пр | Засыпка вручную траншей, пазух котлованов и ям, группа грунтов: 2 (100 м3) ИНДЕКС К ПОЗИЦИИ: ФЕР01-02-061-02 Индекс 2 квартал 2019 г. к ФЕР01-02-061-02 ОЗП=21,64; ЗПМ=21,64 Земляные работы, выполняемые ручным способом: НР (126 руб.): 80% от ФОТ СП (71 руб.): 45% от ФОТ | 0,0098 0,2*0,7/100*7 | 15775,56 15775,56 |  | 155 | 155 |  | 97.2 | 0.95
Итого по разделу 1 Строительство ВЛ-6 кВ отпайка от опоры №47 ф.10 ПС ГВФ с. Матвеевка ул. Центральная протяженностью 0,060 км (заявитель: Вершина ООО) (ПИР, СМР) | [5 empty] | 147253 |  |  |  | 78.97
Раздел 2. Строительство МТП 160/6/0,4 с. Матвеевка ул. Центральная (ПИР, СМР)
64 | ФЕР01-02-027-05 Приказ Минстроя России от 30.12.2016 №1039/пр | Планировка площадей: ручным способом, группа грунтов 2 (1000 м2) ИНДЕКС К ПОЗИЦИИ: ФЕР01-02-027-05 Индекс 2 квартал 2019 г. к ФЕР01-02-027-05 ОЗП=21,64; ЗПМ=21,64 Земляные работы, выполняемые по другим видам работ (подготовительным, сопутствующим, укрепительным): НР (370 руб.): 80% от ФОТ СП (208 руб.): 45% от ФОТ | 0,02 1/1000*20 | 22704,47 22704,47 |  | 454 | 454 |  | 123 | 2.46
65 | ФЕР01-02-055-03 Приказ Минстроя России от 30.12.2016 №1039/пр | Разработка грунта вручную с креплениями в траншеях шириной до 2 м, глубиной: до 2 м, группа грунтов 3 (100 м3) ИНДЕКС К ПОЗИЦИИ: ФЕР01-02-055-03 Индекс 2 квартал 2019 г. к ФЕР01-02-055-03 ОЗП=21,64; ЗПМ=21,64 Земляные работы, выполняемые ручным способом: НР (1234 руб.): 80% от ФОТ СП (694 руб.): 45% от ФОТ | 0,03 1/100*3 | 50413,41 50413,41 |  | 1512 | 1512 |  | 278 | 8.34
66 | ФЕРм08-02-472-02 Приказ Минстроя России от 30.12.2016 №1039/пр | Заземлитель горизонтальный из стали: полосовой сечением 160 мм2 (100 м) ИНДЕКС К ПОЗИЦИИ: ФЕРм08-02-472-02 Индекс 2 квартал 2019 г. к ФЕРм08-02-472-02 ОЗП=21,64; ЭМ=6,79; ЗПМ=21,64; МАТ=1,75 Электромонтажные работы на других объектах: НР (813 руб.): 95% от ФОТ СП (556 руб.): 65% от ФОТ | 0,24 1/100*24 | 5380,59 3376,71 | 437,62 119,45 | 1291 | 810 | 105 29 | 16.6 | 3.98
67 | ФССЦ-08.3.07.01-0042 Приказ Минстроя России от 30.12.2016 №1039/пр | Сталь полосовая: 40х4 мм, кипящая (т) ИНДЕКС К ПОЗИЦИИ: ФССЦ-08.3.07.01-0042 Индекс 2 квартал 2019 г. к ФССЦ-08.3.07.01-0042 МАТ=8,15 Материалы для монтажных работ | 0,03024 1,26/1000*24 | 50530 |  | 1528
68 | ФЕРм08-02-471-01 Приказ Минстроя России от 30.12.2016 №1039/пр | Заземлитель вертикальный из угловой стали размером: 50х50х5 мм (10 шт) ИНДЕКС К ПОЗИЦИИ: ФЕРм08-02-471-01 Индекс 2 квартал 2019 г. к ФЕРм08-02-471-01 ОЗП=21,64; ЭМ=7,01; ЗПМ=21,64; МАТ=1,78 Электромонтажные работы на других объектах: НР (1768 руб.): 95% от ФОТ СП (1210 руб.): 65% от ФОТ | 0,8 1/10*8 | 3377,41 2176,55 | 336,06 103,22 | 2702 | 1741 | 269 83 | 10.7 | 8.56
69 | ФССЦ-08.3.08.02-0052 Приказ Минстроя России от 30.12.2016 №1039/пр | Сталь угловая равнополочная, марка стали: ВСт3кп2, размером 50x50x5 мм (т) ИНДЕКС К ПОЗИЦИИ: ФССЦ-08.3.08.02-0052 Индекс 2 квартал 2019 г. к ФССЦ-08.3.08.02-0052 МАТ=7,78 Материалы для монтажных работ | 0,0754 3,77*2,5/1000*8 | 44836.14 |  | 3381
70 | ФЕР01-02-061-02 Приказ Минстроя России от 30.12.2016 №1039/пр | Засыпка вручную траншей, пазух котлованов и ям, группа грунтов: 2 (100 м3) ИНДЕКС К ПОЗИЦИИ: ФЕР01-02-061-02 Индекс 2 квартал 2019 г. к ФЕР01-02-061-02 ОЗП=21,64; ЗПМ=21,64 Земляные работы, выполняемые ручным способом: НР (386 руб.): 80% от ФОТ СП (217 руб.): 45% от ФОТ | 0,03 1/100*3 | 15775,56 15775,56 |  | 473 | 473 |  | 97.2 | 2.92
71 | ФЕР33-04-027-03 Приказ Минстроя России от 30.12.2016 №1039/пр | Установка мачтовых трансформаторных подстанций мощностью до 250 кВ·А,: установка строительных конструкций (шт) ИНДЕКС К ПОЗИЦИИ: ФЕР33-04-027-03 Индекс 2 квартал 2019 г. к ФЕР33-04-027-03 ОЗП=21,64; ЭМ=7,09; ЗПМ=21,64; МАТ=11,83 Линии электропередачи: НР (1296 руб.): 105% от ФОТ СП (740 руб.): 60% от ФОТ | 1 | 2518,55 772,76 | 1709,12 436,7 | 2519 | 773 | 1709 437 | 4.03 | 4.03
Поставка Заказчика
Стойка опоры: СВ 105-5
73 | GB000012150 | Опора железобетонная СВ-105-5, ТУ-5863-00700113557-94 (шт) Материалы для монтажных работ | 2
74 | ФССЦпг-01-01-01-003 Приказ Минстроя России от 30.12.2016 №1039/пр | Погрузо-разгрузочные работы при автомобильных перевозках: Погрузка изделий из сборного железобетона, бетона, керамзитобетона массой до 3 т (1 т груза) ИНДЕКС К ПОЗИЦИИ: ФССЦпг01-01-01-003 Индекс 4 кв. 2018 г. к ФССЦпг01-01-01-003 ЭМ=13,28 Погрузо-разгрузочные работы: НР 0% от ФОТ СП 0% от ФОТ | 2,35 1,175*2 | 142.23 | 142.23 | 334 |  | 334
75 | ФССЦпг-03-01-01-010 Приказ Минстроя России от 30.12.2016 №1039/пр | Перевозка грузов автомобилями бортовыми грузоподъемностью до 15 т на расстояние: I класс груза до 10 км (1 т груза) ИНДЕКС К ПОЗИЦИИ: ФССЦпг03-01-01-010 Индекс 2 квартал 2019 г. к ФССЦпг03-01-01-010 ЭМ=10,97 Перевозка грузов автотранспортом: НР 0% от ФОТ СП 0% от ФОТ | 2,35 1,175*2 | 138.77 | 138.77 | 326 |  | 326
76 | ФССЦпг-01-01-02-003 Приказ Минстроя России от 30.12.2016 №1039/пр | Погрузо-разгрузочные работы при автомобильных перевозках: Разгрузка изделий из сборного железобетона, бетона, керамзитобетона массой до 3 т (1 т груза) ИНДЕКС К ПОЗИЦИИ: ФССЦпг01-01-02-003 Индекс 4 кв. 2018 г. к ФССЦпг01-01-02-003 ЭМ=13,28 Погрузо-разгрузочные работы: НР 0% от ФОТ СП 0% от ФОТ | 2,35 1,175*2 | 142.23 | 142.23 | 334 |  | 334
77 | ФЕР33-04-027-04 Приказ Минстроя России от 30.12.2016 №1039/пр | Установка мачтовых трансформаторных подстанций мощностью до 250 кВ·А,: установка оборудования (шт) ИНДЕКС К ПОЗИЦИИ: ФЕР33-04-027-04 Индекс 2 квартал 2019 г. к ФЕР33-04-027-04 ОЗП=21,64; ЭМ=7,65; ЗПМ=21,64 Линии электропередачи: НР (15458 руб.): 105% от ФОТ СП (8833 руб.): 60% от ФОТ | 1 | 16278,21 13467,22 | 2810,99 965,58 | 16278 | 13467 | 2811 966 | 65.44 | 65.44
ПНР
78 | ФЕРп01-02-002-01 Приказ Минстроя России от 30.12.2016 №1039/пр | Трансформатор силовой трехфазный масляный двухобмоточный напряжением: до 11 кВ, мощностью до 0,32 МВА (шт) ИНДЕКС К ПОЗИЦИИ: ФЕРп01-02-002-01 Индекс 2 квартал 2019 г. к ФЕРп01-02-002-01 ОЗП=21,64 Пусконаладочные работы: 'вхолостую' - 80%, 'под нагрузкой' - 20%: НР (1171 руб.): 65% от ФОТ СП (721 руб.): 40% от ФОТ | 1 | 1767,12 1767,12 |  | 1767 | 1767 |  | 6.3 | 6.3
79 | ФЕРп01-03-002-05 Приказ Минстроя России от 30.12.2016 №1039/пр | Выключатель трехполюсный напряжением до 1 кВ с: электромагнитным, тепловым или комбинированным расцепителем, номинальный ток до 200 А (шт) ИНДЕКС К ПОЗИЦИИ: ФЕРп01-03-002-05 Индекс 2 квартал 2019 г. к ФЕРп01-03-002-05 ОЗП=21,64 Пусконаладочные работы: 'вхолостую' - 80%, 'под нагрузкой' - 20%: НР (364 руб.): 65% от ФОТ СП (224 руб.): 40% от ФОТ | 1 | 549,01 549,01 |  | 549 | 549 |  | 2.7 | 2.7
80 | ФЕРп01-11-010-02 Приказ Минстроя России от 30.12.2016 №1039/пр | Измерение сопротивления растеканию тока: контура с диагональю до 20 м (измерение) ИНДЕКС К ПОЗИЦИИ: ФЕРп01-11-010-02 Индекс 2 квартал 2019 г. к ФЕРп01-11-010-02 ОЗП=21,64 Пусконаладочные работы: 'вхолостую' - 80%, 'под нагрузкой' - 20%: НР (298 руб.): 65% от ФОТ СП (183 руб.): 40% от ФОТ | 1 | 449,03 449,03 |  | 449 | 449 |  | 1.62 | 1.62
81 | ФЕРп01-11-011-01 Приказ Минстроя России от 30.12.2016 №1039/пр | Проверка наличия цепи между заземлителями и заземленными элементами (100 измерений) ИНДЕКС К ПОЗИЦИИ: ФЕРп01-11-011-01 Индекс 2 квартал 2019 г. к ФЕРп01-11-011-01 ОЗП=21,64 Пусконаладочные работы: 'вхолостую' - 80%, 'под нагрузкой' - 20%: НР (120 руб.): 65% от ФОТ СП (74 руб.): 40% от ФОТ | 0.05 | 3591,16 3591,16 |  | 180 | 180 |  | 12.96 | 0.65
82 | ФЕРп01-11-027-02 Приказ Минстроя России от 30.12.2016 №1039/пр | Измерение токов утечки: ограничителя напряжения (измерение) ИНДЕКС К ПОЗИЦИИ: ФЕРп01-11-027-02 Индекс 2 квартал 2019 г. к ФЕРп01-11-027-02 ОЗП=21,64 Пусконаладочные работы: 'вхолостую' - 80%, 'под нагрузкой' - 20%: НР (1113 руб.): 65% от ФОТ СП (685 руб.): 40% от ФОТ | 3 | 559,83 559,83 |  | 1679 | 1679 |  | 2.02 | 6.06
Оборудование
83 О | Поставка Заказчика | МТП-160/6/0,4 согласно опросного листа (1 шт) Оборудование | 1
Итого по разделу 2 Строительство МТП 160/6/0,4 с. Матвеевка ул. Центральная (ПИР, СМР) | [5 empty] | 75204 |  |  |  | 115.33
Раздел 3. Строительство ВЛ-0,4 кВ от РУ-0,4 кВ Ф-1 МТП 160/6/0,4 с. Матвеевка ул. Центральная протяженностью 0,020 км (СМР)
84 | ФЕР33-04-003-02 Приказ Минстроя России от 30.12.2016 №1039/пр | Установка железобетонных опор ВЛ 0,38; 6-10 кВ с траверсами без приставок: одностоечных с одним подкосом (шт) ИНДЕКС К ПОЗИЦИИ: ФЕР33-04-003-02 Индекс 2 квартал 2019 г. к ФЕР33-04-003-02 ОЗП=21,64; ЭМ=7,1; ЗПМ=21,64; МАТ=7,16 Линии электропередачи: НР (2229 руб.): 105% от ФОТ СП (1274 руб.): 60% от ФОТ | 1 | 3857,27 1514,58 | 2016,12 567,4 | 3857 | 1515 | 2016 567 | 7.9 | 7.9
Поставка Заказчика
Стойка опоры: СВ 95-3с
86 | 5927001069 | Опора железобетонная СВ-95-3, ТУ-5863-00700113557-94 (шт) Материалы для монтажных работ | 2
87 | ФССЦпг-01-01-01-003 Приказ Минстроя России от 30.12.2016 №1039/пр | Погрузо-разгрузочные работы при автомобильных перевозках: Погрузка изделий из сборного железобетона, бетона, керамзитобетона массой до 3 т (1 т груза) ИНДЕКС К ПОЗИЦИИ: ФССЦпг01-01-01-003 Индекс 4 кв. 2018 г. к ФССЦпг01-01-01-003 ЭМ=13,28 Погрузо-разгрузочные работы: НР 0% от ФОТ СП 0% от ФОТ | 1,6 0,8*2 | 142.23 | 142.23 | 228 |  | 228
88 | ФССЦпг-03-01-01-010 Приказ Минстроя России от 30.12.2016 №1039/пр | Перевозка грузов автомобилями бортовыми грузоподъемностью до 15 т на расстояние: I класс груза до 10 км (1 т груза) ИНДЕКС К ПОЗИЦИИ: ФССЦпг03-01-01-010 Индекс 2 квартал 2019 г. к ФССЦпг03-01-01-010 ЭМ=10,97 Перевозка грузов автотранспортом: НР 0% от ФОТ СП 0% от ФОТ | 1,6 0,8*2 | 138.77 | 138.77 | 222 |  | 222
89 | ФССЦпг-01-01-02-003 Приказ Минстроя России от 30.12.2016 №1039/пр | Погрузо-разгрузочные работы при автомобильных перевозках: Разгрузка изделий из сборного железобетона, бетона, керамзитобетона массой до 3 т (1 т груза) ИНДЕКС К ПОЗИЦИИ: ФССЦпг01-01-02-003 Индекс 4 кв. 2018 г. к ФССЦпг01-01-02-003 ЭМ=13,28 Погрузо-разгрузочные работы: НР 0% от ФОТ СП 0% от ФОТ | 1,6 0,8*2 | 142.23 | 142.23 | 228 |  | 228
90 |  | Узел крепления подкоса У-3 (шт) Материалы | 1 | 813.92 |  | 814
91 | Справочник базовых цен на инженерно-геодезические изыскания для строительства СБЦ | Определение и закрепление мест установки опор по трассам ВЛ (1 ед.) Материалы | 1 | 6957.21 |  | 6957
92 | ФЕРм08-02-144-05 Приказ Минстроя России от 30.12.2016 №1039/пр | Присоединение к зажимам жил проводов или кабелей сечением: до 70 мм2 (100 шт) ИНДЕКС К ПОЗИЦИИ: ФЕРм08-02-144-05 Индекс 2 квартал 2019 г. к ФЕРм08-02-144-05 ОЗП=21,64; ЗПМ=21,64; МАТ=21,64 Электромонтажные работы на других объектах: НР (123 руб.): 95% от ФОТ СП (84 руб.): 65% от ФОТ | 0,04 1/100*4 | 3210,51 3147,54 |  | 128 | 126 |  | 15.12 | 0.6
93 | ФЕРм08-02-411-06 Приказ Минстроя России от 30.12.2016 №1039/пр | Ввод гибкий, наружный диаметр металлорукава: до 60 мм (шт) ИНДЕКС К ПОЗИЦИИ: ФЕРм08-02-411-06 Индекс 2 квартал 2019 г. к ФЕРм08-02-411-06 ОЗП=21,64; ЗПМ=21,64; МАТ=20,05 Электромонтажные работы на других объектах: НР (162 руб.): 95% от ФОТ СП (111 руб.): 65% от ФОТ | 1 | 253,06 166,84 |  | 253 | 167 |  | 0.82 | 0.82
94 | ФССЦ-20.2.12.03-0001 Приказ Минстроя России от 30.12.2016 №1039/пр | Трубы гибкие гофрированные двустенные "DKC" диаметром: 50 мм (10 м) ИНДЕКС К ПОЗИЦИИ: ФССЦ-20.2.12.03-0001 Индекс 2 квартал 2019 г. к ФССЦ-20.2.12.03-0001 МАТ=6,01 Материалы для монтажных работ | 0,5 5/10 | 703.77 |  | 352
95 | ФЕР33-04-017-01 Приказ Минстроя России от 30.12.2016 №1039/пр | Подвеска самонесущих изолированных проводов (СИП-2А) напряжением от 0,4 кВ до 1 кВ (со снятием напряжения) при количестве 29 опор: с использованием автогидроподъемника (1000 м) ИНДЕКС К ПОЗИЦИИ: ФЕР33-04-017-01 Индекс 2 квартал 2019 г. к ФЕР33-04-017-01 ОЗП=21,64; ЭМ=7,05; ЗПМ=21,64; МАТ=3,25 Линии электропередачи: НР (473 руб.): 105% от ФОТ СП (270 руб.): 60% от ФОТ | 0,02 1/1000*(20) | 59376,9 13426,11 | 21784,64 8636,09 | 1188 | 269 | 436 173 | 65.24 | 1.3
Поставка Заказчика
СИП-2А 3х70+1х54,6-0,6/1,0
97 | GB0000015176 | Провода самонесущие изолированные для воздушных линий электропередачи с алюминиевыми жилами марки: СИП-2А 3х70+1х54,6-0,6/1,0 (1000 м) Материалы для монтажных работ | 0,021 округл(20*1,045/1000;3)
98 | ФССЦпг-01-01-01-045 Приказ Минстроя России от 30.12.2016 №1039/пр | Погрузо-разгрузочные работы при автомобильных перевозках: Погрузка прочих материалов, деталей (с использованием погрузчика) (1 т груза) ИНДЕКС К ПОЗИЦИИ: ФССЦпг01-01-01-045 Индекс 4 кв. 2018 г. к ФССЦпг01-01-01-045 ЭМ=13,03 Погрузо-разгрузочные работы: НР 0% от ФОТ СП 0% от ФОТ | 0,02079 1/1000*0,990*21 | 233.89 | 233.89 | 5 |  | 5
99 | ФССЦпг-03-02-01-010 Приказ Минстроя России от 30.12.2016 №1039/пр | Перевозка грузов автомобилями бортовыми грузоподъемностью до 5 т на расстояние: I класс груза до 10 км (1 т груза) ИНДЕКС К ПОЗИЦИИ: ФССЦпг03-02-01-010 Индекс 2 квартал 2019 г. к ФССЦпг03-02-01-010 ЭМ=10,52 Перевозка грузов автотранспортом: НР 0% от ФОТ СП 0% от ФОТ | 0,02079 1/1000*0,990*21 | 231.12 | 231.12 | 5 |  | 5
100 | ФССЦпг-01-01-02-045 Приказ Минстроя России от 30.12.2016 №1039/пр | Погрузо-разгрузочные работы при автомобильных перевозках: Разгрузка прочих материалов, деталей (с использованием погрузчика) (1 т груза) ИНДЕКС К ПОЗИЦИИ: ФССЦпг01-01-02-045 Индекс 4 кв. 2018 г. к ФССЦпг01-01-02-045 ЭМ=11,25 Погрузо-разгрузочные работы: НР 0% от ФОТ СП 0% от ФОТ | 0,02079 1/1000*0,990*21 | 162.11 | 162.11 | 3 |  | 3
101 | ФЕРм10-06-034-18 Приказ Минстроя России от 30.12.2016 №1039/пр Применительно маркировка провода | Антивандальная маркировка провода СИП (100 м) ИНДЕКС К ПОЗИЦИИ: ФЕРм10-06-034-18 Индекс 2 квартал 2019 г. к ФЕРм10-06-034-18 ОЗП=21,64; ЭМ=8,26; ЗПМ=21,64; МАТ=3,41 Прокладка и монтаж сетей связи: НР (8 руб.): 100% от ФОТ СП (5 руб.): 65% от ФОТ | 0,0105 (1/2*0,1*21) / 100 | 1241,13 624,53 | 347,99 95,43 | 13 | 7 | 4 1 | 3 | 0.03
102 | ФЕРм08-02-472-08 Приказ Минстроя России от 30.12.2016 №1039/пр | Проводник заземляющий открыто по строительным основаниям: из круглой стали диаметром 8 мм (100 м) ИНДЕКС К ПОЗИЦИИ: ФЕРм08-02-472-08 Индекс 2 квартал 2019 г. к ФЕРм08-02-472-08 ОЗП=21,64; ЭМ=6,38; ЗПМ=21,64; МАТ=4,09 Электромонтажные работы на других объектах: НР (281 руб.): 95% от ФОТ СП (192 руб.): 65% от ФОТ | 0,07 7/100*1 | 7335 4088,66 | 298,39 59,94 | 513 | 286 | 21 4 | 20.1 | 1.41
103 | ФССЦ-08.3.04.02-0091 Приказ Минстроя России от 30.12.2016 №1039/пр | Сталь круглая углеродистая обыкновенного качества марки ВСт3пс5-1 диаметром: 8 мм (т) ИНДЕКС К ПОЗИЦИИ: ФССЦ-08.3.04.02-0091 Индекс 2 квартал 2019 г. к ФССЦ-08.3.04.02-0091 МАТ=8,02 Материалы для монтажных работ | 0,002765 0,395*7/1000*1 | 41944.68 |  | 116
104 | ФССЦ-20.1.01.08-0014 Приказ Минстроя России от 30.12.2016 №1039/пр | Зажим ответвительный с прокалыванием изоляции (СИП): P 645 (100 шт) ИНДЕКС К ПОЗИЦИИ: ФЕРм08-02-472-09 Индекс 2 квартал 2019 г. к ФЕРм08-02-472-09 ОЗП=21,64; ЭМ=6,68; ЗПМ=21,64; МАТ=2,11 Материалы для монтажных работ | 0,01 1/100*1 | 7222.53 |  | 72
105 | ФЕРм08-02-471-01 Приказ Минстроя России от 30.12.2016 №1039/пр | Заземлитель вертикальный из угловой стали размером: 50х50х5 мм (10 шт) ИНДЕКС К ПОЗИЦИИ: ФЕРм08-02-471-01 Индекс 2 квартал 2019 г. к ФЕРм08-02-471-01 ОЗП=21,64; ЭМ=7,01; ЗПМ=21,64; МАТ=1,78 Электромонтажные работы на других объектах: НР (220 руб.): 95% от ФОТ СП (151 руб.): 65% от ФОТ | 0,1 0,1*1 | 3377,41 2176,55 | 336,06 103,22 | 338 | 218 | 34 10 | 10.7 | 1.07
106 | ФССЦ-08.3.08.02-0052 Приказ Минстроя России от 30.12.2016 №1039/пр | Сталь угловая равнополочная, марка стали: ВСт3кп2, размером 50x50x5 мм (т) ИНДЕКС К ПОЗИЦИИ: ФССЦ-08.3.08.02-0052 Индекс 2 квартал 2019 г. к ФССЦ-08.3.08.02-0052 МАТ=7,78 Материалы для монтажных работ | 0,01131 3,77*3/1000*1 | 44836.14 |  | 507
107 | ФЕРп01-11-010-01 Приказ Минстроя России от 30.12.2016 №1039/пр | Измерение сопротивления растеканию тока: заземлителя (измерение) ИНДЕКС К ПОЗИЦИИ: ФЕРп01-11-010-01 Индекс 2 квартал 2019 г. к ФЕРп01-11-010-01 ОЗП=21,64 Пусконаладочные работы: 'вхолостую' - 80%, 'под нагрузкой' - 20%: НР (224 руб.): 65% от ФОТ СП (138 руб.): 40% от ФОТ | 1 | 338,02 338,02 |  | 338 | 338 |  | 1.22 | 1.22
108 | ФЕРм08-02-144-05 Приказ Минстроя России от 30.12.2016 №1039/пр | Присоединение к зажимам жил проводов или кабелей сечением: до 70 мм2 (100 шт) ИНДЕКС К ПОЗИЦИИ: ФЕРм08-02-144-05 Индекс 2 квартал 2019 г. к ФЕРм08-02-144-05 ОЗП=21,64; ЗПМ=21,64; МАТ=21,64 Электромонтажные работы на других объектах: НР (123 руб.): 95% от ФОТ СП (84 руб.): 65% от ФОТ | 0,04 1/100*4 | 3210,51 3147,54 |  | 128 | 126 |  | 15.12 | 0.6
109 |  | Зажим для временного заземления РС 481 (Niled) (шт.) Материалы для монтажных работ | 4 | 677.12 |  | 2708
Итого по разделу 3 Строительство ВЛ-0,4 кВ от РУ-0,4 кВ Ф-1 МТП 160/6/0,4 с. Матвеевка ул. Центральная протяженностью 0,020 км (СМР) | [5 empty] | 25504 |  |  |  | 15.24
ИТОГИ ПО СМЕТЕ:
Итого прямые затраты по смете в текущих ценах | [5 empty] | 168165 | 42755 | 25575 7172 |  | 205.44
Итого прямые затраты по смете с учетом коэффициентов к итогам (Постановление правительства ХК от 10 июля 2015 г. № 188-пр, ПЗ=2% (ОЗП=2%; ЭМ=2%; ЗПМ=2%; МАТ=2%; ТЗ=2%; ТЗМ=2%) (Поз. 3-6, 15, 19, 38, 53, 71, 77, 84, 95, 9, 11, 22, 24, 43, 45, 74, 76, 87, 89, 98, 100, 10, 23, 44, 75, 88, 99, 12, 26, 90, 13, 91, 56, 64, 57, 60, 63, 65, 70, 1, 17, 32, 35, 46, 49, 51, 61, 66, 68, 92-93, 102, 105, 108, 2, 8, 14, 16, 18, 21, 25, 27-31, 33-34, 36, 39, 41-42, 47-48, 50, 52, 55, 62, 67, 69, 73, 86, 94, 97, 103-104, 106, 109, 37, 58-59, 78-82, 107)) | [5 empty] | 171529 | 43611 | 26087 7316 |  | 209.54
Накладные расходы | [5 empty] | 48007
Сметная прибыль | [5 empty] | 28432
Итоги по смете:
Итого Строительные работы | [5 empty] | 138554 |  |  |  | 147.52
Итого Монтажные работы | [5 empty] | 95273 |  |  |  | 36.47
Итого Оборудование
Итого Прочие затраты | [5 empty] | 14141 |  |  |  | 25.55
Итого | [5 empty] | 247968 |  |  |  | 209.54
В том числе:
Материалы | [5 empty] | 101831
Машины и механизмы | [5 empty] | 26087
ФОТ | [5 empty] | 50927
Накладные расходы | [5 empty] | 48007
Сметная прибыль | [5 empty] | 28432
Итого СМР для расчета лимитированных затрат | [5 empty] | 233827
Производство работ в зимнее время ГЭСН 81-05-02-2007 п 33.1 6,71% | [5 empty] | 15690
Итого | [5 empty] | 249517
Разработка проектно-сметной документации (смета №1.1) | [5 empty] | 46688
Разработка проектно-сметной документации (смета №1.1) | [5 empty] | 2456
Итого | [5 empty] | 298661
Итого с прочими затратами (14 141) | [5 empty] | 312802
Непредвиденные затраты 1,5% | [5 empty] | 4692
Итого с непредвиденными | [5 empty] | 317494
НДС 20% | [5 empty] | 63498.8
ВСЕГО по смете | [5 empty] | 380992.8 |  |  |  | 209.54