## ЛСР 17 граф с оборудованием
ЛОКАЛЬНЫЙ СМЕТНЫЙ РАСЧЕТ № 2
(локальная смета)
|  | на | Реконструкция ВЛ-10 кВ Сковородинский район (Бородулин С.А.)
(наименование работ и затрат, наименование объекта)
Основание: 1211-11-10/18
|  |  | Сметная стоимость _______________________________________________________________________________________________ | [5 empty] | ___________________________39,911 |  | тыс. руб.
|  |  | строительных работ _______________________________________________________________________________________________ | [5 empty] | _______________________________________________________________________________________________35,201 |  | тыс. руб.
|  |  | прочих _______________________________________________________________________________________________ | [5 empty] | _______________________________________________________________________________________________1,183 |  | тыс. руб.
|  |  | Средства на оплату труда _______________________________________________________________________________________________ | [5 empty] | ___________________________3,082 |  | тыс. руб.
|  |  | Сметная трудоемкость _______________________________________________________________________________________________ | [5 empty] | _______________________________________________________________________________________________13,76 |  | чел.час
Составлен(а) в текущих (прогнозных) ценах по состоянию на 4 кв-л 2018 г.
№ пп | Обосно- вание | Наименование | Ед. изм. | Кол. | Стоимость единицы, руб. |  |  |  | Общая стоимость, руб. |  |  |  |  | Т/з осн. раб.на ед. | Т/з осн. раб. Всего | Общая масса обору-дования, т
[5 empty] | Всего | В том числе |  |  | Обору- дование | Всего | В том числе
[6 empty] | Осн.З/п | Эк.Маш | З/пМех |  |  | Осн.З/п | Эк.Маш | З/пМех
1 | 2 | 3 | 4 | 5 | 6 | 7 | 8 | 9 | 10 | 11 | 12 | 13 | 14 | 15 | 16 | 17
Раздел 1. Монтажные работы на ВЛ-10 кВ (Реконструкция)
1 | ФЕР33-04-016-02 Приказ Минстроя России от 30.12.2016 №1039/пр | Развозка конструкций и материалов опор ВЛ 0,38-10 кВ по трассе одностоечных железобетонных опор ИНДЕКС К ПОЗИЦИИ: ФЕР33-4-16-2 ФЕР33-4-16-2 ОЗП=20,64; ЭМ=8,22; ЗПМ=20,64 НР (314,27 руб.): 105% от ФОТ СП (179,58 руб.): 60% от ФОТ | шт | 1 | 450.16 | 74.1 | 376.06 | 133.75 |  | 450.16 | 74.1 | 376.06 | 133.75 | 0.44 | 0.44
2 | ФЕР33-04-016-05 Приказ Минстроя России от 30.12.2016 №1039/пр | Развозка конструкций и материалов опор ВЛ 0,38-10 кВ по трассе: материалов оснастки одностоечных опор ИНДЕКС К ПОЗИЦИИ: ФЕР33-4-16-5 ФЕР33-4-16-5 ОЗП=20,64; ЭМ=8,94; ЗПМ=20,64 НР (122,65 руб.): 105% от ФОТ СП (70,09 руб.): 60% от ФОТ | шт | 1 | 140.54 | 42.11 | 98.43 | 39.01 |  | 140.54 | 42.11 | 98.43 | 39.01 | 0.25 | 0.25
3 | ФЕР33-04-003-01 Приказ Минстроя России от 30.12.2016 №1039/пр | Установка железобетонных опор ВЛ 0,38; 6-10 кВ с траверсами без приставок: одностоечных (подкос) (МАТ=0 к расх.) ИНДЕКС К ПОЗИЦИИ: ФЕР33-4-3-1 ФЕР33-4-3-1 ОЗП=20,64; ЭМ=7,51; ЗПМ=20,64; МАТ=4,36 НР (1401,86 руб.): 105% от ФОТ СП (801,06 руб.): 60% от ФОТ | шт | 1 | 1600.2 | 694.95 | 905.25 | 232.2 |  | 1600.2 | 694.95 | 905.25 | 232.2 | 3.8 | 3.8
4 | ФЕР33-03-004-02 Приказ Минстроя России от 30.12.2016 №1039/пр | Забивка вертикальных заземлителей вручную на глубину до 3 м (МАТ=0 к расх.) ИНДЕКС К ПОЗИЦИИ: ФЕР33-3-4-2 ФЕР33-3-4-2 ОЗП=20,64; ЭМ=8,87; ЗПМ=20,64; МАТ=6,69 НР (538,34 руб.): 105% от ФОТ СП (307,62 руб.): 60% от ФОТ | шт | 3 | 142.27 | 118.68 | 23.59 |  |  | 426.81 | 356.04 | 70.77 |  | 0.68 | 2.04
5 | ФЕР01-02-057-02 Приказ Минстроя России от 30.12.2016 №1039/пр | Разработка грунта вручную в траншеях глубиной до 2 м без креплений с откосами, группа грунтов: 2 ИНДЕКС К ПОЗИЦИИ: ФЕР1-2-57-2 ФЕР1-2-57-2 ОЗП=20,64; ЗПМ=20,64 НР (71,41 руб.): 80% от ФОТ СП (40,17 руб.): 45% от ФОТ | 100 м3 | 0,0025 0,25 / 100 | 24792.77 | 24792.77 |  |  |  | 61.98 | 61.98 |  |  | 154 | 0.39
6 | ФЕР33-04-015-01 Приказ Минстроя России от 30.12.2016 №1039/пр | Устройство заземления опор ВЛ и подстанций (МАТ=0 к расх.) ИНДЕКС К ПОЗИЦИИ: ФЕР33-4-15-1 ФЕР33-4-15-1 ОЗП=20,64; ЭМ=8,39; ЗПМ=20,64; МАТ=5,95 НР (102,31 руб.): 105% от ФОТ СП (58,46 руб.): 60% от ФОТ | 10 м | 0,2 2 / 10 | 428.2 | 314.35 | 113.85 | 23.94 |  | 85.64 | 62.87 | 22.77 | 4.79 | 1.8 | 0.36
7 | ФЕР01-02-061-02 Приказ Минстроя России от 30.12.2016 №1039/пр | Засыпка вручную траншей, пазух котлованов и ям, группа грунтов: 2 ИНДЕКС К ПОЗИЦИИ: ФЕР1-2-61-2 ФЕР1-2-61-2 ОЗП=20,64; ЗПМ=20,64 НР (43,34 руб.): 80% от ФОТ СП (24,38 руб.): 45% от ФОТ | 100 м3 | 0,0025 0,25 / 100 | 15046.56 | 15046.56 |  |  |  | 37.62 | 37.62 |  |  | 97.2 | 0.24
Итого по разделу 1 Монтажные работы на ВЛ-10 кВ (Реконструкция) | [9 empty] | 8111.74 |  |  |  |  | 10.83
Раздел 2. Материалы, приобретаемые подрядчиком самостоятельно:
8 | Прайс-лист. | Опора ж/б СВ-105-5 | шт. | 1 | 10687.6 |  |  |  |  | 10687.6
9 | Прайс-лист. | Траверса ТМ 56 | шт. | 1 | 3666.53 |  |  |  |  | 3666.53
10 | Прайс-лист. | Крепление подкоса У-1 | шт. | 1 | 720.88 |  |  |  |  | 720.88
11 | Прайс-лист. | Болт М20х260 | шт | 2 | 138.14 |  |  |  |  | 276.28
12 | Прайс-лист. | Гайка М20 | шт | 4 | 3.49 |  |  |  |  | 13.96
13 | Прайс-лист. | Шайба М20 | шт | 4 | 2.48 |  |  |  |  | 9.92
14 | Прайс-лист. | Изолятор штыревой IF-27 | шт | 3 | 522.5 |  |  |  |  | 1567.5
15 | Прайс-лист. | Колпачок К-9 | шт. | 3 | 6.42 |  |  |  |  | 19.26
16 | Прайс-лист. | Вязка спиральная СВ35 | шт. | 9 | 126.35 |  |  |  |  | 1137.15
17 | Прайс-лист. | Подвесной изолятор SML 70/20Г | шт. | 3 | 818.24 |  |  |  |  | 2454.72
18 | Прайс-лист. | Анкерный зажим PAZ1 | шт | 3 | 282.63 |  |  |  |  | 847.89
19 | Прайс-лист. | Плашечный зажим CD35 | шт. | 3 | 86.97 |  |  |  |  | 260.91
20 | ФССЦ-08.3.04.02-0095 | Сталь круглая углеродистая обыкновенного качества марки ВСт3пс5-1 диаметром: 16 мм | т | 0,01422 3*3*1,58/1000 | 38997.51 |  |  |  |  | 554.54
21 | ФССЦ-08.3.04.02-0092 | Сталь круглая углеродистая обыкновенного качества марки ВСт3пс5-1 диаметром: 10 мм | т | 0,001232 2*0,616/1000 | 38997.51 |  |  |  |  | 48.04
22 | ФССЦ-02.2.04.03-0003 | Смесь песчано-гравийная природная | м3 | 0,6 0,6*1 | 504.26 |  |  |  |  | 302.56
23 | ФССЦ-14.4.04.08-0004 | Эмаль ПФ-115 | кг | 0.03 | 107.59 |  |  |  |  | 3.23
24 | ФССЦ-01.7.11.07-0165 | Электроды: МР-3 | кг | 0.05 | 62.54 |  |  |  |  | 3.13
Итого по разделу 2 Материалы, приобретаемые подрядчиком самостоятельно: | [9 empty] | 27088.92
Раздел 3. Пусконаладочные работы
25 | ФЕРп01-11-010-01 Приказ Минстроя России от 30.12.2016 №1039/пр | Измерение сопротивления растеканию тока заземлителя ИНДЕКС К ПОЗИЦИИ: ФЕРп1-11-10-1 ФЕРп1-11-10-1 ОЗП=15,4; ЗПМ=15,4 НР (187,63 руб.): 65% от ФОТ СП (115,46 руб.): 40% от ФОТ | измерение | 1 | 240.55 | 240.55 |  |  |  | 240.55 | 240.55 |  |  | 1.22 | 1.22
26 | ФЕРп01-11-011-01 Приказ Минстроя России от 30.12.2016 №1039/пр | Проверка наличия цепи между заземлителями и заземленными элементами ИНДЕКС К ПОЗИЦИИ: ФЕРп1-11-11-1 ФЕРп1-11-11-1 ОЗП=15,4; ЗПМ=15,4 НР (39,86 руб.): 65% от ФОТ СП (24,53 руб.): 40% от ФОТ | 100 измерений | 0,02 (1*2) / 100 | 2555.63 | 2555.63 |  |  |  | 51.11 | 51.11 |  |  | 12.96 | 0.26
27 | ФЕРп01-11-028-01 Приказ Минстроя России от 30.12.2016 №1039/пр | Измерение сопротивления изоляции мегаомметром кабельных и других линий напряжением до 1 кВ, предназначенных для передачи электроэнергии к распределительным устройствам, щитам, шкафам, коммутационным аппаратам и электропотребителям ИНДЕКС К ПОЗИЦИИ: ФЕРп1-11-28-1 ФЕРп1-11-28-1 ОЗП=15,4; ЗПМ=15,4 НР (147,75 руб.): 65% от ФОТ СП (90,92 руб.): 40% от ФОТ | шт | 3 1*3 | 63.14 | 63.14 |  |  |  | 189.42 | 189.42 |  |  | 0.32 | 0.96
Итого по разделу 3 Пусконаладочные работы | [9 empty] | 1183.47 |  |  |  |  | 2.93
ИТОГИ ПО СМЕТЕ:
Итого прямые затраты по смете в текущих ценах | [9 empty] | 25858.13 | 1810.75 | 1473.28 | 409.75 |  | 9.96
Итого прямые затраты по смете с учетом коэффициентов к итогам | [9 empty] | 31702.47 | 2492.02 | 2121.53 | 590.04 |  | 13.76
В том числе, справочно:
Коэффициент зоны ПЗ=1,2 (ОЗП=1,2; ЭМ=1,2; ЗПМ=1,2; МАТ=1,2; ТЗ=1,2; ТЗМ=1,2) (Поз. 1-4, 6, 5, 7-24) | [9 empty] | 5075.41 | 265.93 | 294.66 | 81.95 |  | 1.504
Прил.2, Табл.1, п.4 Производство работ осуществляется в охранной зоне действующей воздушной линии электропередачи, вблизи объектов, находящихся под напряжением, внутри объектов капитального строительства, внутренняя проводка в которых не обесточена, если это приведет к ограничению действий рабочих в соответствии с требованиями техники безопасности. ОЗП=1,2; ЭМ=1,2; ЗПМ=1,2; ТЗ=1,2; ТЗМ=1,2 (Поз. 1-4, 6, 5, 7, 25-27) | [9 empty] | 768.93 | 415.34 | 353.59 | 98.34 |  | 2.294
Накладные расходы | [9 empty] | 2969.4
В том числе, справочно:
65% ФОТ (от 577,3) (Поз. 25-27) | [9 empty] | 375.25
80% ФОТ (от 143,42) (Поз. 5, 7) | [9 empty] | 114.74
105% ФОТ (от 2361,34) (Поз. 1-4, 6) | [9 empty] | 2479.41
Сметная прибыль | [9 empty] | 1712.26
В том числе, справочно:
40% ФОТ (от 577,3) (Поз. 25-27) | [9 empty] | 230.92
45% ФОТ (от 143,42) (Поз. 5, 7) | [9 empty] | 64.54
60% ФОТ (от 2361,34) (Поз. 1-4, 6) | [9 empty] | 1416.8
Итоги по смете:
Итого Строительные работы | [9 empty] | 35200.66 |  |  |  |  | 10.83
Итого Прочие затраты | [9 empty] | 1183.47 |  |  |  |  | 2.93
Итого | [9 empty] | 36384.13 |  |  |  |  | 13.76
В том числе:
Материалы | [9 empty] | 27088.92
Машины и механизмы | [9 empty] | 2121.53
ФОТ | [9 empty] | 3082.06
Накладные расходы | [9 empty] | 2969.4
Сметная прибыль | [9 empty] | 1712.26
Итого Строительные работы для расчета лимитированных затрат | [9 empty] | 35200.66
Командировочные расходы (ТЗ+ТЗМ)/8*500 | [9 empty] | 1005
Зимнее удорожание 5,49% | [9 empty] | 1932.52
Итого | [9 empty] | 38138.18
Итого с прочими затратами (1 183,47) | [9 empty] | 39321.65
Непредвиденные затраты 1,5% | [9 empty] | 589.82
ВСЕГО по смете | [9 empty] | 39911.47 |  |  |  |  | 13.76
Составил: ___________________________Инженер-сметчик ГРП Н.А. Паноченко
(должность, подпись, расшифровка)
Проверил: ___________________________Руководитель ГРП Т.Г. Соловьева
(должность, подпись, расшифровка)