## ЛСР 17 граф с оборудованием
ЛОКАЛЬНЫЙ СМЕТНЫЙ РАСЧЕТ № 4
(локальная смета)
|  | на | Строительство ТП-10/0,4 кВ Сковородинский район (Бородулин С.А.)
(наименование работ и затрат, наименование объекта)
Основание: 1211-11-10/18
|  |  | Сметная стоимость _______________________________________________________________________________________________ | [5 empty] | ___________________________451,388 |  | тыс. руб.
|  |  | строительных работ _______________________________________________________________________________________________ | [5 empty] | _______________________________________________________________________________________________109,151 |  | тыс. руб.
|  |  | прочих _______________________________________________________________________________________________ | [5 empty] | _______________________________________________________________________________________________20,172 |  | тыс. руб.
|  |  | оборудования _______________________________________________________________________________________________ | [5 empty] | _______________________________________________________________________________________________297,000 |  | тыс. руб.
|  |  | Средства на оплату труда _______________________________________________________________________________________________ | [5 empty] | ___________________________37,255 |  | тыс. руб.
|  |  | Сметная трудоемкость _______________________________________________________________________________________________ | [5 empty] | _______________________________________________________________________________________________189,92 |  | чел.час
Составлен(а) в текущих (прогнозных) ценах по состоянию на 4 кв-л 2018 г.
№ пп | Обосно- вание | Наименование | Ед. изм. | Кол. | Стоимость единицы, руб. |  |  |  | Общая стоимость, руб. |  |  |  |  | Т/з осн. раб.на ед. | Т/з осн. раб. Всего | Общая масса обору-дования, т
[5 empty] | Всего | В том числе |  |  | Обору- дование | Всего | В том числе
[6 empty] | Осн.З/п | Эк.Маш | З/пМех |  |  | Осн.З/п | Эк.Маш | З/пМех
1 | 2 | 3 | 4 | 5 | 6 | 7 | 8 | 9 | 10 | 11 | 12 | 13 | 14 | 15 | 16 | 17
Раздел 1. Монтажные работы на ТП-10/0,4 кВ (Строительство)
1 | ФЕР33-04-016-02 Приказ Минстроя России от 30.12.2016 №1039/пр | Развозка конструкций и материалов опор ВЛ 0,38-10 кВ по трассе одностоечных железобетонных опор ИНДЕКС К ПОЗИЦИИ: ФЕР33-4-16-2 ФЕР33-4-16-2 ОЗП=20,64; ЭМ=8,22; ЗПМ=20,64 НР (628,54 руб.): 105% от ФОТ СП (359,17 руб.): 60% от ФОТ | шт | 2 | 450.16 | 74.1 | 376.06 | 133.75 |  | 900.32 | 148.2 | 752.12 | 267.5 | 0.44 | 0.88
2 | ФЕР33-04-027-01 Приказ Минстроя России от 30.12.2016 №1039/пр | Установка столбовых трансформаторных подстанций мощностью до 100 кВ·А,: установка строительных конструкций ИНДЕКС К ПОЗИЦИИ: ФЕР33-4-27-1 ФЕР33-4-27-1 ОЗП=20,64; ЭМ=7,47; ЗПМ=20,64; МАТ=9,68 НР (870,69 руб.): 105% от ФОТ СП (497,54 руб.): 60% от ФОТ | шт | 1 | 1297.97 | 367.6 | 900.36 | 208.26 |  | 1297.97 | 367.6 | 900.36 | 208.26 | 2.01 | 2.01
3 | ФЕР33-04-027-02 Приказ Минстроя России от 30.12.2016 №1039/пр | Установка столбовых трансформаторных подстанций мощностью до 100 кВ·А,: установка оборудования ИНДЕКС К ПОЗИЦИИ: ФЕР33-4-27-2 ФЕР33-4-27-2 ОЗП=20,64; ЭМ=7,65; ЗПМ=20,64 НР (19808,15 руб.): 105% от ФОТ СП (11318,94 руб.): 60% от ФОТ | шт | 1 | 14990.66 | 12179.67 | 2810.99 | 920.96 |  | 14990.66 | 12179.67 | 2810.99 | 920.96 | 62.05 | 62.05
4 | ФЕР33-03-004-02 Приказ Минстроя России от 30.12.2016 №1039/пр | Забивка вертикальных заземлителей вручную на глубину до 3 м (МАТ=0 к расх.) ИНДЕКС К ПОЗИЦИИ: ФЕР33-3-4-2 ФЕР33-3-4-2 ОЗП=20,64; ЭМ=8,87; ЗПМ=20,64; МАТ=6,69 НР (1794,44 руб.): 105% от ФОТ СП (1025,39 руб.): 60% от ФОТ | шт | 10 | 142.27 | 118.68 | 23.59 |  |  | 1422.7 | 1186.8 | 235.9 |  | 0.68 | 6.8
5 | ФЕР01-02-057-02 Приказ Минстроя России от 30.12.2016 №1039/пр | Разработка грунта вручную в траншеях глубиной до 2 м без креплений с откосами, группа грунтов: 2 ИНДЕКС К ПОЗИЦИИ: ФЕР1-2-57-2 ФЕР1-2-57-2 ОЗП=20,64; ЗПМ=20,64 НР (2142,1 руб.): 80% от ФОТ СП (1204,93 руб.): 45% от ФОТ | 100 м3 | 0,075 7,5 / 100 | 24792.77 | 24792.77 |  |  |  | 1859.46 | 1859.46 |  |  | 154 | 11.55
6 | ФЕР33-04-015-01 Приказ Минстроя России от 30.12.2016 №1039/пр | Устройство заземления опор ВЛ и подстанций (МАТ=0 к расх.) ИНДЕКС К ПОЗИЦИИ: ФЕР33-4-15-1 ФЕР33-4-15-1 ОЗП=20,64; ЭМ=8,39; ЗПМ=20,64; МАТ=5,95 НР (910,47 руб.): 105% от ФОТ СП (520,27 руб.): 60% от ФОТ | 10 м | 1,78 17,8 / 10 | 428.2 | 314.35 | 113.85 | 23.94 |  | 762.2 | 559.55 | 202.65 | 42.61 | 1.8 | 3.2
7 | ФЕР01-02-061-02 Приказ Минстроя России от 30.12.2016 №1039/пр | Засыпка вручную траншей, пазух котлованов и ям, группа грунтов: 2 ИНДЕКС К ПОЗИЦИИ: ФЕР1-2-61-2 ФЕР1-2-61-2 ОЗП=20,64; ЗПМ=20,64 НР (1300,02 руб.): 80% от ФОТ СП (731,26 руб.): 45% от ФОТ | 100 м3 | 0,075 7,5 / 100 | 15046.56 | 15046.56 |  |  |  | 1128.49 | 1128.49 |  |  | 97.2 | 7.29
8 | ФЕР33-04-015-01 Приказ Минстроя России от 30.12.2016 №1039/пр | Устройство заземления опор ВЛ и подстанций (Металлосвязь между заземлителем и МТП) (МАТ=0 к расх.) ИНДЕКС К ПОЗИЦИИ: ФЕР33-4-15-1 ФЕР33-4-15-1 ОЗП=20,64; ЭМ=8,39; ЗПМ=20,64; МАТ=5,95 НР (255,75 руб.): 105% от ФОТ СП (146,14 руб.): 60% от ФОТ | 10 м | 0,5 5 / 10 | 428.2 | 314.35 | 113.85 | 23.94 |  | 214.1 | 157.18 | 56.92 | 11.97 | 1.8 | 0.9
Итого по разделу 1 Монтажные работы на ТП-10/0,4 кВ (Строительство) | [9 empty] | 76015.92 |  |  |  |  | 136.34
Раздел 2. Материалы, приобретаемые подрядчиком самостоятельно:
9 | Прайс-лист. | Опора ж/б СВ-105-5 | шт. | 2 | 10687.6 |  |  |  |  | 21375.2
10 | Прайс-лист. | Изолятор ШФ-20 Г1 | шт. | 3 | 353.2 |  |  |  |  | 1059.6
11 | Прайс-лист. | Колпачок К-6 | шт. | 3 | 7.49 |  |  |  |  | 22.47
12 | Прайс-лист. | Зажим аппаратный А-2А-35-2 | шт. | 9 | 115.42 |  |  |  |  | 1038.78
13 | Прайс-лист. | Зажим ПА-1-1 | шт. | 11 | 22.85 |  |  |  |  | 251.35
14 | Прайс-лист. | Зажим ПС-1-1 | шт. | 4 | 45.54 |  |  |  |  | 182.16
15 | ФССЦ-08.3.04.02-0092 | Сталь круглая углеродистая обыкновенного качества марки ВСт3пс5-1 диаметром: 10 мм | т | 0,010965 17,8*0,616/1000 | 38997.51 |  |  |  |  | 427.61
16 | ФССЦ-08.3.04.02-0052 | Сталь круглая диаметром: 18 мм | кг | 60 30*2 | 39 |  |  |  |  | 2340
17 | ФССЦ-08.3.07.01-0041 | Сталь полосовая: 40х4 мм | т | 0,0063 5*1,26/1000 | 48177.51 |  |  |  |  | 303.52
18 | ФССЦ-01.7.11.07-0165 | Электроды: МР-3 | кг | 0.05 | 62.54 |  |  |  |  | 3.13
19 | ФССЦ-02.2.04.03-0003 | Смесь песчано-гравийная природная | м3 | 1.2 | 504.26 |  |  |  |  | 605.11
20 | ФССЦ-14.4.04.08-0004 | Эмаль ПФ-115 | кг | 0.03 | 107.59 |  |  |  |  | 3.23
21 О | Прайс-лист. | Подстанция трансформаторная МТП-63/10/0,4 - УХЛ1 с ТМГ-63/10/0,4 УХЛ1 | компл. | 1 | 247500 |  |  |  | 247500 | 247500
Итого по разделу 2 Материалы, приобретаемые подрядчиком самостоятельно: | [9 empty] | 330134.59
Раздел 3. Пусконаладочные работы
22 | ФЕРп01-02-004-02 Приказ Минстроя России от 30.12.2016 №1039/пр | Трансформатор силовой однофазный масляный напряжением: до 11 кВ ИНДЕКС К ПОЗИЦИИ: ФЕРп1-2-4-2 ФЕРп1-2-4-2 ОЗП=15,4; ЗПМ=15,4 НР (1703,66 руб.): 65% от ФОТ СП (1048,41 руб.): 40% от ФОТ | шт | 1 | 2184.18 | 2184.18 |  |  |  | 2184.18 | 2184.18 |  |  | 11.7 | 11.7
23 | ФЕРп01-12-020-01 Приказ Минстроя России от 30.12.2016 №1039/пр | Испытание сборных и соединительных шин напряжением: до 11 кВ ИНДЕКС К ПОЗИЦИИ: ФЕРп1-12-20-1 ФЕРп1-12-20-1 ОЗП=15,4; ЗПМ=15,4 НР (3010,81 руб.): 65% от ФОТ СП (1852,8 руб.): 40% от ФОТ | испытание | 3 | 1286.67 | 1286.67 |  |  |  | 3860.01 | 3860.01 |  |  | 7.29 | 21.87
24 | ФЕРп01-11-028-02 Приказ Минстроя России от 30.12.2016 №1039/пр | Измерение сопротивления изоляции мегаомметром: обмоток машин и аппаратов ИНДЕКС К ПОЗИЦИИ: ФЕРп1-11-28-2 ФЕРп1-11-28-2 ОЗП=15,4; ЗПМ=15,4 НР (12,37 руб.): 65% от ФОТ СП (7,61 руб.): 40% от ФОТ | измерение | 1 | 15.86 | 15.86 |  |  |  | 15.86 | 15.86 |  |  | 0.08 | 0.08
25 | ФЕРп01-12-021-02 Приказ Минстроя России от 30.12.2016 №1039/пр | Испытание аппарата коммутационного напряжением: до 35 кВ ИНДЕКС К ПОЗИЦИИ: ФЕРп1-12-21-2 ФЕРп1-12-21-2 ОЗП=15,4; ЗПМ=15,4 НР (412,13 руб.): 65% от ФОТ СП (253,62 руб.): 40% от ФОТ | испытание | 1 | 528.37 | 528.37 |  |  |  | 528.37 | 528.37 |  |  | 2.83 | 2.83
26 | ФЕРп01-11-013-01 Приказ Минстроя России от 30.12.2016 №1039/пр | Замер полного сопротивления цепи "фаза-нуль" ИНДЕКС К ПОЗИЦИИ: ФЕРп1-11-13-1 ФЕРп1-11-13-1 ОЗП=15,4; ЗПМ=15,4 НР (562,89 руб.): 65% от ФОТ СП (346,39 руб.): 40% от ФОТ | шт | 3 | 240.55 | 240.55 |  |  |  | 721.65 | 721.65 |  |  | 1.22 | 3.66
27 | ФЕРп01-11-010-01 Приказ Минстроя России от 30.12.2016 №1039/пр | Измерение сопротивления растеканию тока заземлителя ИНДЕКС К ПОЗИЦИИ: ФЕРп1-11-10-1 ФЕРп1-11-10-1 ОЗП=15,4; ЗПМ=15,4 НР (187,63 руб.): 65% от ФОТ СП (115,46 руб.): 40% от ФОТ | измерение | 1 | 240.55 | 240.55 |  |  |  | 240.55 | 240.55 |  |  | 1.22 | 1.22
28 | ФЕРп01-11-011-01 Приказ Минстроя России от 30.12.2016 №1039/пр | Проверка наличия цепи между заземлителями и заземленными элементами ИНДЕКС К ПОЗИЦИИ: ФЕРп1-11-11-1 ФЕРп1-11-11-1 ОЗП=15,4; ЗПМ=15,4 НР (358,81 руб.): 65% от ФОТ СП (220,8 руб.): 40% от ФОТ | 100 измерений | 0,18 18 / 100 | 2555.63 | 2555.63 |  |  |  | 460.01 | 460.01 |  |  | 12.96 | 2.33
29 | ФЕРп01-11-028-01 Приказ Минстроя России от 30.12.2016 №1039/пр | Измерение сопротивления изоляции мегаомметром кабельных и других линий напряжением до 1 кВ, предназначенных для передачи электроэнергии к распределительным устройствам, щитам, шкафам, коммутационным аппаратам и электропотребителям ИНДЕКС К ПОЗИЦИИ: ФЕРп1-11-28-1 ФЕРп1-11-28-1 ОЗП=15,4; ЗПМ=15,4 НР (147,75 руб.): 65% от ФОТ СП (90,92 руб.): 40% от ФОТ | шт | 3 | 63.14 | 63.14 |  |  |  | 189.42 | 189.42 |  |  | 0.32 | 0.96
Итого по разделу 3 Пусконаладочные работы | [9 empty] | 20172.12 |  |  |  |  | 53.58
ИТОГИ ПО СМЕТЕ:
Итого прямые затраты по смете в текущих ценах | [9 empty] | 305888.11 | 25787 | 4958.94 | 1451.3 |  | 139.33
Итого прямые затраты по смете с учетом коэффициентов к итогам | [9 empty] | 372476.75 | 35165.27 | 7140.88 | 2089.87 |  | 189.92
В том числе, справочно:
Коэффициент зоны ПЗ=1,2 (ОЗП=1,2; ЭМ=1,2; ЗПМ=1,2; МАТ=1,2; ТЗ=1,2; ТЗМ=1,2) (Поз. 1-4, 6, 8, 5, 7, 9-21) | [9 empty] | 59537.61 | 3517.39 | 991.79 | 290.26 |  | 18.936
Прил.2, Табл.1, п.4 Производство работ осуществляется в охранной зоне действующей воздушной линии электропередачи, вблизи объектов, находящихся под напряжением, внутри объектов капитального строительства, внутренняя проводка в которых не обесточена, если это приведет к ограничению действий рабочих в соответствии с требованиями техники безопасности. ОЗП=1,2; ЭМ=1,2; ЗПМ=1,2; ТЗ=1,2; ТЗМ=1,2 (Поз. 1-4, 6, 8, 5, 7, 22-29) | [9 empty] | 7051.03 | 5860.88 | 1190.15 | 348.31 |  | 31.654
Накладные расходы | [9 empty] | 34106.21
В том числе, справочно:
65% ФОТ (от 9840,06) (Поз. 22-29) | [9 empty] | 6396.04
80% ФОТ (от 4302,65) (Поз. 5, 7) | [9 empty] | 3442.12
105% ФОТ (от 23112,43) (Поз. 1-4, 6, 8) | [9 empty] | 24268.05
Сметная прибыль | [9 empty] | 19739.67
В том числе, справочно:
40% ФОТ (от 9840,06) (Поз. 22-29) | [9 empty] | 3936.02
45% ФОТ (от 4302,65) (Поз. 5, 7) | [9 empty] | 1936.19
60% ФОТ (от 23112,43) (Поз. 1-4, 6, 8) | [9 empty] | 13867.46
Итоги по смете:
Итого Строительные работы | [9 empty] | 109150.51 |  |  |  |  | 136.34
Итого Оборудование | [9 empty] | 297000
Итого Прочие затраты | [9 empty] | 20172.12 |  |  |  |  | 53.58
Итого | [9 empty] | 426322.63 |  |  |  |  | 189.92
В том числе:
Материалы | [9 empty] | 33170.6
Машины и механизмы | [9 empty] | 7140.88
ФОТ | [9 empty] | 37255.14
Оборудование | [9 empty] | 297000
Накладные расходы | [9 empty] | 34106.21
Сметная прибыль | [9 empty] | 19739.67
Итого Строительные работы для расчета лимитированных затрат | [9 empty] | 109150.51
Командировочные расходы (ТЗ+ТЗМ)/8*500 | [9 empty] | 12401.88
Зимнее удорожание 5,49% | [9 empty] | 5992.36
Итого | [9 empty] | 127544.75
Итого с оборудованием (297 000,00) и прочими затратами (20 172,12) | [9 empty] | 444716.87
Непредвиденные затраты 1,5% | [9 empty] | 6670.75
ВСЕГО по смете | [9 empty] | 451387.62 |  |  |  |  | 189.92
Составил: ___________________________Инженер-сметчик ГРП Н.А. Паноченко
(должность, подпись, расшифровка)
Проверил: ___________________________Руководитель ГРП Т.Г. Соловьева
(должность, подпись, расшифровка)