## ЛСР по форме №4
Строительство ВЛ 10 кВ г.Зея
(наименование стройки)
ЛОКАЛЬНЫЙ СМЕТНЫЙ РАСЧЕТ № 1
(локальная смета)
на | ВЛ 10 кВ Хадасевич Н.А.
(наименование работ и затрат, наименование объекта)
Основание:
| Сметная стоимость _______________________________________________________________________________________________ |  | ___________________________740,267 |  | тыс. руб.
| строительных работ _______________________________________________________________________________________________ |  | _______________________________________________________________________________________________621,604 |  | тыс. руб.
| монтажных работ _______________________________________________________________________________________________ |  | _______________________________________________________________________________________________0,577 |  | тыс. руб.
| прочих _______________________________________________________________________________________________ |  | _______________________________________________________________________________________________50,882 |  | тыс. руб.
| Средства на оплату труда _______________________________________________________________________________________________ |  | ___________________________82,854 |  | тыс. руб.
| Сметная трудоемкость _______________________________________________________________________________________________ |  | _______________________________________________________________________________________________301,5 |  | чел.час
| Составлен(а) в текущих (прогнозных) ценах по состоянию на ______________ |  |  | 4кв.2018г.
№ пп | Шифр и номер позиции норматива | Наименование работ и затрат, единица измерения | Количество | Стоимость единицы, руб. |  | Общая стоимость, руб. |  |  | Затраты труда рабочих, чел.-ч, не занятых обслуживанием машин
|  |  |  | всего | эксплуата- ции машин | Всего | оплаты труда | эксплуата- ция машин
|  |  |  | оплаты труда | в т.ч. оплаты труда |  |  | в т.ч. оплаты труда | на единицу | всего
1 | 2 | 3 | 4 | 5 | 6 | 7 | 8 | 9 | 10 | 11
Раздел 1. Строительно-монтажные работы
1 | ФЕР33-04-016-02 Приказ Минстроя России от 30.12.2016 №1039/пр | Развозка конструкций и материалов опор ВЛ 0,38-10 кВ по трассе: одностоечных железобетонных опор (шт) ИНДЕКС К ПОЗИЦИИ: ФЕР33-4-16-2 ФЕР33-4-16-2 ОЗП=22,1; ЭМ=8,84; ЗПМ=22,1 НР (4923,47 руб.): 105% от ФОТ СП (2813,41 руб.): 60% от ФОТ | 20 14+1*2+1*3+1 | 483,77 79,34 | 404,43 143,21 | 9675.4 | 1586.8 | 8088,6 2864,20 | 0.44 | 8.8
2 | ФЕР33-04-016-05 Приказ Минстроя России от 30.12.2016 №1039/пр | Развозка конструкций и материалов опор ВЛ 0,38-10 кВ по трассе: материалов оснастки одностоечных опор (шт) ИНДЕКС К ПОЗИЦИИ: ФЕР33-4-16-5 ФЕР33-4-16-5 ОЗП=22,1; ЭМ=9,59; ЗПМ=22,1 НР (1376,1 руб.): 105% от ФОТ СП (786,34 руб.): 60% от ФОТ | 14 | 150,67 45,08 | 105,59 41,77 | 2109.38 | 631.12 | 1478,26 584,78 | 0.25 | 3.5
3 | ФЕР33-04-016-06 Приказ Минстроя России от 30.12.2016 №1039/пр | Развозка конструкций и материалов опор ВЛ 0,38-10 кВ по трассе: материалов оснастки сложных опор (шт) ИНДЕКС К ПОЗИЦИИ: ФЕР33-4-16-6 ФЕР33-4-16-6 ОЗП=22,1; ЭМ=9,6; ЗПМ=22,1 НР (346,54 руб.): 105% от ФОТ СП (198,02 руб.): 60% от ФОТ | 3 1+1+1 | 174,91 54,15 | 120,76 47,74 | 524.73 | 162.45 | 362,28 143,22 | 0.3 | 0.9
4 | ФЕР33-04-003-01 Приказ Минстроя России от 30.12.2016 №1039/пр | Установка железобетонных опор ВЛ 0,38; 6-10 кВ с траверсами без приставок: одностоечных (шт) (МАТ=0 к расх.) ИНДЕКС К ПОЗИЦИИ: ФЕР33-4-3-1 ФЕР33-4-3-1 ОЗП=22,1; ЭМ=8,04; ЗПМ=22,1; МАТ=4,36 НР (16234,04 руб.): 105% от ФОТ СП (9276,59 руб.): 60% от ФОТ | 14 | 1713,25 744,11 | 969,14 248,63 | 23985.5 | 10417.54 | 13567,96 3480,82 | 3.8 | 53.2
5 | ФЕР33-04-003-02 Приказ Минстроя России от 30.12.2016 №1039/пр | Установка железобетонных опор ВЛ 0,38; 6-10 кВ с траверсами без приставок: одностоечных с одним подкосом (шт) (МАТ=0 к расх.) ИНДЕКС К ПОЗИЦИИ: ФЕР33-4-3-2 ФЕР33-4-3-2 ОЗП=22,1; ЭМ=8,03; ЗПМ=22,1; МАТ=4,36 НР (2476,17 руб.): 105% от ФОТ СП (1414,96 руб.): 60% от ФОТ | 1 | 3826,98 1546,78 | 2280,2 579,46 | 3826.98 | 1546.78 | 2280,2 579,46 | 7.9 | 7.9
6 | ФЕР33-04-003-03 Приказ Минстроя России от 30.12.2016 №1039/пр | Установка железобетонных опор ВЛ 0,38; 6-10 кВ с траверсами без приставок: одностоечных с двумя подкосами (шт) (МАТ=0 к расх.) ИНДЕКС К ПОЗИЦИИ: ФЕР33-4-3-3 ФЕР33-4-3-3 ОЗП=22,1; ЭМ=8,03; ЗПМ=22,1; МАТ=4,36 НР (3837,73 руб.): 105% от ФОТ СП (2192,99 руб.): 60% от ФОТ | 1 | 6041,54 2371,11 | 3670,43 928,2 | 6041.54 | 2371.11 | 3670,43 928,20 | 12.11 | 12.11
7 | ФЕР33-04-003-02 Приказ Минстроя России от 30.12.2016 №1039/пр | Установка железобетонных опор ВЛ 0,38; 6-10 кВ с траверсами без приставок: одностоечных с одним подкосом (шт) (МАТ=0 к расх.) ИНДЕКС К ПОЗИЦИИ: ФЕР33-4-3-2 ФЕР33-4-3-2 ОЗП=22,1; ЭМ=8,03; ЗПМ=22,1; МАТ=4,36 НР (2476,17 руб.): 105% от ФОТ СП (1414,96 руб.): 60% от ФОТ | 1 | 3826,98 1546,78 | 2280,2 579,46 | 3826.98 | 1546.78 | 2280,2 579,46 | 7.9 | 7.9
8 | ФЕР33-04-003-01 Приказ Минстроя России от 30.12.2016 №1039/пр | Установка железобетонных опор ВЛ 0,38; 6-10 кВ с траверсами без приставок: одностоечных (шт) (МАТ=0 к расх.) ИНДЕКС К ПОЗИЦИИ: ФЕР33-4-3-1 ФЕР33-4-3-1 ОЗП=22,1; ЭМ=8,04; ЗПМ=22,1; МАТ=4,36 НР (-1159,58 руб.): 105% от ФОТ СП (-662,62 руб.): 60% от ФОТ | -1 | 1713,25 744,11 | 969,14 248,63 | -1713.25 | -744.11 | -969,14 -248,63 | 3.8 | -3.8
9 | ФЕР33-04-009-05 Приказ Минстроя России от 30.12.2016 №1039/пр | Подвеска проводов ВЛ 6-10 кВ в населенной местности сечением до 35 мм2 с помощью механизмов, (3 провода) при 10 опорах на км линии (км) (МАТ=0 к расх.) ИНДЕКС К ПОЗИЦИИ: ФЕР33-4-9-5 ФЕР33-4-9-5 ОЗП=22,1; ЭМ=8,67; ЗПМ=22,1; МАТ=5,41 НР (16192,82 руб.): 105% от ФОТ СП (9253,04 руб.): 60% от ФОТ | 0.837 | 26045,21 11168,01 | 14877,2 5581,8 | 21799.84 | 9347.62 | 12452,22 4671,97 | 53.76 | 45
10 | ФЕР33-03-004-02 Приказ Минстроя России от 30.12.2016 №1039/пр | Забивка вертикальных заземлителей вручную на глубину до 3 м (шт) (МАТ=0 к расх.) ИНДЕКС К ПОЗИЦИИ: ФЕР33-3-4-2 ФЕР33-3-4-2 ОЗП=22,1; ЭМ=9,18; ЗПМ=22,1; МАТ=6,69 НР (7365,56 руб.): 105% от ФОТ СП (4208,89 руб.): 60% от ФОТ | 48 | 151,49 127,08 | 24.41 | 7271.52 | 6099.84 | 1171.68 | 0.68 | 32.64
11 | ФЕР01-02-057-02 Приказ Минстроя России от 30.12.2016 №1039/пр | Разработка грунта вручную в траншеях глубиной до 2 м без креплений с откосами, группа грунтов: 2 (100 м3) ИНДЕКС К ПОЗИЦИИ: ФЕР1-2-57-2 ФЕР1-2-57-2 ОЗП=22,1; ЗПМ=22,1 НР (976,91 руб.): 80% от ФОТ СП (549,51 руб.): 45% от ФОТ | 0,04 4/100 | 26546,52 26546,52 |  | 1061.86 | 1061.86 |  | 154 | 6.16
12 | ФЕР33-04-015-01 Приказ Минстроя России от 30.12.2016 №1039/пр | Устройство шин заземления опор ВЛ и подстанций (10 м) (МАТ=0 к расх.) ИНДЕКС К ПОЗИЦИИ: ФЕР33-4-15-1 ФЕР33-4-15-1 ОЗП=22,1; ЭМ=8,82; ЗПМ=22,1; МАТ=5,95 НР (1386,7 руб.): 105% от ФОТ СП (792,4 руб.): 60% от ФОТ | 3,2 32/10 | 456,27 336,58 | 119,69 25,64 | 1460.06 | 1077.06 | 383 82,05 | 1.8 | 5.76
13 | ФЕР01-02-061-02 Приказ Минстроя России от 30.12.2016 №1039/пр | Засыпка вручную траншей, пазух котлованов и ям, группа грунтов: 2 (100 м3) ИНДЕКС К ПОЗИЦИИ: ФЕР1-2-61-2 ФЕР1-2-61-2 ОЗП=22,1; ЗПМ=22,1 НР (592,89 руб.): 80% от ФОТ СП (333,5 руб.): 45% от ФОТ | 0,04 4/100 | 16110,9 16110,9 |  | 644.44 | 644.44 |  | 97.2 | 3.89
14 | ФЕРм08-02-144-05 Приказ Минстроя России от 30.12.2016 №1039/пр | Подключение ВЛ (100 шт) ИНДЕКС К ПОЗИЦИИ: ФЕРм8-2-144-5 ФЕРм8-2-144-5 ОЗП=22,1; ЗПМ=22,1; МАТ=1,12 НР (210,71 руб.): 95% от ФОТ СП (144,17 руб.): 65% от ФОТ | 0,06 3*2/100 | 3217,7 3214,45 |  | 193.06 | 192.87 |  | 15.12 | 0.91
15 | ФЕР33-04-030-04 Приказ Минстроя России от 30.12.2016 №1039/пр | Установка разъединителей: вручную (компл.) ИНДЕКС К ПОЗИЦИИ: ФЕР33-4-30-4 ФЕР33-4-30-4 ОЗП=22,1; ЭМ=8,43; ЗПМ=22,1; МАТ=9,02 НР (2091,65 руб.): 105% от ФОТ СП (1195,23 руб.): 60% от ФОТ | 1 | 1874,81 1649,77 | 204,93 94,81 | 1874.81 | 1649.77 | 204,93 94,81 | 7.42 | 7.42
16 | ФЕР33-04-030-02 Приказ Минстроя России от 30.12.2016 №1039/пр | Установка ОПН (компл.) ИНДЕКС К ПОЗИЦИИ: ФЕР33-4-30-2 ФЕР33-4-30-2 ОЗП=22,1; ЭМ=8,43; ЗПМ=22,1; МАТ=8,34 НР (1094,86 руб.): 105% от ФОТ СП (625,63 руб.): 60% от ФОТ | 1 | 1004,04 857,7 | 121,9 56,36 | 1004.04 | 857.7 | 121,9 56,36 | 4.38 | 4.38
Раздел 2. Подготовительные и пуско-наладочные работы
17 | ФЕРп01-11-010-01 | Измерение сопротивления растеканию тока заземлителя Пусконаладочные работы "вхолостую" (1 измерение) (Прил.2, Табл.4, п.3 Производство работ осуществляется в охранной зоне действующей воздушной линии электропередачи, вблизи объектов, находящихся под напряжением, внутри объектов капитального строительства, внутренняя проводка в которых не обесточена, если это приведет к ограничению действий рабочих в соответствии с требованиями техники безопасности. ОЗП=1,2; ТЗ=1,2) ИНДЕКС К ПОЗИЦИИ: ФЕРп1-11-10-1 ФЕРп1-11-10-1 ОЗП=16,45; ЗПМ=16,45 НР (13297,13 руб.): 65% от ФОТ СП (8182,85 руб.): 40% от ФОТ | 48 | 426,19 426,19 |  | 20457.12 | 20457.12 |  | 1.8 | 86.4
18 | ФЕРп01-11-011-01 | Проверка наличия цепи между заземлителями и заземленными элементамиПусконаладочные работы "вхолостую" (100 точек) (Прил.2, Табл.4, п.3 Производство работ осуществляется в охранной зоне действующей воздушной линии электропередачи, вблизи объектов, находящихся под напряжением, внутри объектов капитального строительства, внутренняя проводка в которых не обесточена, если это приведет к ограничению действий рабочих в соответствии с требованиями техники безопасности. ОЗП=1,2; ТЗ=1,2) ИНДЕКС К ПОЗИЦИИ: ФЕРп1-11-11-1 ФЕРп1-11-11-1 ОЗП=16,45; ЗПМ=16,45 НР (2836,04 руб.): 65% от ФОТ СП (1745,26 руб.): 40% от ФОТ | 0,96 96/100 | 4544,94 4544,94 |  | 4363.14 | 4363.14 |  | 19.2 | 18.43
Раздел 3. МАТЕРИАЛЫ НЕ УЧТЕННЫЕ ЦЕННИКОМ
19 | Прайс-лист. | Стойка СВ 105-5 (шт.) | 20 | 9699.89 |  | 193997.8
20 | Прайс-лист. | Провод АС 35/6,2 (т) | 0.393 | 210000 |  | 82530
21 | Прайс-лист. | Ограничитель перенапряжения ОПН-10/7.2-10/650 УХЛ1 (комп.) | 1 | 2114.08 |  | 2114.08
22 | Прайс-лист. | Разъединитель РЛНД 10/400 с приводом ПРНЗ-10 УХЛ1 (шт.) | 1 | 16677.96 |  | 16677.96
23 | Прайс-лист. | Хомут Х-1 (шт.) (МАТ=1,02 к расх.) | 18 | 85.47 |  | 1538.46
24 | Прайс-лист. | Крепление подкоса У 1 (шт.) (МАТ=1,02 к расх.) | 4 | 682.28 |  | 2729.12
25 | Прайс-лист. | Наконечник ТА 50 (шт.) (МАТ=1,02 к расх.) | 11 | 34.47 |  | 379.17
26 | Прайс-лист. | Хомут Х-7 (шт.) (МАТ=1,02 к расх.) | 3 | 58.82 |  | 176.46
27 | Прайс-лист. | Хомут Х-8 (шт.) (МАТ=1,02 к расх.) | 1 | 67.23 |  | 67.23
28 | Прайс-лист. | Звено ПРТ-7-1 (шт.) (МАТ=1,02 к расх.) | 2 | 105.18 |  | 210.36
29 | Прайс-лист. | Траверса ТМ-1 (шт.) (МАТ=1,02 к расх.) | 14 | 1205.98 |  | 16883.72
30 | Прайс-лист. | Траверса ТМ-6 (шт.) (МАТ=1,02 к расх.) | 3 | 2279.7 |  | 6839.1
31 | Прайс-лист. | Изолятор ШС-20УО (шт.) (МАТ=1,02 к расх.) | 4 | 403.49 |  | 1613.96
32 | Прайс-лист. | Зажим ПС 2-1 (шт.) (МАТ=1,02 к расх.) | 21 | 93.53 |  | 1964.13
33 | Прайс-лист. | Накладка ОГ-2 (шт.) (МАТ=1,02 к расх.) | 4 | 214.3 |  | 857.2
34 | Прайс-лист. | Накладка ОГ-5 (шт.) (МАТ=1,02 к расх.) | 2 | 118.37 |  | 236.74
35 | Прайс-лист. | Болт Б5 (шт.) (МАТ=1,02 к расх.) | 2 | 137.9 |  | 275.8
36 | Прайс-лист. | Скоба СК-7 (шт.) (МАТ=1,02 к расх.) | 3 | 101.8 |  | 305.4
37 | Прайс-лист. | Серьга СРС-7-17 (шт.) (МАТ=1,02 к расх.) | 2 | 173.78 |  | 347.56
38 | Прайс-лист. | Зажим ПА-2-2 (шт.) (МАТ=1,02 к расх.) | 9 | 101.93 |  | 917.37
39 | Прайс-лист. | Колпачек К-7 (шт.) (МАТ=1,02 к расх.) | 3 | 9.3 |  | 27.9
40 | Прайс-лист. | Кронштейн РА-1 (шт.) (МАТ=1,02 к расх.) | 1 | 984.32 |  | 984.32
41 | Прайс-лист. | Кронштейн РА-2 (шт.) (МАТ=1,02 к расх.) | 1 | 324.03 |  | 324.03
42 | Прайс-лист. | Вал привода РА-3 (шт.) (МАТ=1,02 к расх.) | 2 | 852.47 |  | 1704.94
43 | Прайс-лист. | Кронштейн РА-4 (шт.) (МАТ=1,02 к расх.) | 1 | 136.58 |  | 136.58
44 | Прайс-лист. | Кронштейн РА-5 (шт.) (МАТ=1,02 к расх.) | 1 | 152.07 |  | 152.07
45 | Прайс-лист. | Изолятор ШФ 20-8 (шт.) (МАТ=1,02 к расх.) | 48 | 477.36 |  | 22913.28
46 | Прайс-лист. | Колпачек К-6 (шт.) (МАТ=1,02 к расх.) | 48 | 10.32 |  | 495.36
47 | Прайс-лист. | Заземляющий проводник ЗП1 (м) (МАТ=1,02 к расх.) | 6,5 5,5+1 | 98.23 |  | 638.5
48 | Прайс-лист. | Сталь круглая углеродистая обыкновенного качества марки ВСт3пс5-1 диаметром: 16 мм (т) (МАТ=1,02 к расх.) | 0,22752 227,52/1000 | 38730.42 |  | 8811.95
49 | Прайс-лист. | Сталь круглая углеродистая обыкновенного качества марки ВСт3пс5-1 диаметром: 10 мм (т) (МАТ=1,02 к расх.) | 0,01973 19,73/1000 | 36710.82 |  | 724.3
50 | Прайс-лист. | Электроды с основным покрытием диаметром: 3 мм Э42А (т) (МАТ=1,02 к расх.) | 0,001 1/1000 | 60653.28 |  | 60.65
51 | Прайс-лист. | Краска для наружных работ: черная, марок МА-015, ПФ-014 (т) (МАТ=1,02 к расх.) | 0,0006 0,6/1000 | 52452.48 |  | 31.47
52 | Прайс-лист. | Смесь песчано-гравийная природная (м3) (МАТ=1,02 к расх.) | 12 | 507.96 |  | 6095.52
53 | Прайс-лист. | Болт М12*40 (шт.) (МАТ=1,02 к расх.) | 10 | 89.25 |  | 892.5
54 | Прайс-лист. | Гайка М12 (шт.) (МАТ=1,02 к расх.) | 10 | 16.27 |  | 162.7
55 | Прайс-лист. | Шайба 12 (шт.) (МАТ=1,02 к расх.) | 5 | 9.79 |  | 48.95
Итого прямые затраты по смете в текущих ценах | [5 empty] | 483273.79 | 63269.89 | 45092,52 13816,70 |  | 301.5
Итого прямые затраты по смете с учетом коэффициентов к итогам (К зоны ПЗ=1,15 (ОЗП=1,15; ЭМ=1,15; МАТ=1,15) (Поз. 1-10, 12, 15-16, 11, 13, 19-55, 14)) | [5 empty] | 552041.83 | 69037.34 | 51856,40 13816,70 |  | 301.5
Накладные расходы | [5 empty] | 76555.9
Сметная прибыль | [5 empty] | 44465.12
Итоги по смете:
Итого Строительные работы | [5 empty] | 621604.42 |  |  |  | 195.76
Итого Монтажные работы | [5 empty] | 576.9 |  |  |  | 0.91
Итого Прочие затраты | [5 empty] | 50881.53 |  |  |  | 104.83
Итого | [5 empty] | 673062.85 |  |  |  | 301.5
В том числе:
Материалы | [5 empty] | 431148.09
Машины и механизмы | [5 empty] | 51856.4
ФОТ | [5 empty] | 82854.04
Накладные расходы | [5 empty] | 76555.9
Сметная прибыль | [5 empty] | 44465.12
Итого СМР для расчета лимитированных затрат | [5 empty] | 622181.32
Командировочные расходы (301,5+52,21)/8*500 | [5 empty] | 22106.88
Производство работ в зимнее время 5,49% от 622181,32 | [5 empty] | 34157.75
Итого | [5 empty] | 678445.95
Итого с прочими затратами (50 881,53) | [5 empty] | 729327.48
Непредвиденные 1,5% от 729327,48 | [5 empty] | 10939.91
ВСЕГО по смете | [5 empty] | 740267.39 |  |  |  | 301.5
Составил: ___________________________Инженер-сметчик Заикин А.В.
(должность, подпись, расшифровка)
Проверил: ___________________________Рук.группы РП Соловьёва Т.Г.
(должность, подпись, расшифровка)