## ЛСР по форме №4
Строительство ТП 10/0,4 кВ г.Зея
(наименование стройки)
ЛОКАЛЬНЫЙ СМЕТНЫЙ РАСЧЕТ № 2
(локальная смета)
на | Строительство ТП 10-0,4 кВ Хадасевич Н.А.
(наименование работ и затрат, наименование объекта)
Основание:
| Сметная стоимость _______________________________________________________________________________________________ |  | ___________________________562,589 |  | тыс. руб.
| строительных работ _______________________________________________________________________________________________ |  | _______________________________________________________________________________________________494,473 |  | тыс. руб.
| монтажных работ _______________________________________________________________________________________________ |  | _______________________________________________________________________________________________0,271 |  | тыс. руб.
| прочих _______________________________________________________________________________________________ |  | _______________________________________________________________________________________________20,397 |  | тыс. руб.
| Средства на оплату труда _______________________________________________________________________________________________ |  | ___________________________28,399 |  | тыс. руб.
| Сметная трудоемкость _______________________________________________________________________________________________ |  | _______________________________________________________________________________________________112 |  | чел.час
| Составлен(а) в текущих (прогнозных) ценах по состоянию на ______________ |  |  | 4кв.2018г.
№ пп | Шифр и номер позиции норматива | Наименование работ и затрат, единица измерения | Количество | Стоимость единицы, руб. |  | Общая стоимость, руб. |  |  | Затраты труда рабочих, чел.-ч, не занятых обслуживанием машин
|  |  |  | всего | эксплуата- ции машин | Всего | оплаты труда | эксплуата- ция машин
|  |  |  | оплаты труда | в т.ч. оплаты труда |  |  | в т.ч. оплаты труда | на единицу | всего
1 | 2 | 3 | 4 | 5 | 6 | 7 | 8 | 9 | 10 | 11
Раздел 1. Строительно-монтажные работы
1 | ФЕР01-02-027-02 Приказ Минстроя России от 30.12.2016 №1039/пр | Планировка площадей: механизированным способом, группа грунтов 2 (1000 м2) ИНДЕКС К ПОЗИЦИИ: ФЕР1-2-27-2 ФЕР1-2-27-2 ОЗП=22,1; ЭМ=13,4; ЗПМ=22,1 НР (1,22 руб.): 80% от ФОТ СП (0,68 руб.): 45% от ФОТ | 0,00462 4,62/1000 | 1418.66 | 1418,66 328,41 | 6.55 |  | 6,55 1,52
2 | ФЕР27-04-001-04 Приказ Минстроя России от 30.12.2016 №1039/пр | Устройство подстилающих и выравнивающих слоев оснований: из щебня (100 м3) ИНДЕКС К ПОЗИЦИИ: ФЕР27-4-1-4 ФЕР27-4-1-4 ОЗП=22,1; ЭМ=8; ЗПМ=22,1; МАТ=9,68 НР (395,17 руб.): 142% от ФОТ СП (264,38 руб.): 95% от ФОТ | 0,025 2,5 / 100 | 31201,1 4324,97 | 26710,8 6158,17 | 780.03 | 108.12 | 667,77 153,95 | 24.19 | 0.6
3 | ФЕР33-04-029-04 Приказ Минстроя России от 30.12.2016 №1039/пр | Устройство фундаментов для комплектных трансформаторных подстанций киоскового типа: с укладкой на горизонтальную поверхность 6-ти лежней (компл.) ИНДЕКС К ПОЗИЦИИ: ФЕР33-4-29-4 ФЕР33-4-29-4 ОЗП=22,1; ЭМ=8,32; ЗПМ=22,1 НР (3195,5 руб.): 105% от ФОТ СП (1826 руб.): 60% от ФОТ | 1 | 5107,04 1696,84 | 3410,2 1091,96 | 5107.04 | 1696.84 | 3410,2 1091,96 | 8.56 | 8.56
4 | ФЕР33-04-029-06 Приказ Минстроя России от 30.12.2016 №1039/пр | Установка оборудования для комплектных трансформаторных подстанций киоскового типа: тупиковых подстанций с воздушными вводами (компл.) ИНДЕКС К ПОЗИЦИИ: ФЕР33-4-29-6 ФЕР33-4-29-6 ОЗП=22,1; ЭМ=8,32; ЗПМ=22,1 НР (9670,61 руб.): 105% от ФОТ СП (5526,06 руб.): 60% от ФОТ | 1 | 11323,23 6729,67 | 4593,56 1470,98 | 11323.23 | 6729.67 | 4593,56 1470,98 | 31.2 | 31.2
5 | ФЕР33-03-004-01 Приказ Минстроя России от 30.12.2016 №1039/пр | Забивка вертикальных заземлителей механизированная на глубину до 5 м (шт) (МАТ=0 к расх.) ИНДЕКС К ПОЗИЦИИ: ФЕР33-3-4-1 ФЕР33-3-4-1 ОЗП=22,1; ЭМ=4,62; ЗПМ=22,1; МАТ=6,69 НР (3252,78 руб.): 105% от ФОТ СП (1858,73 руб.): 60% от ФОТ | 10 | 674,14 151,39 | 522,75 135,69 | 6741.4 | 1513.9 | 5227,5 1356,90 | 0.81 | 8.1
6 | ФЕР01-02-057-02 Приказ Минстроя России от 30.12.2016 №1039/пр | Разработка грунта вручную в траншеях глубиной до 2 м без креплений с откосами, группа грунтов: 2 (100 м3) ИНДЕКС К ПОЗИЦИИ: ФЕР1-2-57-2 ФЕР1-2-57-2 ОЗП=22,1; ЗПМ=22,1 НР (952,49 руб.): 80% от ФОТ СП (535,77 руб.): 45% от ФОТ | 0,039 3,9/100 | 26546,52 26546,52 |  | 1035.31 | 1035.31 |  | 154 | 6.01
7 | ФЕР33-04-015-01 Приказ Минстроя России от 30.12.2016 №1039/пр | Устройство шин заземления опор ВЛ и подстанций (10 м) (МАТ=0 к расх.) ИНДЕКС К ПОЗИЦИИ: ФЕР33-4-15-1 ФЕР33-4-15-1 ОЗП=22,1; ЭМ=8,82; ЗПМ=22,1; МАТ=5,95 НР (845,02 руб.): 105% от ФОТ СП (482,87 руб.): 60% от ФОТ | 1,95 19,5/10 | 456,27 336,58 | 119,69 25,64 | 889.73 | 656.33 | 233,4 50,00 | 1.8 | 3.51
8 | ФЕР01-02-061-02 Приказ Минстроя России от 30.12.2016 №1039/пр | Засыпка вручную траншей, пазух котлованов и ям, группа грунтов: 2 (100 м3) ИНДЕКС К ПОЗИЦИИ: ФЕР1-2-61-2 ФЕР1-2-61-2 ОЗП=22,1; ЗПМ=22,1 НР (578,06 руб.): 80% от ФОТ СП (325,16 руб.): 45% от ФОТ | 0,039 3,9/100 | 16110,9 16110,9 |  | 628.33 | 628.33 |  | 97.2 | 3.79
9 | ФЕРм08-05-045-02 Приказ Минстроя России от 30.12.2016 №1039/пр | Устройство заземляющего проводника (металлосвязь) (100 м) (МАТ=0 к расх.; МДС35 пр.1 т.2 п.5. Производство монтажных работ вблизи объектов, находящихся под высоким напряжением, в том числе в охранной зоне действующей воздушной линии электропередачи ОЗП=1,2; ЭМ=1,2 к расх.; ЗПМ=1,2; ТЗ=1,2; ТЗМ=1,2) ИНДЕКС К ПОЗИЦИИ: ФЕРм8-5-45-2 ФЕРм8-5-45-2 ОЗП=22,1; ЭМ=8,41; ЗПМ=22,1; МАТ=3,95 НР (94,65 руб.): 95% от ФОТ СП (64,76 руб.): 65% от ФОТ | 0,03 3/100 | 3226,28 2710,08 | 516,2 204,2 | 96.79 | 81.3 | 15,49 6,13 | 13.2 | 0.4
Раздел 2. Подготовительные и пуско-наладочные работы
10 | ФЕРп01-02-002-02 Приказ Минстроя России от 30.12.2016 №1039/пр | Трансформатор силовой трехфазный масляный двухобмоточный напряжением: до 11 кВ, мощностью до 1,6 МВА МДС 81 - 35. 2004 Прил, № 1, Табл. 4 п.3.1 Кзтр=1.2; Кэм=1.2 Производство пусконаладочных работ вблизи объектов, находящихся под высоким напряжением, в том числе в охранной зоне действующей воздушной линии электропередачи МДС 81-35.2004 п. 4.102 Пусконаладочные работы "вхолостую" (шт) (Прил.2, Табл.4, п.3 Производство работ осуществляется в охранной зоне действующей воздушной линии электропередачи, вблизи объектов, находящихся под напряжением, внутри объектов капитального строительства, внутренняя проводка в которых не обесточена, если это приведет к ограничению действий рабочих в соответствии с требованиями техники безопасности. ОЗП=1,2; ТЗ=1,2) ИНДЕКС К ПОЗИЦИИ: ФЕРп1-2-2-2 ФЕРп1-2-2-2 ОЗП=16,45; ЗПМ=16,45 НР (1796,21 руб.): 65% от ФОТ СП (1105,36 руб.): 40% от ФОТ | 1 | 2763,4 2763,4 |  | 2763.4 | 2763.4 |  | 12.96 | 12.96
11 | ФЕРп01-12-020-01 Приказ Минстроя России от 30.12.2016 №1039/пр | Испытание сборных и соединительных шин напряжением: до 11 кВ (испытание) (Прил.2, Табл.4, п.3 Производство работ осуществляется в охранной зоне действующей воздушной линии электропередачи, вблизи объектов, находящихся под напряжением, внутри объектов капитального строительства, внутренняя проводка в которых не обесточена, если это приведет к ограничению действий рабочих в соответствии с требованиями техники безопасности. ОЗП=1,2; ТЗ=1,2) ИНДЕКС К ПОЗИЦИИ: ФЕРп1-12-20-1 ФЕРп1-12-20-1 ОЗП=16,45; ЗПМ=16,45 НР (3216,1 руб.): 65% от ФОТ СП (1979,14 руб.): 40% от ФОТ | 3 | 1649,28 1649,28 |  | 4947.84 | 4947.84 |  | 8.748 | 26.24
12 | ФЕРп01-11-028-02 Приказ Минстроя России от 30.12.2016 №1039/пр | Измерение сопротивления изоляции мегаомметром: обмоток машин и аппаратов (измерение) (Прил.2, Табл.4, п.3 Производство работ осуществляется в охранной зоне действующей воздушной линии электропередачи, вблизи объектов, находящихся под напряжением, внутри объектов капитального строительства, внутренняя проводка в которых не обесточена, если это приведет к ограничению действий рабочих в соответствии с требованиями техники безопасности. ОЗП=1,2; ТЗ=1,2) ИНДЕКС К ПОЗИЦИИ: ФЕРп1-11-28-2 ФЕРп1-11-28-2 ОЗП=16,45; ЗПМ=16,45 НР (39,64 руб.): 65% от ФОТ СП (24,4 руб.): 40% от ФОТ | 3 | 20,33 20,33 |  | 60.99 | 60.99 |  | 0.096 | 0.29
13 | ФЕРп01-11-013-01 Приказ Минстроя России от 30.12.2016 №1039/пр | Замер полного сопротивления цепи "фаза-нуль" (шт) (Прил.2, Табл.4, п.3 Производство работ осуществляется в охранной зоне действующей воздушной линии электропередачи, вблизи объектов, находящихся под напряжением, внутри объектов капитального строительства, внутренняя проводка в которых не обесточена, если это приведет к ограничению действий рабочих в соответствии с требованиями техники безопасности. ОЗП=1,2; ТЗ=1,2) ИНДЕКС К ПОЗИЦИИ: ФЕРп1-11-13-1 ФЕРп1-11-13-1 ОЗП=16,45; ЗПМ=16,45 НР (601,26 руб.): 65% от ФОТ СП (370,01 руб.): 40% от ФОТ | 3 | 308,34 308,34 |  | 925.02 | 925.02 |  | 1.464 | 4.39
14 | ФЕРп01-11-010-01 Приказ Минстроя России от 30.12.2016 №1039/пр | Измерение сопротивления растеканию тока: заземлителя (измерение) (Прил.2, Табл.4, п.3 Производство работ осуществляется в охранной зоне действующей воздушной линии электропередачи, вблизи объектов, находящихся под напряжением, внутри объектов капитального строительства, внутренняя проводка в которых не обесточена, если это приведет к ограничению действий рабочих в соответствии с требованиями техники безопасности. ОЗП=1,2; ТЗ=1,2) ИНДЕКС К ПОЗИЦИИ: ФЕРп1-11-10-1 ФЕРп1-11-10-1 ОЗП=16,45; ЗПМ=16,45 НР (601,26 руб.): 65% от ФОТ СП (370,01 руб.): 40% от ФОТ | 3 | 308,34 308,34 |  | 925.02 | 925.02 |  | 1.464 | 4.39
15 | ФЕРп01-11-011-01 Приказ Минстроя России от 30.12.2016 №1039/пр | Проверка наличия цепи между заземлителями и заземленными элементами (100 измерений) (Прил.2, Табл.4, п.3 Производство работ осуществляется в охранной зоне действующей воздушной линии электропередачи, вблизи объектов, находящихся под напряжением, внутри объектов капитального строительства, внутренняя проводка в которых не обесточена, если это приведет к ограничению действий рабочих в соответствии с требованиями техники безопасности. ОЗП=1,2; ТЗ=1,2) ИНДЕКС К ПОЗИЦИИ: ФЕРп1-11-11-1 ФЕРп1-11-11-1 ОЗП=16,45; ЗПМ=16,45 НР (212,93 руб.): 65% от ФОТ СП (131,04 руб.): 40% от ФОТ | 0,1 10/100 | 3275,85 3275,85 |  | 327.59 | 327.59 |  | 15.552 | 1.56
Раздел 3. МАТЕРИАЛЫ НЕ УЧТЕННЫЕ ЦЕННИКОМ
16 | Прайс-лист. | Трансформаторная подстанция КТПН 63/10/0,4 УХЛ1 с трансформатором 63 кВА (шт.) | 1 | 349978.86 |  | 349978.86
17 | Прайс-лист. | Блок ФБС 12.5.6 (шт.) | 4 | 2073.05 |  | 8292.2
18 | Прайс-лист. | Блок ФБС 24.5.6 (шт.) | 2 | 5369.49 |  | 10738.98
19 | Прайс-лист. | Изолятор ШС-20УО (шт.) (МАТ=1,02 к расх.) | 7 | 403.49 |  | 2824.43
20 | Прайс-лист. | Колпачек К-7 (шт.) (МАТ=1,02 к расх.) | 7 | 9.3 |  | 65.1
21 | Прайс-лист. | Зажим плашечный ПС 1-1А (шт.) (МАТ=1,02 к расх.) | 1 | 64.38 |  | 64.38
22 | Прайс-лист. | Сталь круглая углеродистая обыкновенного качества марки ВСт3пс5-1 диаметром: 18 мм (т) (МАТ=1,02 к расх.) | 0,06 60/1000 | 40770.42 |  | 2446.23
23 | Прайс-лист. | Сталь круглая углеродистая обыкновенного качества марки ВСт3пс5-1 диаметром: 10 мм (т) (МАТ=1,02 к расх.) | 0,01203 12,03/1000 | 38730.42 |  | 465.93
24 | Прайс-лист. | Сталь полосовая 40*4 (кг) (МАТ=1,02 к расх.) | 4.74 | 90.28 |  | 427.93
25 | Прайс-лист. | Электроды с основным покрытием диаметром: 3 мм Э42А (т) (МАТ=1,02 к расх.) | 0,003 3/1000 | 60653.28 |  | 181.96
26 | Прайс-лист. | Щебень (м3) (МАТ=1,02 к расх.) | 2.5 | 836.4 |  | 2091
27 | Прайс-лист. | Краска для наружных работ: черная, марок МА-015, ПФ-014 (т) (МАТ=1,02 к расх.) | 0,001 1/1000 | 52452.48 |  | 52.45
Итого прямые затраты по смете в текущих ценах | [5 empty] | 414187.72 | 22399.66 | 14154,47 4131,44 |  | 112
Итого прямые затраты по смете с учетом коэффициентов к итогам (К зоны ПЗ=1,15 (ОЗП=1,15; ЭМ=1,15; МАТ=1,15) (Поз. 1-5, 7, 6, 8, 16-27, 9)) | [5 empty] | 474823.4 | 24267.14 | 16277,64 4131,44 |  | 112
Накладные расходы | [5 empty] | 25452.89
Сметная прибыль | [5 empty] | 14864.35
Итоги по смете:
Итого Строительные работы | [5 empty] | 494472.71 |  |  |  | 61.77
Итого Монтажные работы | [5 empty] | 270.72 |  |  |  | 0.4
Итого Прочие затраты | [5 empty] | 20397.21 |  |  |  | 49.83
Итого | [5 empty] | 515140.64 |  |  |  | 112
В том числе:
Материалы | [5 empty] | 434278.62
Машины и механизмы | [5 empty] | 16277.64
ФОТ | [5 empty] | 28398.58
Накладные расходы | [5 empty] | 25452.89
Сметная прибыль | [5 empty] | 14864.35
Итого СМР для расчета лимитированных затрат | [5 empty] | 494743.43
Командировочные расходы (112+15,44)/8*500 | [5 empty] | 7965
Производство работ в зимнее время 6,3% от 494743,43 | [5 empty] | 31168.84
Итого | [5 empty] | 533877.27
Итого с прочими затратами (20 397,21) | [5 empty] | 554274.48
Непредвиденные 1,5% от 554274,48 | [5 empty] | 8314.12
ВСЕГО по смете | [5 empty] | 562588.6 |  |  |  | 112
Составил: ___________________________Инженер-сметчик Заикин А.В.
(должность, подпись, расшифровка)
Проверил: ___________________________Рук.группы РП Соловьёва Т.Г.
(должность, подпись, расшифровка)