## ЛСР по форме №4
ЛОКАЛЬНЫЙ СМЕТНЫЙ РАСЧЕТ
(локальная смета)
на | ремонт РПБ Благовещенского РЭС (Литер К)
(наименование работ и затрат, наименование объекта)
Основание:
| Сметная стоимость _______________________________________________________________________________________________ |  | ___________________________2170,729 |  | тыс. руб.
| строительных работ _______________________________________________________________________________________________ |  | _______________________________________________________________________________________________1983,240 |  | тыс. руб.
| монтажных работ _______________________________________________________________________________________________ |  | _______________________________________________________________________________________________124,264 |  | тыс. руб.
| Средства на оплату труда _______________________________________________________________________________________________ |  | ___________________________445,043 |  | тыс. руб.
| Сметная трудоемкость _______________________________________________________________________________________________ |  | _______________________________________________________________________________________________2249,72 |  | чел.час
Составлен(а) в текущих (прогнозных) ценах по состоянию на III квартал 2019 г.
№ пп | Шифр и номер позиции норматива | Наименование работ и затрат, единица измерения | Количество | Стоимость единицы, руб. |  | Общая стоимость, руб. |  |  | Затраты труда рабочих, чел.-ч, не занятых обслуживанием машин
|  |  |  | всего | эксплуата- ции машин | Всего | оплаты труда | эксплуата- ция машин
|  |  |  | оплаты труда | в т.ч. оплаты труда |  |  | в т.ч. оплаты труда | на единицу | всего
1 | 2 | 3 | 4 | 5 | 6 | 7 | 8 | 9 | 10 | 11
Раздел 1. Кабинет № 1
1.1 | ФЕРр57-3-1 Приказ Минстроя России от 30.12.2016 №1039/пр | Разборка плинтусов: деревянных и из пластмассовых материалов (100 м) ИНДЕКС К ПОЗИЦИИ: ФЕРр57-3-1 ФЕРр57-3-1 ОЗП=21,77; ЗПМ=21,77 НР (62 руб.): 80% от ФОТ (78 руб.) СП (53 руб.): 68% от ФОТ (78 руб.) | 0,122 12,2 / 100 | 640,26 640,26 |  | 78 | 78 |  | 3.77 | 0.46
1.2 | ФЕРр57-2-1 Приказ Минстроя России от 30.12.2016 №1039/пр | Разборка покрытий полов: из линолеума и релина (100 м2) ИНДЕКС К ПОЗИЦИИ: ФЕРр57-2-1 ФЕРр57-2-1 ОЗП=21,77; ЭМ=10,81; ЗПМ=21,77 НР (198 руб.): 80% от ФОТ (247 руб.) СП (168 руб.): 68% от ФОТ (247 руб.) | 0,125 12,5 / 100 | 1977,94 1934,05 | 43,89 38,32 | 247 | 242 | 5 5 | 11.39 | 1.42
1.3 | ФССЦ-14.4.01.02-0101 Приказ Минстроя России от 30.12.2016 №1039/пр | Грунтовка: акриловая глубокого проникновения "БИРСС Грунт КШ" /прим./ (т) ИНДЕКС К ПОЗИЦИИ: ФССЦ-14.4.01.02-0101 Материалы МАТ=4,86 | 0.0016 | 54557.44 |  | 87
1.4 | ФЕР11-01-011-08 Приказ Минстроя России от 30.12.2016 №1039/пр | Устройство стяжек: из выравнивающей смеси типа "Ветонит" 5000, толщиной 5 мм (100 м2) ИНДЕКС К ПОЗИЦИИ: ФЕР11-1-11-8 ФЕР11-1-11-8 ОЗП=21,77; ЭМ=9,54; ЗПМ=21,77; МАТ=2,27 НР (1081 руб.): 123% от ФОТ (879 руб.) СП (659 руб.): 75% от ФОТ (879 руб.) | 0,125 12,5 / 100 | 31346,81 6995,35 | 59,43 42,89 | 3918 | 874 | 7 5 | 37.67 | 4.71
1.5 | ФССЦ-04.3.02.01-0415 Приказ Минстроя России от 30.12.2016 №1039/пр | Смеси сухие для наливных полов, марка: «Ветонит» 5000 (т) ИНДЕКС К ПОЗИЦИИ: ФССЦ-04.3.02.01-0415 Материалы МАТ=2,16 | -0,1125 | 24584.19 |  | -2766
1.6 | Прайс-лист | Смесь выравнивающая (кг) | 112.5 | 34 |  | 3825
1.7 | ФЕР11-01-036-03 Приказ Минстроя России от 30.12.2016 №1039/пр | Устройство покрытий: из линолеума насухо из готовых ковров на комнату (100 м2) ИНДЕКС К ПОЗИЦИИ: ФЕР11-1-36-3 ФЕР11-1-36-3 ОЗП=21,77; ЭМ=9,25; ЗПМ=21,77 НР (513 руб.): 123% от ФОТ (417 руб.) СП (313 руб.): 75% от ФОТ (417 руб.) | 0,125 12,5 / 100 | 3501,66 3111,59 | 390,07 221,18 | 438 | 389 | 49 28 | 17.2 | 2.15
1.8 | ФЕР15-04-006-03 Приказ Минстроя России от 30.12.2016 №1039/пр | Покрытие поверхностей грунтовкой глубокого проникновения: за 1 раз стен (применительно полов) (100 м2) ИНДЕКС К ПОЗИЦИИ: ФЕР15-4-6-3 ФЕР15-4-6-3 ОЗП=21,77; ЭМ=9,39; ЗПМ=21,77; МАТ=25,17 НР (181 руб.): 105% от ФОТ (172 руб.) СП (95 руб.): 55% от ФОТ (172 руб.) | 0,125 12,5 / 100 | 1385,37 1371,73 | 9,11 5,66 | 173 | 171 | 1 1 | 6.55 | 0.82
1.9 | Прайс-лист | Линолеум полукоммерческий (м2) | 12.75 | 700 |  | 8925
1.10 | ФЕР11-01-040-03 Приказ Минстроя России от 30.12.2016 №1039/пр | Устройство плинтусов поливинилхлоридных: на винтах самонарезающих (100 м) ИНДЕКС К ПОЗИЦИИ: ФЕР11-1-40-3 ФЕР11-1-40-3 ОЗП=21,77; ЭМ=8,86; ЗПМ=21,77; МАТ=4,19 НР (245 руб.): 123% от ФОТ (199 руб.) СП (149 руб.): 75% от ФОТ (199 руб.) | 0,148 14,8 / 100 | 1662,36 1334,94 | 18,87 9,14 | 246 | 198 | 3 1 | 6.68 | 0.99
1.11 | ФССЦ-11.3.03.06-0002 Приказ Минстроя России от 30.12.2016 №1039/пр | Плинтуса для полов с кабель-каналом пластиковые, 22х49 мм (м) ИНДЕКС К ПОЗИЦИИ: ФССЦ-11.3.03.06-0002 Материалы МАТ=2,3 | 14.95 | 47.15 |  | 705
1.12 | Прайс-лист | Комплектующие к плинтусу (заглушки торцевые, соединитель для пластикового плинтуса, уголки внутренние и наружние) (комплект) | 1 | 108 |  | 108
1.13 | ФЕРр63-14-3 Приказ Минстроя России от 15.06.2017 №886/пр | Замена элементов облицовки потолков: плит растровых потолков с заменой каркаса /прим./ (100 м2) ИНДЕКС К ПОЗИЦИИ: ФЕРр63-14-3 ФЕРр63-14-3 ОЗП=21,77; ЭМ=10,39; ЗПМ=21,77; МАТ=5,48 НР (2741 руб.): 77% от ФОТ (3560 руб.) СП (1780 руб.): 50% от ФОТ (3560 руб.) | 0,125 12,5 / 100 | 55281,6 28470,37 | 7,9 6,31 | 6910 | 3559 | 1 1 | 142.46 | 17.81
1.14 | ФССЦ-01.6.04.02-0001 Приказ Минстроя России от 30.12.2016 №1039/пр | Панели потолочные декоративные, тип ARMSTRONG: BAIKAL (м2) ИНДЕКС К ПОЗИЦИИ: ФССЦ-01.6.04.02-0001 Материалы МАТ=5,56 | -12,88 | 238.75 |  | -3075
1.15 | ФССЦ-01.6.04.02-0001 Приказ Минстроя России от 30.12.2016 №1039/пр | Панели потолочные декоративные, тип ARMSTRONG: BAIKAL (м2) ИНДЕКС К ПОЗИЦИИ: ФССЦ-01.6.04.02-0001 Материалы МАТ=5,56 | 2,5 12,5*0,2 | 238.75 |  | 597
1.16 | ФЕРр67-8-2 Приказ Минстроя России от 30.12.2016 №1039/пр | Смена светильников: с люминесцентными лампами (100 шт) ИНДЕКС К ПОЗИЦИИ: ФЕРр67-8-2 ФЕРр67-8-2 ОЗП=21,77; ЭМ=10,8; ЗПМ=21,77 НР (873 руб.): 85% от ФОТ (1027 руб.) СП (668 руб.): 65% от ФОТ (1027 руб.) | 0,03 3 / 100 | 34226,58 34199,58 | 27 23,51 | 1027 | 1026 | 1 1 | 163.3 | 4.9
1.17 | Прайс-лист | Светодиодный светильник 595*595 мм (шт.) | 3 | 2000 |  | 6000
Итого по разделу 1 Кабинет № 1 | [5 empty] | 37222 |  |  |  | 33.26
Раздел 2. Кабинет № 3
2.1 | ФЕРр57-3-1 Приказ Минстроя России от 30.12.2016 №1039/пр | Разборка плинтусов: деревянных и из пластмассовых материалов (100 м) ИНДЕКС К ПОЗИЦИИ: ФЕРр57-3-1 ФЕРр57-3-1 ОЗП=21,77; ЗПМ=21,77 НР (112 руб.): 80% от ФОТ (140 руб.) СП (95 руб.): 68% от ФОТ (140 руб.) | 0,219 21,9 / 100 | 640,26 640,26 |  | 140 | 140 |  | 3.77 | 0.83
2.2 | ФЕРр57-2-1 Приказ Минстроя России от 30.12.2016 №1039/пр | Разборка покрытий полов: из линолеума и релина (100 м2) ИНДЕКС К ПОЗИЦИИ: ФЕРр57-2-1 ФЕРр57-2-1 ОЗП=21,77; ЭМ=10,81; ЗПМ=21,77 НР (494 руб.): 80% от ФОТ (617 руб.) СП (420 руб.): 68% от ФОТ (617 руб.) | 0,313 31,3 / 100 | 1977,94 1934,05 | 43,89 38,32 | 619 | 605 | 14 12 | 11.39 | 3.57
2.3 | ФЕРм08-02-403-04 Приказ Минстроя России от 30.12.2016 №1039/пр | Провод групповой осветительных сетей в защитной оболочке или кабель двух-трехжильный: по перекрытиям (100 м) ИНДЕКС К ПОЗИЦИИ: ФЕРм8-2-403-4 ФЕРм8-2-403-4 ОЗП=21,77; ЭМ=8,33; ЗПМ=21,77; МАТ=3,09 НР (267 руб.): 95% от ФОТ (281 руб.) СП (183 руб.): 65% от ФОТ (281 руб.) | 0,09 (11-2) / 100 | 3238,29 3110,5 | 24,16 8,49 | 291 | 280 | 2 1 | 15.2 | 1.37
2.4 | ФССЦ-21.1.06.09-0100 Приказ Минстроя России от 30.12.2016 №1039/пр | Кабель силовой с медными жилами с поливинилхлоридной изоляцией и оболочкой, не распространяющий горение марки: ВВГнг, напряжением 0,66 кВ, с числом жил - 3 и сечением 2,5 мм2 (1000 м) ИНДЕКС К ПОЗИЦИИ: ФССЦ-21.1.06.09-0100 Материалы МАТ=7,24 | 0,011 11 / 1000 | 34853.5 |  | 383
2.5 | ФЕР46-03-011-01 Приказ Минстроя России от 30.12.2016 №1039/пр | Пробивка в кирпичных стенах борозд площадью сечения: до 20 см2 (100 м) ИНДЕКС К ПОЗИЦИИ: ФЕР46-3-11-1 ФЕР46-3-11-1 ОЗП=21,77; ЭМ=2,46; ЗПМ=21,77 НР (69 руб.): 110% от ФОТ (63 руб.) СП (44 руб.): 70% от ФОТ (63 руб.) | 0,02 2 / 100 | 3480,89 3125,74 | 355.15 | 70 | 63 | 7 | 15.64 | 0.31
2.6 | ФЕРм08-02-403-03 Приказ Минстроя России от 30.12.2016 №1039/пр | Провод групповой в защитной оболочке или кабель трех-пятижильный под штукатурку по стенам или в бороздах (100 м) ИНДЕКС К ПОЗИЦИИ: ФЕРм8-2-403-3 ФЕРм8-2-403-3 ОЗП=21,77; ЭМ=8,42; ЗПМ=21,77; МАТ=4,21 НР (65 руб.): 95% от ФОТ (68 руб.) СП (44 руб.): 65% от ФОТ (68 руб.) | 0,02 2 / 100 | 3579,36 3376,53 | 29,89 10,89 | 72 | 68 | 1 | 16.5 | 0.33
2.7 | ФЕРр53-14-1 Приказ Минстроя России от 30.12.2016 №1039/пр | Заделка трещин в кирпичных стенах: цементным раствором (10 м) ИНДЕКС К ПОЗИЦИИ: ФЕРр53-14-1 ФЕРр53-14-1 ОЗП=21,77; ЗПМ=21,77; МАТ=12 НР (91 руб.): 86% от ФОТ (106 руб.) СП (74 руб.): 70% от ФОТ (106 руб.) | 0,2 2 / 10 | 529,47 529,23 |  | 106 | 106 |  | 2.71 | 0.54
2.8 | ФЕР15-04-006-03 Приказ Минстроя России от 30.12.2016 №1039/пр | Покрытие поверхностей грунтовкой глубокого проникновения: за 1 раз стен (применительно полов) (100 м2) ИНДЕКС К ПОЗИЦИИ: ФЕР15-4-6-3 ФЕР15-4-6-3 ОЗП=21,77; ЭМ=9,39; ЗПМ=21,77; МАТ=25,17 НР (453 руб.): 105% от ФОТ (431 руб.) СП (237 руб.): 55% от ФОТ (431 руб.) | 0,313 31,3 / 100 | 1385,37 1371,73 | 9,11 5,66 | 434 | 429 | 3 2 | 6.55 | 2.05
2.9 | ФССЦ-14.4.01.02-0101 Приказ Минстроя России от 30.12.2016 №1039/пр | Грунтовка: акриловая глубокого проникновения "БИРСС Грунт КШ" /прим./ (т) ИНДЕКС К ПОЗИЦИИ: ФССЦ-14.4.01.02-0101 Материалы МАТ=4,86 | 0.0041 | 54557.44 |  | 224
2.10 | ФЕР11-01-011-08 Приказ Минстроя России от 30.12.2016 №1039/пр | Устройство стяжек: из выравнивающей смеси типа "Ветонит" 5000, толщиной 3 мм (100 м2) ИНДЕКС К ПОЗИЦИИ: ФЕР11-1-11-8 ФЕР11-1-11-8 ОЗП=21,77; ЭМ=9,54; ЗПМ=21,77; МАТ=2,27 НР (2710 руб.): 123% от ФОТ (2203 руб.) СП (1652 руб.): 75% от ФОТ (2203 руб.) | 0,313 31,3 / 100 | 31346,81 6995,35 | 59,43 42,89 | 9812 | 2190 | 19 13 | 37.67 | 11.79
2.11 | ФССЦ-04.3.02.01-0415 Приказ Минстроя России от 30.12.2016 №1039/пр | Смеси сухие для наливных полов, марка: «Ветонит» 5000 (т) ИНДЕКС К ПОЗИЦИИ: ФССЦ-04.3.02.01-0415 Материалы МАТ=2,16 | -0,2817 | 24584.19 |  | -6925
2.12 | Прайс-лист | Смесь выравнивающая (кг) | 281.7 | 34 |  | 9578
2.13 | ФЕРр61-1-9 Приказ Минстроя России от 30.12.2016 №1039/пр | Сплошное выравнивание внутренних поверхностей (однослойное оштукатуривание) из сухих растворных смесей толщиной до 10 мм для последующей окраски или оклейки обоями: стен (100 м2) ИНДЕКС К ПОЗИЦИИ: ФЕРр61-1-9 ФЕРр61-1-9 ОЗП=21,77; ЭМ=15,14; ЗПМ=21,77; МАТ=9,7 НР (323 руб.): 79% от ФОТ (409 руб.) СП (205 руб.): 50% от ФОТ (409 руб.) | 0,06 6 / 100 | 6870,85 6598,92 | 259,8 221,62 | 412 | 396 | 16 13 | 35.83 | 2.15
2.14 | ФССЦ-04.3.02.05-0002 Приказ Минстроя России от 30.12.2016 №1039/пр | Смесь штукатурная «Ротбанд», КНАУФ (кг) ИНДЕКС К ПОЗИЦИИ: ФССЦ-04.3.02.05-0002 Материалы МАТ=9,98 | 51.3 | 20.66 |  | 1060
2.15 | ФССЦ-14.4.01.02-0101 Приказ Минстроя России от 30.12.2016 №1039/пр | Грунтовка: акриловая глубокого проникновения "БИРСС Грунт КШ" /прим./ (т) ИНДЕКС К ПОЗИЦИИ: ФССЦ-14.4.01.02-0101 Материалы МАТ=4,86 | 0,00078 0,013*0,06 | 54557.44 |  | 43
2.16 | ФЕР15-04-006-03 Приказ Минстроя России от 30.12.2016 №1039/пр | Покрытие поверхностей грунтовкой глубокого проникновения: за 1 раз стен (100 м2) ИНДЕКС К ПОЗИЦИИ: ФЕР15-4-6-3 ФЕР15-4-6-3 ОЗП=21,77; ЭМ=9,39; ЗПМ=21,77; МАТ=25,17 НР (778 руб.): 105% от ФОТ (741 руб.) СП (408 руб.): 55% от ФОТ (741 руб.) | 0,538 53,8 / 100 | 1385,37 1371,73 | 9,11 5,66 | 745 | 738 | 5 3 | 6.55 | 3.52
2.17 | ФССЦ-14.4.01.02-0101 Приказ Минстроя России от 30.12.2016 №1039/пр | Грунтовка: акриловая глубокого проникновения "БИРСС Грунт КШ" /прим./ (т) ИНДЕКС К ПОЗИЦИИ: ФССЦ-14.4.01.02-0101 Материалы МАТ=4,86 | 0.007 | 54557.44 |  | 382
2.18 | ФЕР15-04-005-03 Приказ Минстроя России от 30.12.2016 №1039/пр | Окраска поливинилацетатными водоэмульсионными составами улучшенная: по штукатурке стен (100 м2) ИНДЕКС К ПОЗИЦИИ: ФЕР15-4-5-3 ФЕР15-4-5-3 ОЗП=21,77; ЭМ=8,84; ЗПМ=21,77; МАТ=5,01 НР (4758 руб.): 105% от ФОТ (4531 руб.) СП (2492 руб.): 55% от ФОТ (4531 руб.) | 0,538 53,8 / 100 | 9874,35 8377,31 | 92,73 43,76 | 5312 | 4507 | 50 24 | 42.9 | 23.08
2.19 | ФССЦ-14.3.02.01-0219 Приказ Минстроя России от 30.12.2016 №1039/пр | Краска водоэмульсионная ВЭАК-1180 (т) ИНДЕКС К ПОЗИЦИИ: ФССЦ-14.3.02.01-0219 Материалы МАТ=4,31 | 0.0339 | 66723.11 |  | 2262
2.20 | Прайс-лист | Колер (кг) | 1,017 0,03*33,9 | 300 |  | 305
2.21 | ФЕРр63-14-3 Приказ Минстроя России от 15.06.2017 №886/пр | Замена элементов облицовки потолков: плит растровых потолков с заменой каркаса /прим./ (100 м2) ИНДЕКС К ПОЗИЦИИ: ФЕРр63-14-3 ФЕРр63-14-3 ОЗП=21,77; ЭМ=10,39; ЗПМ=21,77; МАТ=5,48 НР (6863 руб.): 77% от ФОТ (8913 руб.) СП (4457 руб.): 50% от ФОТ (8913 руб.) | 0,313 31,3 / 100 | 55281,6 28470,37 | 7,9 6,31 | 17303 | 8911 | 2 2 | 142.46 | 44.59
2.22 | ФССЦ-01.6.04.02-0001 Приказ Минстроя России от 30.12.2016 №1039/пр | Панели потолочные декоративные, тип ARMSTRONG: BAIKAL (м2) ИНДЕКС К ПОЗИЦИИ: ФССЦ-01.6.04.02-0001 Материалы МАТ=5,56 | -32,24 | 238.75 |  | -7697
2.23 | ФССЦ-01.6.04.02-0001 Приказ Минстроя России от 30.12.2016 №1039/пр | Панели потолочные декоративные, тип ARMSTRONG: BAIKAL (м2) ИНДЕКС К ПОЗИЦИИ: ФССЦ-01.6.04.02-0001 Материалы МАТ=5,56 | 6,26 31,3*0,2 | 238.75 |  | 1495
2.24 | ФЕРр67-8-2 Приказ Минстроя России от 30.12.2016 №1039/пр | Смена светильников: с люминесцентными лампами (100 шт) ИНДЕКС К ПОЗИЦИИ: ФЕРр67-8-2 ФЕРр67-8-2 ОЗП=21,77; ЭМ=10,8; ЗПМ=21,77 НР (1745 руб.): 85% от ФОТ (2053 руб.) СП (1334 руб.): 65% от ФОТ (2053 руб.) | 0,06 6 / 100 | 34226,58 34199,58 | 27 23,51 | 2054 | 2052 | 2 1 | 163.3 | 9.8
2.25 | Прайс-лист | Светодиодный светильник 595*595 мм (шт.) | 6 | 2000 |  | 12000
2.26 | ФЕР11-01-036-04 Приказ Минстроя России от 30.12.2016 №1039/пр | Устройство покрытий: из линолеума насухо со свариванием полотнищ в стыках (100 м2) ИНДЕКС К ПОЗИЦИИ: ФЕР11-1-36-4 ФЕР11-1-36-4 ОЗП=21,77; ЭМ=7,41; ЗПМ=21,77 НР (2273 руб.): 123% от ФОТ (1848 руб.) СП (1386 руб.): 75% от ФОТ (1848 руб.) | 0,313 31,3 / 100 | 6128,41 5682,41 | 446 221,18 | 1918 | 1779 | 139 69 | 31.41 | 9.83
2.27 | Прайс-лист | Линолеум полукоммерческий (м2) | 31.93 | 700 |  | 22351
2.28 | ФССЦ-01.7.06.03-0001 Приказ Минстроя России от 30.12.2016 №1039/пр | Лента мастично-полимерная типа «Лиам» /прим./ (м2) ИНДЕКС К ПОЗИЦИИ: ФССЦ-01.7.06.03-0001 Материалы МАТ=8,85 | 1,7024 21,28*0,08 | 230.1 |  | 392
2.29 | ФЕР10-01-036-01 Приказ Минстроя России от 30.12.2016 №1039/пр | Установка уголков ПВХ на клее (100 м) ИНДЕКС К ПОЗИЦИИ: ФЕР10-1-36-1 ФЕР10-1-36-1 ОЗП=21,77; ЗПМ=21,77; МАТ=6,01 НР (73 руб.): 118% от ФОТ (62 руб.) СП (39 руб.): 63% от ФОТ (62 руб.) | 0,05 5 / 100 | 1460,52 1244,16 |  | 73 | 62 |  | 6.7 | 0.34
2.30 | ФССЦ-11.3.03.13-0043 Приказ Минстроя России от 30.12.2016 №1039/пр | Уголок ПВХ, размером: 20х20 мм (10 м) ИНДЕКС К ПОЗИЦИИ: ФССЦ-11.3.03.13-0043 Материалы МАТ=6,18 | 0,5 5 / 10 | 158.21 |  | 79
2.31 | ФЕР11-01-040-03 Приказ Минстроя России от 30.12.2016 №1039/пр | Устройство плинтусов поливинилхлоридных: на винтах самонарезающих (100 м) (п.8.7.1 При ремонтно-строительных работах и работах по реконструкции объектов капитального строительства (аналогичных технологическим процессам в новом строительстве, в том числе по возведению новых конструктивных элементов) ОЗП=1,15; ЭМ-ЗПМ=1,25 к расх.; ЗПМ=1,25; ТЗМ=1,25) ИНДЕКС К ПОЗИЦИИ: ФЕР11-1-40-3 ФЕР11-1-40-3 ОЗП=21,77; ЭМ=8,86; ЗПМ=21,77; МАТ=4,19 НР (417 руб.): 123% от ФОТ (339 руб.) СП (254 руб.): 75% от ФОТ (339 руб.) | 0,219 21,9 / 100 | 1867,32 1535,18 | 23,59 11,43 | 409 | 336 | 5 3 | 6.68 | 1.46
2.32 | ФССЦ-11.3.03.06-0002 Приказ Минстроя России от 30.12.2016 №1039/пр | Плинтуса для полов с кабель-каналом пластиковые, 22х49 мм (м) ИНДЕКС К ПОЗИЦИИ: ФССЦ-11.3.03.06-0002 Материалы МАТ=2,3 | 22.12 | 47.15 |  | 1043
2.33 | Прайс-лист | Комплектующие к плинтусу (заглушки торцевые, соединитель для пластикового плинтуса, уголки внутренние и наружние) (комплект) | 1 | 158 |  | 158
Итого по разделу 2 Кабинет № 3 | [5 empty] | 111718 |  |  |  | 115.56
Раздел 3. Кабинет № 4
3.1 | ФЕРр57-3-1 Приказ Минстроя России от 30.12.2016 №1039/пр | Разборка плинтусов: деревянных и из пластмассовых материалов (100 м) ИНДЕКС К ПОЗИЦИИ: ФЕРр57-3-1 ФЕРр57-3-1 ОЗП=21,77; ЗПМ=21,77 НР (96 руб.): 80% от ФОТ (120 руб.) СП (82 руб.): 68% от ФОТ (120 руб.) | 0,187 18,7 / 100 | 640,26 640,26 |  | 120 | 120 |  | 3.77 | 0.71
3.2 | ФЕРр57-2-1 Приказ Минстроя России от 30.12.2016 №1039/пр | Разборка покрытий полов: из линолеума и релина (100 м2) ИНДЕКС К ПОЗИЦИИ: ФЕРр57-2-1 ФЕРр57-2-1 ОЗП=21,77; ЭМ=10,81; ЗПМ=21,77 НР (322 руб.): 80% от ФОТ (403 руб.) СП (274 руб.): 68% от ФОТ (403 руб.) | 0,204 20,4 / 100 | 1977,94 1934,05 | 43,89 38,32 | 403 | 395 | 8 8 | 11.39 | 2.32
3.3 | ФЕР15-04-006-03 Приказ Минстроя России от 30.12.2016 №1039/пр | Покрытие поверхностей грунтовкой глубокого проникновения: за 1 раз стен (применительно полов) (100 м2) ИНДЕКС К ПОЗИЦИИ: ФЕР15-4-6-3 ФЕР15-4-6-3 ОЗП=21,77; ЭМ=9,39; ЗПМ=21,77; МАТ=25,17 НР (295 руб.): 105% от ФОТ (281 руб.) СП (155 руб.): 55% от ФОТ (281 руб.) | 0,204 20,4 / 100 | 1385,37 1371,73 | 9,11 5,66 | 283 | 280 | 2 1 | 6.55 | 1.34
3.4 | ФССЦ-14.4.01.02-0101 Приказ Минстроя России от 30.12.2016 №1039/пр | Грунтовка: акриловая глубокого проникновения "БИРСС Грунт КШ" /прим./ (т) ИНДЕКС К ПОЗИЦИИ: ФССЦ-14.4.01.02-0101 Материалы МАТ=4,86 | 0.0027 | 54557.44 |  | 147
3.5 | ФЕР11-01-011-08 Приказ Минстроя России от 30.12.2016 №1039/пр | Устройство стяжек: из выравнивающей смеси типа "Ветонит" 5000, толщиной 3 мм (100 м2) ИНДЕКС К ПОЗИЦИИ: ФЕР11-1-11-8 ФЕР11-1-11-8 ОЗП=21,77; ЭМ=9,54; ЗПМ=21,77; МАТ=2,27 НР (1766 руб.): 123% от ФОТ (1436 руб.) СП (1077 руб.): 75% от ФОТ (1436 руб.) | 0,204 20,4 / 100 | 31346,81 6995,35 | 59,43 42,89 | 6395 | 1427 | 12 9 | 37.67 | 7.68
3.6 | ФССЦ-04.3.02.01-0415 Приказ Минстроя России от 30.12.2016 №1039/пр | Смеси сухие для наливных полов, марка: «Ветонит» 5000 (т) ИНДЕКС К ПОЗИЦИИ: ФССЦ-04.3.02.01-0415 Материалы МАТ=2,16 | -0.1836 | 24584.19 |  | -4514
3.7 | Прайс-лист | Смесь выравнивающая (кг) | 183.6 | 34 |  | 6242
3.8 | ФЕРр63-14-3 Приказ Минстроя России от 15.06.2017 №886/пр | Замена элементов облицовки потолков: плит растровых потолков с заменой каркаса /прим./ (100 м2) ИНДЕКС К ПОЗИЦИИ: ФЕРр63-14-3 ФЕРр63-14-3 ОЗП=21,77; ЭМ=10,39; ЗПМ=21,77; МАТ=5,48 НР (4473 руб.): 77% от ФОТ (5809 руб.) СП (2905 руб.): 50% от ФОТ (5809 руб.) | 0,204 20,4 / 100 | 55281,6 28470,37 | 7,9 6,31 | 11277 | 5808 | 2 1 | 142.46 | 29.06
3.9 | ФССЦ-01.6.04.02-0001 Приказ Минстроя России от 30.12.2016 №1039/пр | Панели потолочные декоративные, тип ARMSTRONG: BAIKAL (м2) ИНДЕКС К ПОЗИЦИИ: ФССЦ-01.6.04.02-0001 Материалы МАТ=5,56 | -32,24 | 238.75 |  | -7697
3.10 | ФССЦ-01.6.04.02-0001 Приказ Минстроя России от 30.12.2016 №1039/пр | Панели потолочные декоративные, тип ARMSTRONG: BAIKAL (м2) ИНДЕКС К ПОЗИЦИИ: ФССЦ-01.6.04.02-0001 Материалы МАТ=5,56 | 4,08 20,4*0,2 | 238.75 |  | 974
3.11 | ФЕРр67-8-2 Приказ Минстроя России от 30.12.2016 №1039/пр | Смена светильников: с люминесцентными лампами (100 шт) ИНДЕКС К ПОЗИЦИИ: ФЕРр67-8-2 ФЕРр67-8-2 ОЗП=21,77; ЭМ=10,8; ЗПМ=21,77 НР (1164 руб.): 85% от ФОТ (1369 руб.) СП (890 руб.): 65% от ФОТ (1369 руб.) | 0,04 4 / 100 | 34226,58 34199,58 | 27 23,51 | 1369 | 1368 | 1 1 | 163.3 | 6.53
3.12 | Прайс-лист | Светодиодный светильник 595*595 мм (шт.) | 4 | 2000 |  | 8000
3.13 | ФЕР11-01-036-04 Приказ Минстроя России от 30.12.2016 №1039/пр | Устройство покрытий: из линолеума насухо со свариванием полотнищ в стыках (100 м2) ИНДЕКС К ПОЗИЦИИ: ФЕР11-1-36-4 ФЕР11-1-36-4 ОЗП=21,77; ЭМ=7,41; ЗПМ=21,77 НР (1481 руб.): 123% от ФОТ (1204 руб.) СП (903 руб.): 75% от ФОТ (1204 руб.) | 0,204 20,4 / 100 | 6128,41 5682,41 | 446 221,18 | 1250 | 1159 | 91 45 | 31.41 | 6.41
3.14 | Прайс-лист | Линолеум полукоммерческий (м2) | 20.81 | 700 |  | 14567
3.15 | ФССЦ-01.7.06.03-0001 Приказ Минстроя России от 30.12.2016 №1039/пр | Лента мастично-полимерная типа «Лиам» /прим./ (м2) ИНДЕКС К ПОЗИЦИИ: ФССЦ-01.7.06.03-0001 Материалы МАТ=8,85 | 1,1096 13,87*0,08 | 230.1 |  | 255
3.16 | ФЕР11-01-040-03 Приказ Минстроя России от 30.12.2016 №1039/пр | Устройство плинтусов поливинилхлоридных: на винтах самонарезающих (100 м) ИНДЕКС К ПОЗИЦИИ: ФЕР11-1-40-3 ФЕР11-1-40-3 ОЗП=21,77; ЭМ=8,86; ЗПМ=21,77; МАТ=4,19 НР (310 руб.): 123% от ФОТ (252 руб.) СП (189 руб.): 75% от ФОТ (252 руб.) | 0,187 18,7 / 100 | 1662,36 1334,94 | 18,87 9,14 | 311 | 250 | 4 2 | 6.68 | 1.25
3.17 | ФССЦ-11.3.03.06-0002 Приказ Минстроя России от 30.12.2016 №1039/пр | Плинтуса для полов с кабель-каналом пластиковые, 22х49 мм (м) ИНДЕКС К ПОЗИЦИИ: ФССЦ-11.3.03.06-0002 Материалы МАТ=2,3 | 18.89 | 47.15 |  | 891
3.18 | Прайс-лист | Комплектующие к плинтусу (заглушки торцевые, соединитель для пластикового плинтуса, уголки внутренние и наружние) (комплект) | 1 | 137 |  | 137
Итого по разделу 3 Кабинет № 4 | [5 empty] | 56792 |  |  |  | 55.3
Раздел 4. Кабинет № 5
4.1 | ФЕРр63-14-3 Приказ Минстроя России от 15.06.2017 №886/пр | Замена элементов облицовки потолков: плит растровых потолков с заменой каркаса /прим./ (100 м2) ИНДЕКС К ПОЗИЦИИ: ФЕРр63-14-3 ФЕРр63-14-3 ОЗП=21,77; ЭМ=10,39; ЗПМ=21,77; МАТ=5,48 НР (6469 руб.): 77% от ФОТ (8401 руб.) СП (4201 руб.): 50% от ФОТ (8401 руб.) | 0,295 29,5 / 100 | 55281,6 28470,37 | 7,9 6,31 | 16308 | 8399 | 2 2 | 142.46 | 42.03
4.2 | ФССЦ-01.6.04.02-0001 Приказ Минстроя России от 30.12.2016 №1039/пр | Панели потолочные декоративные, тип ARMSTRONG: BAIKAL (м2) ИНДЕКС К ПОЗИЦИИ: ФССЦ-01.6.04.02-0001 Материалы МАТ=5,56 | -30.39 | 238.75 |  | -7256
4.3 | ФССЦ-01.6.04.02-0001 Приказ Минстроя России от 30.12.2016 №1039/пр | Панели потолочные декоративные, тип ARMSTRONG: BAIKAL (м2) ИНДЕКС К ПОЗИЦИИ: ФССЦ-01.6.04.02-0001 Материалы МАТ=5,56 | 5,9 29,5*0,2 | 238.75 |  | 1409
4.4 | ФЕРр67-8-2 Приказ Минстроя России от 30.12.2016 №1039/пр | Смена светильников: с люминесцентными лампами (100 шт) ИНДЕКС К ПОЗИЦИИ: ФЕРр67-8-2 ФЕРр67-8-2 ОЗП=21,77; ЭМ=10,8; ЗПМ=21,77 НР (1745 руб.): 85% от ФОТ (2053 руб.) СП (1334 руб.): 65% от ФОТ (2053 руб.) | 0,06 6 / 100 | 34226,58 34199,58 | 27 23,51 | 2054 | 2052 | 2 1 | 163.3 | 9.8
4.5 | Прайс-лист | Светодиодный светильник 595*595 мм (шт.) | 6 | 2000 |  | 12000
Итого по разделу 4 Кабинет № 5 | [5 empty] | 38264 |  |  |  | 51.83
Раздел 5. Кабинет № 6
5.1 | ФЕРр63-14-3 Приказ Минстроя России от 15.06.2017 №886/пр | Замена элементов облицовки потолков: плит растровых потолков с заменой каркаса /прим./ (100 м2) ИНДЕКС К ПОЗИЦИИ: ФЕРр63-14-3 ФЕРр63-14-3 ОЗП=21,77; ЭМ=10,39; ЗПМ=21,77; МАТ=5,48 НР (6644 руб.): 77% от ФОТ (8629 руб.) СП (4315 руб.): 50% от ФОТ (8629 руб.) | 0,303 30,3 / 100 | 55281,6 28470,37 | 7,9 6,31 | 16750 | 8627 | 2 2 | 142.46 | 43.17
5.2 | ФССЦ-01.6.04.02-0001 Приказ Минстроя России от 30.12.2016 №1039/пр | Панели потолочные декоративные, тип ARMSTRONG: BAIKAL (м2) ИНДЕКС К ПОЗИЦИИ: ФССЦ-01.6.04.02-0001 Материалы МАТ=5,56 | -31.21 | 238.75 |  | -7451
5.3 | ФССЦ-01.6.04.02-0001 Приказ Минстроя России от 30.12.2016 №1039/пр | Панели потолочные декоративные, тип ARMSTRONG: BAIKAL (м2) ИНДЕКС К ПОЗИЦИИ: ФССЦ-01.6.04.02-0001 Материалы МАТ=5,56 | 6,06 30,3*0,2 | 238.75 |  | 1447
5.4 | ФЕРр67-8-2 Приказ Минстроя России от 30.12.2016 №1039/пр | Смена светильников: с люминесцентными лампами (100 шт) ИНДЕКС К ПОЗИЦИИ: ФЕРр67-8-2 ФЕРр67-8-2 ОЗП=21,77; ЭМ=10,8; ЗПМ=21,77 НР (2327 руб.): 85% от ФОТ (2738 руб.) СП (1780 руб.): 65% от ФОТ (2738 руб.) | 0,08 8 / 100 | 34226,58 34199,58 | 27 23,51 | 2738 | 2736 | 2 2 | 163.3 | 13.06
5.5 | Прайс-лист | Светодиодный светильник 595*595 мм (шт.) | 8 | 2000 |  | 16000
Итого по разделу 5 Кабинет № 6 | [5 empty] | 44550 |  |  |  | 56.23
Раздел 6. Кабинет № 9
6.1 | ФЕРр63-14-3 Приказ Минстроя России от 15.06.2017 №886/пр | Замена элементов облицовки потолков: плит растровых потолков с заменой каркаса /прим./ (100 м2) ИНДЕКС К ПОЗИЦИИ: ФЕРр63-14-3 ФЕРр63-14-3 ОЗП=21,77; ЭМ=10,39; ЗПМ=21,77; МАТ=5,48 НР (4605 руб.): 77% от ФОТ (5980 руб.) СП (2990 руб.): 50% от ФОТ (5980 руб.) | 0,21 21 / 100 | 55281,6 28470,37 | 7,9 6,31 | 11609 | 5979 | 2 1 | 142.46 | 29.92
6.2 | ФССЦ-01.6.04.02-0001 Приказ Минстроя России от 30.12.2016 №1039/пр | Панели потолочные декоративные, тип ARMSTRONG: BAIKAL (м2) ИНДЕКС К ПОЗИЦИИ: ФССЦ-01.6.04.02-0001 Материалы МАТ=5,56 | -21.63 | 238.75 |  | -5164
6.3 | ФССЦ-01.6.04.02-0001 Приказ Минстроя России от 30.12.2016 №1039/пр | Панели потолочные декоративные, тип ARMSTRONG: BAIKAL (м2) ИНДЕКС К ПОЗИЦИИ: ФССЦ-01.6.04.02-0001 Материалы МАТ=5,56 | 4,2 21*0,2 | 238.75 |  | 1003
6.4 | ФЕРр67-8-2 Приказ Минстроя России от 30.12.2016 №1039/пр | Смена светильников: с люминесцентными лампами (100 шт) ИНДЕКС К ПОЗИЦИИ: ФЕРр67-8-2 ФЕРр67-8-2 ОЗП=21,77; ЭМ=10,8; ЗПМ=21,77 НР (1745 руб.): 85% от ФОТ (2053 руб.) СП (1334 руб.): 65% от ФОТ (2053 руб.) | 0,06 6 / 100 | 34226,58 34199,58 | 27 23,51 | 2054 | 2052 | 2 1 | 163.3 | 9.8
6.5 | Прайс-лист | Светодиодный светильник 595*595 мм (шт.) | 6 | 2000 |  | 12000
Итого по разделу 6 Кабинет № 9 | [5 empty] | 32176 |  |  |  | 39.72
Раздел 7. Кабинет № 10
7.1 | ФЕРр57-3-1 Приказ Минстроя России от 30.12.2016 №1039/пр | Разборка плинтусов: деревянных и из пластмассовых материалов (100 м) ИНДЕКС К ПОЗИЦИИ: ФЕРр57-3-1 ФЕРр57-3-1 ОЗП=21,77; ЗПМ=21,77 НР (94 руб.): 80% от ФОТ (118 руб.) СП (80 руб.): 68% от ФОТ (118 руб.) | 0,185 18,5 / 100 | 640,26 640,26 |  | 118 | 118 |  | 3.77 | 0.7
7.2 | ФЕРр57-2-1 Приказ Минстроя России от 30.12.2016 №1039/пр | Разборка покрытий полов: из линолеума и релина (100 м2) ИНДЕКС К ПОЗИЦИИ: ФЕРр57-2-1 ФЕРр57-2-1 ОЗП=21,77; ЭМ=10,81; ЗПМ=21,77 НР (314 руб.): 80% от ФОТ (393 руб.) СП (267 руб.): 68% от ФОТ (393 руб.) | 0,199 19,9 / 100 | 1977,94 1934,05 | 43,89 38,32 | 394 | 385 | 9 8 | 11.39 | 2.27
7.3 | ФЕР15-04-006-03 Приказ Минстроя России от 30.12.2016 №1039/пр | Покрытие поверхностей грунтовкой глубокого проникновения: за 1 раз стен (применительно полов) (100 м2) ИНДЕКС К ПОЗИЦИИ: ФЕР15-4-6-3 ФЕР15-4-6-3 ОЗП=21,77; ЭМ=9,39; ЗПМ=21,77; МАТ=25,17 НР (288 руб.): 105% от ФОТ (274 руб.) СП (151 руб.): 55% от ФОТ (274 руб.) | 0,199 19,9 / 100 | 1385,37 1371,73 | 9,11 5,66 | 276 | 273 | 2 1 | 6.55 | 1.3
7.4 | ФССЦ-14.4.01.02-0101 Приказ Минстроя России от 30.12.2016 №1039/пр | Грунтовка: акриловая глубокого проникновения "БИРСС Грунт КШ" /прим./ (т) ИНДЕКС К ПОЗИЦИИ: ФССЦ-14.4.01.02-0101 Материалы МАТ=4,86 | 0.0026 | 54557.44 |  | 142
7.5 | ФЕР11-01-011-08 Приказ Минстроя России от 30.12.2016 №1039/пр | Устройство стяжек: из выравнивающей смеси типа "Ветонит" 5000, толщиной 3 мм (100 м2) ИНДЕКС К ПОЗИЦИИ: ФЕР11-1-11-8 ФЕР11-1-11-8 ОЗП=21,77; ЭМ=9,54; ЗПМ=21,77; МАТ=2,27 НР (1723 руб.): 123% от ФОТ (1401 руб.) СП (1051 руб.): 75% от ФОТ (1401 руб.) | 0,199 19,9 / 100 | 31346,81 6995,35 | 59,43 42,89 | 6238 | 1392 | 12 9 | 37.67 | 7.5
7.6 | ФССЦ-04.3.02.01-0415 Приказ Минстроя России от 30.12.2016 №1039/пр | Смеси сухие для наливных полов, марка: «Ветонит» 5000 (т) ИНДЕКС К ПОЗИЦИИ: ФССЦ-04.3.02.01-0415 Материалы МАТ=2,16 | -0.1791 | 24584.19 |  | -4403
7.7 | Прайс-лист | Смесь выравнивающая (кг) | 179.1 | 34 |  | 6089
7.8 | ФЕРр63-14-3 Приказ Минстроя России от 15.06.2017 №886/пр | Замена элементов облицовки потолков: плит растровых потолков с заменой каркаса /прим./ (100 м2) ИНДЕКС К ПОЗИЦИИ: ФЕРр63-14-3 ФЕРр63-14-3 ОЗП=21,77; ЭМ=10,39; ЗПМ=21,77; МАТ=5,48 НР (4364 руб.): 77% от ФОТ (5667 руб.) СП (2834 руб.): 50% от ФОТ (5667 руб.) | 0,199 19,9 / 100 | 55281,6 28470,37 | 7,9 6,31 | 11001 | 5666 | 2 1 | 142.46 | 28.35
7.9 | ФССЦ-01.6.04.02-0001 Приказ Минстроя России от 30.12.2016 №1039/пр | Панели потолочные декоративные, тип ARMSTRONG: BAIKAL (м2) ИНДЕКС К ПОЗИЦИИ: ФССЦ-01.6.04.02-0001 Материалы МАТ=5,56 | -20.5 | 238.75 |  | -4894
7.10 | ФССЦ-01.6.04.02-0001 Приказ Минстроя России от 30.12.2016 №1039/пр | Панели потолочные декоративные, тип ARMSTRONG: BAIKAL (м2) ИНДЕКС К ПОЗИЦИИ: ФССЦ-01.6.04.02-0001 Материалы МАТ=5,56 | 3,98 19,9*0,2 | 238.75 |  | 950
7.11 | ФЕРр67-8-2 Приказ Минстроя России от 30.12.2016 №1039/пр | Смена светильников: с люминесцентными лампами (100 шт) ИНДЕКС К ПОЗИЦИИ: ФЕРр67-8-2 ФЕРр67-8-2 ОЗП=21,77; ЭМ=10,8; ЗПМ=21,77 НР (581 руб.): 85% от ФОТ (684 руб.) СП (445 руб.): 65% от ФОТ (684 руб.) | 0,02 2 / 100 | 34226,58 34199,58 | 27 23,51 | 685 | 684 | 1 | 163.3 | 3.27
7.12 | Прайс-лист | Светодиодный светильник 595*595 мм (шт.) | 2 | 2000 |  | 4000
7.13 | ФЕРр63-5-1 Приказ Минстроя России от 30.12.2016 №1039/пр | Снятие обоев: простых и улучшенных (100 м2) ИНДЕКС К ПОЗИЦИИ: ФЕРр63-5-1 ФЕРр63-5-1 ОЗП=21,77; ЗПМ=21,77 НР (625 руб.): 77% от ФОТ (812 руб.) СП (406 руб.): 50% от ФОТ (812 руб.) | 0,46 46 / 100 | 1765,98 1765,98 |  | 812 | 812 |  | 10.4 | 4.78
7.14 | ФЕР15-04-006-03 Приказ Минстроя России от 30.12.2016 №1039/пр | Покрытие поверхностей грунтовкой глубокого проникновения: за 1 раз стен (100 м2) ИНДЕКС К ПОЗИЦИИ: ФЕР15-4-6-3 ФЕР15-4-6-3 ОЗП=21,77; ЭМ=9,39; ЗПМ=21,77; МАТ=25,17 НР (666 руб.): 105% от ФОТ (634 руб.) СП (349 руб.): 55% от ФОТ (634 руб.) | 0,46 46 / 100 | 1385,37 1371,73 | 9,11 5,66 | 637 | 631 | 4 3 | 6.55 | 3.01
7.15 | ФССЦ-14.4.01.02-0101 Приказ Минстроя России от 30.12.2016 №1039/пр | Грунтовка: акриловая глубокого проникновения "БИРСС Грунт КШ" /прим./ (т) ИНДЕКС К ПОЗИЦИИ: ФССЦ-14.4.01.02-0101 Материалы МАТ=4,86 | 0.006 | 54557.44 |  | 327
7.16 | ФЕР15-06-002-01 Приказ Минстроя России от 30.12.2016 №1039/пр | Оклейка стен моющимися обоями: на бумажной основе по штукатурке и бетону (100 м2) (п.8.7.1 При ремонтно-строительных работах и работах по реконструкции объектов капитального строительства (аналогичных технологическим процессам в новом строительстве, в том числе по возведению новых конструктивных элементов) ОЗП=1,15; ЭМ-ЗПМ=1,25 к расх.; ЗПМ=1,25; ТЗМ=1,25) ИНДЕКС К ПОЗИЦИИ: ФЕР15-6-2-1 ФЕР15-6-2-1 ОЗП=21,77; ЭМ=9,39; ЗПМ=21,77; МАТ=5,94 НР (6878 руб.): 105% от ФОТ (6550 руб.) СП (3603 руб.): 55% от ФОТ (6550 руб.) | 0,46 46 / 100 | 15864,03 14231,68 | 11,39 7,08 | 7297 | 6547 | 5 3 | 64.16 | 29.51
7.17 | Прайс-лист | Обои моющиеся (м2) | 51.52 | 130 |  | 6698
7.18 | ФЕР10-01-036-01 Приказ Минстроя России от 30.12.2016 №1039/пр | Установка уголков ПВХ на клее (100 м) ИНДЕКС К ПОЗИЦИИ: ФЕР10-1-36-1 ФЕР10-1-36-1 ОЗП=21,77; ЗПМ=21,77; МАТ=6,01 НР (73 руб.): 118% от ФОТ (62 руб.) СП (39 руб.): 63% от ФОТ (62 руб.) | 0,05 5 / 100 | 1460,52 1244,16 |  | 73 | 62 |  | 6.7 | 0.34
7.19 | ФССЦ-11.3.03.13-0043 Приказ Минстроя России от 30.12.2016 №1039/пр | Уголок ПВХ, размером: 20х20 мм (10 м) ИНДЕКС К ПОЗИЦИИ: ФССЦ-11.3.03.13-0043 Материалы МАТ=6,18 | 0,5 5 / 10 | 158.21 |  | 79
7.20 | ФЕР11-01-036-04 Приказ Минстроя России от 30.12.2016 №1039/пр | Устройство покрытий: из линолеума насухо со свариванием полотнищ в стыках (100 м2) ИНДЕКС К ПОЗИЦИИ: ФЕР11-1-36-4 ФЕР11-1-36-4 ОЗП=21,77; ЭМ=7,41; ЗПМ=21,77 НР (1445 руб.): 123% от ФОТ (1175 руб.) СП (881 руб.): 75% от ФОТ (1175 руб.) | 0,199 19,9 / 100 | 6128,41 5682,41 | 446 221,18 | 1220 | 1131 | 89 44 | 31.41 | 6.25
7.21 | Прайс-лист | Линолеум полукоммерческий (м2) | 20.3 | 700 |  | 14210
7.22 | ФССЦ-01.7.06.03-0001 Приказ Минстроя России от 30.12.2016 №1039/пр | Лента мастично-полимерная типа «Лиам» /прим./ (м2) ИНДЕКС К ПОЗИЦИИ: ФССЦ-01.7.06.03-0001 Материалы МАТ=8,85 | 1,0824 13,53*0,08 | 230.1 |  | 249
7.23 | ФЕР11-01-040-03 Приказ Минстроя России от 30.12.2016 №1039/пр | Устройство плинтусов поливинилхлоридных: на винтах самонарезающих (100 м) ИНДЕКС К ПОЗИЦИИ: ФЕР11-1-40-3 ФЕР11-1-40-3 ОЗП=21,77; ЭМ=8,86; ЗПМ=21,77; МАТ=4,19 НР (306 руб.): 123% от ФОТ (249 руб.) СП (187 руб.): 75% от ФОТ (249 руб.) | 0,185 18,5 / 100 | 1662,36 1334,94 | 18,87 9,14 | 308 | 247 | 3 2 | 6.68 | 1.24
7.24 | ФССЦ-11.3.03.06-0002 Приказ Минстроя России от 30.12.2016 №1039/пр | Плинтуса для полов с кабель-каналом пластиковые, 22х49 мм (м) ИНДЕКС К ПОЗИЦИИ: ФССЦ-11.3.03.06-0002 Материалы МАТ=2,3 | 18.69 | 47.15 |  | 881
7.25 | Прайс-лист | Комплектующие к плинтусу (заглушки торцевые, соединитель для пластикового плинтуса, уголки внутренние и наружние) (комплект) | 1 | 137 |  | 137
Итого по разделу 7 Кабинет № 10 | [5 empty] | 81174 |  |  |  | 88.52
Раздел 8. Кабинет № 12
8.1 | ФЕРр57-3-1 Приказ Минстроя России от 30.12.2016 №1039/пр | Разборка плинтусов: деревянных и из пластмассовых материалов (100 м) ИНДЕКС К ПОЗИЦИИ: ФЕРр57-3-1 ФЕРр57-3-1 ОЗП=21,77; ЗПМ=21,77 НР (115 руб.): 80% от ФОТ (144 руб.) СП (98 руб.): 68% от ФОТ (144 руб.) | 0,225 22,5 / 100 | 640,26 640,26 |  | 144 | 144 |  | 3.77 | 0.85
8.2 | ФЕРр57-2-1 Приказ Минстроя России от 30.12.2016 №1039/пр | Разборка покрытий полов: из линолеума и релина (100 м2) ИНДЕКС К ПОЗИЦИИ: ФЕРр57-2-1 ФЕРр57-2-1 ОЗП=21,77; ЭМ=10,81; ЗПМ=21,77 НР (478 руб.): 80% от ФОТ (598 руб.) СП (407 руб.): 68% от ФОТ (598 руб.) | 0,303 30,3 / 100 | 1977,94 1934,05 | 43,89 38,32 | 599 | 586 | 13 12 | 11.39 | 3.45
8.3 | ФЕР15-04-006-03 Приказ Минстроя России от 30.12.2016 №1039/пр | Покрытие поверхностей грунтовкой глубокого проникновения: за 1 раз стен (применительно полов) (100 м2) ИНДЕКС К ПОЗИЦИИ: ФЕР15-4-6-3 ФЕР15-4-6-3 ОЗП=21,77; ЭМ=9,39; ЗПМ=21,77; МАТ=25,17 НР (439 руб.): 105% от ФОТ (418 руб.) СП (230 руб.): 55% от ФОТ (418 руб.) | 0,303 30,3 / 100 | 1385,37 1371,73 | 9,11 5,66 | 420 | 416 | 3 2 | 6.55 | 1.98
8.4 | ФССЦ-14.4.01.02-0101 Приказ Минстроя России от 30.12.2016 №1039/пр | Грунтовка: акриловая глубокого проникновения "БИРСС Грунт КШ" /прим./ (т) ИНДЕКС К ПОЗИЦИИ: ФССЦ-14.4.01.02-0101 Материалы МАТ=4,86 | 0.0039 | 54557.44 |  | 213
8.5 | ФЕР11-01-011-08 Приказ Минстроя России от 30.12.2016 №1039/пр | Устройство стяжек: из выравнивающей смеси типа "Ветонит" 5000, толщиной 3 мм (100 м2) ИНДЕКС К ПОЗИЦИИ: ФЕР11-1-11-8 ФЕР11-1-11-8 ОЗП=21,77; ЭМ=9,54; ЗПМ=21,77; МАТ=2,27 НР (2624 руб.): 123% от ФОТ (2133 руб.) СП (1600 руб.): 75% от ФОТ (2133 руб.) | 0,303 30,3 / 100 | 31346,81 6995,35 | 59,43 42,89 | 9498 | 2120 | 18 13 | 37.67 | 11.41
8.6 | ФССЦ-04.3.02.01-0415 Приказ Минстроя России от 30.12.2016 №1039/пр | Смеси сухие для наливных полов, марка: «Ветонит» 5000 (т) ИНДЕКС К ПОЗИЦИИ: ФССЦ-04.3.02.01-0415 Материалы МАТ=2,16 | -0.2727 | 24584.19 |  | -6704
8.7 | Прайс-лист | Смесь выравнивающая (кг) | 272.7 | 34 |  | 9272
8.8 | ФЕРр63-14-3 Приказ Минстроя России от 15.06.2017 №886/пр | Замена элементов облицовки потолков: плит растровых потолков с заменой каркаса /прим./ (100 м2) ИНДЕКС К ПОЗИЦИИ: ФЕРр63-14-3 ФЕРр63-14-3 ОЗП=21,77; ЭМ=10,39; ЗПМ=21,77; МАТ=5,48 НР (6644 руб.): 77% от ФОТ (8629 руб.) СП (4315 руб.): 50% от ФОТ (8629 руб.) | 0,303 30,3 / 100 | 55281,6 28470,37 | 7,9 6,31 | 16750 | 8627 | 2 2 | 142.46 | 43.17
8.9 | ФССЦ-01.6.04.02-0001 Приказ Минстроя России от 30.12.2016 №1039/пр | Панели потолочные декоративные, тип ARMSTRONG: BAIKAL (м2) ИНДЕКС К ПОЗИЦИИ: ФССЦ-01.6.04.02-0001 Материалы МАТ=5,56 | -31.21 | 238.75 |  | -7451
8.10 | ФССЦ-01.6.04.02-0001 Приказ Минстроя России от 30.12.2016 №1039/пр | Панели потолочные декоративные, тип ARMSTRONG: BAIKAL (м2) ИНДЕКС К ПОЗИЦИИ: ФССЦ-01.6.04.02-0001 Материалы МАТ=5,56 | 6,06 30,3*0,2 | 238.75 |  | 1447
8.11 | ФЕРр67-8-2 Приказ Минстроя России от 30.12.2016 №1039/пр | Смена светильников: с люминесцентными лампами (100 шт) ИНДЕКС К ПОЗИЦИИ: ФЕРр67-8-2 ФЕРр67-8-2 ОЗП=21,77; ЭМ=10,8; ЗПМ=21,77 НР (1745 руб.): 85% от ФОТ (2053 руб.) СП (1334 руб.): 65% от ФОТ (2053 руб.) | 0,06 6 / 100 | 34226,58 34199,58 | 27 23,51 | 2054 | 2052 | 2 1 | 163.3 | 9.8
8.12 | Прайс-лист | Светодиодный светильник 595*595 мм (шт.) | 6 | 2000 |  | 12000
8.13 | ФЕРр61-1-9 Приказ Минстроя России от 30.12.2016 №1039/пр | Сплошное выравнивание внутренних поверхностей (однослойное оштукатуривание) из сухих растворных смесей толщиной до 10 мм для последующей окраски или оклейки обоями: стен (100 м2) ИНДЕКС К ПОЗИЦИИ: ФЕРр61-1-9 ФЕРр61-1-9 ОЗП=21,77; ЭМ=15,14; ЗПМ=21,77; МАТ=9,7 НР (431 руб.): 79% от ФОТ (546 руб.) СП (273 руб.): 50% от ФОТ (546 руб.) | 0,08 8 / 100 | 6870,85 6598,92 | 259,8 221,62 | 550 | 528 | 21 18 | 35.83 | 2.87
8.14 | ФССЦ-04.3.02.05-0002 Приказ Минстроя России от 30.12.2016 №1039/пр | Смесь штукатурная «Ротбанд», КНАУФ (кг) ИНДЕКС К ПОЗИЦИИ: ФССЦ-04.3.02.05-0002 Материалы МАТ=9,98 | 68.4 | 20.66 |  | 1413
8.15 | ФССЦ-14.4.01.02-0101 Приказ Минстроя России от 30.12.2016 №1039/пр | Грунтовка: акриловая глубокого проникновения "БИРСС Грунт КШ" /прим./ (т) ИНДЕКС К ПОЗИЦИИ: ФССЦ-14.4.01.02-0101 Материалы МАТ=4,86 | 0,00104 0,013*0,08 | 54557.44 |  | 57
8.16 | ФЕР15-04-006-03 Приказ Минстроя России от 30.12.2016 №1039/пр | Покрытие поверхностей грунтовкой глубокого проникновения: за 1 раз стен (100 м2) ИНДЕКС К ПОЗИЦИИ: ФЕР15-4-6-3 ФЕР15-4-6-3 ОЗП=21,77; ЭМ=9,39; ЗПМ=21,77; МАТ=25,17 НР (800 руб.): 105% от ФОТ (762 руб.) СП (419 руб.): 55% от ФОТ (762 руб.) | 0,553 55,3 / 100 | 1385,37 1371,73 | 9,11 5,66 | 766 | 759 | 5 3 | 6.55 | 3.62
8.17 | ФССЦ-14.4.01.02-0101 Приказ Минстроя России от 30.12.2016 №1039/пр | Грунтовка: акриловая глубокого проникновения "БИРСС Грунт КШ" /прим./ (т) ИНДЕКС К ПОЗИЦИИ: ФССЦ-14.4.01.02-0101 Материалы МАТ=4,86 | 0.0072 | 54557.44 |  | 393
8.18 | ФЕР15-06-002-01 Приказ Минстроя России от 30.12.2016 №1039/пр | Оклейка стен моющимися обоями: на бумажной основе по штукатурке и бетону (100 м2) ИНДЕКС К ПОЗИЦИИ: ФЕР15-6-2-1 ФЕР15-6-2-1 ОЗП=21,77; ЭМ=9,39; ЗПМ=21,77; МАТ=5,94 НР (7189 руб.): 105% от ФОТ (6847 руб.) СП (3766 руб.): 55% от ФОТ (6847 руб.) | 0,553 55,3 / 100 | 14005,45 12375,37 | 9,11 5,66 | 7745 | 6844 | 5 3 | 64.16 | 35.48
8.19 | Прайс-лист | Обои моющиеся (м2) | 61.94 | 130 |  | 8052
8.20 | ФЕР10-01-036-01 Приказ Минстроя России от 30.12.2016 №1039/пр | Установка уголков ПВХ на клее (100 м) ИНДЕКС К ПОЗИЦИИ: ФЕР10-1-36-1 ФЕР10-1-36-1 ОЗП=21,77; ЗПМ=21,77; МАТ=6,01 НР (73 руб.): 118% от ФОТ (62 руб.) СП (39 руб.): 63% от ФОТ (62 руб.) | 0,05 5 / 100 | 1460,52 1244,16 |  | 73 | 62 |  | 6.7 | 0.34
8.21 | ФССЦ-11.3.03.13-0043 Приказ Минстроя России от 30.12.2016 №1039/пр | Уголок ПВХ, размером: 20х20 мм (10 м) ИНДЕКС К ПОЗИЦИИ: ФССЦ-11.3.03.13-0043 Материалы МАТ=6,18 | 0,5 5 / 10 | 158.21 |  | 79
8.22 | ФЕР11-01-036-04 Приказ Минстроя России от 30.12.2016 №1039/пр | Устройство покрытий: из линолеума насухо со свариванием полотнищ в стыках (100 м2) ИНДЕКС К ПОЗИЦИИ: ФЕР11-1-36-4 ФЕР11-1-36-4 ОЗП=21,77; ЭМ=7,41; ЗПМ=21,77 НР (2200 руб.): 123% от ФОТ (1789 руб.) СП (1342 руб.): 75% от ФОТ (1789 руб.) | 0,303 30,3 / 100 | 6128,41 5682,41 | 446 221,18 | 1857 | 1722 | 135 67 | 31.41 | 9.52
8.23 | Прайс-лист | Линолеум полукоммерческий (м2) | 30.91 | 700 |  | 21637
8.24 | ФССЦ-01.7.06.03-0001 Приказ Минстроя России от 30.12.2016 №1039/пр | Лента мастично-полимерная типа «Лиам» /прим./ (м2) ИНДЕКС К ПОЗИЦИИ: ФССЦ-01.7.06.03-0001 Материалы МАТ=8,85 | 1,648 20,6*0,08 | 230.1 |  | 379
8.25 | ФЕР11-01-040-03 Приказ Минстроя России от 30.12.2016 №1039/пр | Устройство плинтусов поливинилхлоридных: на винтах самонарезающих (100 м) ИНДЕКС К ПОЗИЦИИ: ФЕР11-1-40-3 ФЕР11-1-40-3 ОЗП=21,77; ЭМ=8,86; ЗПМ=21,77; МАТ=4,19 НР (371 руб.): 123% от ФОТ (302 руб.) СП (227 руб.): 75% от ФОТ (302 руб.) | 0,225 22,5 / 100 | 1662,36 1334,94 | 18,87 9,14 | 374 | 300 | 4 2 | 6.68 | 1.5
8.26 | ФССЦ-11.3.03.06-0002 Приказ Минстроя России от 30.12.2016 №1039/пр | Плинтуса для полов с кабель-каналом пластиковые, 22х49 мм (м) ИНДЕКС К ПОЗИЦИИ: ФССЦ-11.3.03.06-0002 Материалы МАТ=2,3 | 22.73 | 47.15 |  | 1072
8.27 | Прайс-лист | Комплектующие к плинтусу (заглушки торцевые, соединитель для пластикового плинтуса, уголки внутренние и наружние) (комплект) | 1 | 163 |  | 163
Итого по разделу 8 Кабинет № 12 | [5 empty] | 120012 |  |  |  | 123.99
Раздел 9. Кабинет № 13
9.1 | ФЕРр63-14-3 Приказ Минстроя России от 15.06.2017 №886/пр | Замена элементов облицовки потолков: плит растровых потолков с заменой каркаса /прим./ (100 м2) ИНДЕКС К ПОЗИЦИИ: ФЕРр63-14-3 ФЕРр63-14-3 ОЗП=21,77; ЭМ=10,39; ЗПМ=21,77; МАТ=5,48 НР (6228 руб.): 77% от ФОТ (8088 руб.) СП (4044 руб.): 50% от ФОТ (8088 руб.) | 0,284 28,4 / 100 | 55281,6 28470,37 | 7,9 6,31 | 15700 | 8086 | 2 2 | 142.46 | 40.46
9.2 | ФССЦ-01.6.04.02-0001 Приказ Минстроя России от 30.12.2016 №1039/пр | Панели потолочные декоративные, тип ARMSTRONG: BAIKAL (м2) ИНДЕКС К ПОЗИЦИИ: ФССЦ-01.6.04.02-0001 Материалы МАТ=5,56 | -29.25 | 238.75 |  | -6983
9.3 | ФССЦ-01.6.04.02-0001 Приказ Минстроя России от 30.12.2016 №1039/пр | Панели потолочные декоративные, тип ARMSTRONG: BAIKAL (м2) ИНДЕКС К ПОЗИЦИИ: ФССЦ-01.6.04.02-0001 Материалы МАТ=5,56 | 5,68 28,4*0,2 | 238.75 |  | 1356
9.4 | ФЕРр67-8-2 Приказ Минстроя России от 30.12.2016 №1039/пр | Смена светильников: с люминесцентными лампами (100 шт) ИНДЕКС К ПОЗИЦИИ: ФЕРр67-8-2 ФЕРр67-8-2 ОЗП=21,77; ЭМ=10,8; ЗПМ=21,77 НР (1745 руб.): 85% от ФОТ (2053 руб.) СП (1334 руб.): 65% от ФОТ (2053 руб.) | 0,06 6 / 100 | 34226,58 34199,58 | 27 23,51 | 2054 | 2052 | 2 1 | 163.3 | 9.8
9.5 | Прайс-лист | Светодиодный светильник 595*595 мм (шт.) | 6 | 2000 |  | 12000
9.6 | ФЕР15-04-007-01 Приказ Минстроя России от 30.12.2016 №1039/пр | Окраска водно-дисперсионными акриловыми составами улучшенная: по штукатурке стен (применительно обоев) (100 м2) ИНДЕКС К ПОЗИЦИИ: ФЕР15-4-7-1 ФЕР15-4-7-1 ОЗП=21,77; ЭМ=8,8; ЗПМ=21,77; МАТ=3,73 НР (4155 руб.): 105% от ФОТ (3957 руб.) СП (2176 руб.): 55% от ФОТ (3957 руб.) | 0,475 47,5 / 100 | 10776,41 8288,06 | 91,61 42,89 | 5119 | 3937 | 44 20 | 43.56 | 20.69
9.7 | ФССЦ-14.4.01.02-0101 Приказ Минстроя России от 30.12.2016 №1039/пр | Грунтовка: акриловая глубокого проникновения "БИРСС Грунт КШ" /прим./ (т) ИНДЕКС К ПОЗИЦИИ: ФССЦ-14.4.01.02-0101 Материалы МАТ=4,86 | 0.0095 | 54557.44 |  | 518
9.8 | ФССЦ-14.2.02.03-0027 Приказ Минстроя России от 30.12.2016 №1039/пр | Краска огнезащитная: органо-растворимая акриловая однокомпонентная АК-121 Defender M solvent (ТУ 2316-014-76044141-09) (кг) ИНДЕКС К ПОЗИЦИИ: ФЕР15-4-7-1 ФЕР15-4-7-1 ОЗП=21,77; ЭМ=8,8; ЗПМ=21,77; МАТ=3,73 | 14.3 | 305.97 |  | 4375
Итого по разделу 9 Кабинет № 13 | [5 empty] | 53821 |  |  |  | 70.95
Раздел 10. Кабинет № 14
10.1 | ФЕРр67-8-2 Приказ Минстроя России от 30.12.2016 №1039/пр | Смена светильников: с люминесцентными лампами (100 шт) ИНДЕКС К ПОЗИЦИИ: ФЕРр67-8-2 ФЕРр67-8-2 ОЗП=21,77; ЭМ=10,8; ЗПМ=21,77 НР (4364 руб.): 85% от ФОТ (5134 руб.) СП (3337 руб.): 65% от ФОТ (5134 руб.) | 0,15 15 / 100 | 34226,58 34199,58 | 27 23,51 | 5134 | 5130 | 4 4 | 163.3 | 24.5
10.2 | Прайс-лист | Светодиодный светильник 595*595 мм (шт.) | 15 | 2000 |  | 30000
10.3 | ФЕР11-01-047-01 Приказ Минстроя России от 30.12.2016 №1039/пр | Демонтаж (разборка) покрытий из плит керамогранитных размером: 40х40 см (100 м2) (Табл.2, п.1 Демонтаж (разборка) сборных бетонных и железобетонных строительных конструкций ОЗП=0,8; ЭМ=0,8 к расх.; ЗПМ=0,8; МАТ=0 к расх.; ТЗ=0,8; ТЗМ=0,8) ИНДЕКС К ПОЗИЦИИ: ФЕР11-1-47-1 ФЕР11-1-47-1 ОЗП=21,77; ЭМ=18,27; ЗПМ=21,77; МАТ=4,61 НР (20531 руб.): 123% от ФОТ (16692 руб.) СП (12519 руб.): 75% от ФОТ (16692 руб.) | 0,351 35,1 / 100 | 47603,8 47250,83 | 352,97 304,95 | 16709 | 16585 | 124 107 | 248.336 | 87.17
10.4 | ФЕР15-04-006-03 Приказ Минстроя России от 30.12.2016 №1039/пр | Покрытие поверхностей грунтовкой глубокого проникновения: за 1 раз стен (применительно полов) (100 м2) ИНДЕКС К ПОЗИЦИИ: ФЕР15-4-6-3 ФЕР15-4-6-3 ОЗП=21,77; ЭМ=9,39; ЗПМ=21,77; МАТ=25,17 НР (530 руб.): 105% от ФОТ (505 руб.) СП (278 руб.): 55% от ФОТ (505 руб.) | 0,367 36,7 / 100 | 1385,37 1371,73 | 9,11 5,66 | 508 | 503 | 3 2 | 6.55 | 2.4
10.5 | ФССЦ-14.4.01.02-0101 Приказ Минстроя России от 30.12.2016 №1039/пр | Грунтовка: акриловая глубокого проникновения "БИРСС Грунт КШ" /прим./ (т) ИНДЕКС К ПОЗИЦИИ: ФССЦ-14.4.01.02-0101 Материалы МАТ=4,86 | 0.0048 | 54557.44 |  | 262
10.6 | ФЕР11-01-047-01 Приказ Минстроя России от 30.12.2016 №1039/пр | Устройство покрытий из плит керамогранитных размером: 40х40 см (100 м2) ИНДЕКС К ПОЗИЦИИ: ФЕР11-1-47-1 ФЕР11-1-47-1 ОЗП=21,77; ЭМ=18,27; ЗПМ=21,77; МАТ=4,61 НР (26834 руб.): 123% от ФОТ (21816 руб.) СП (16362 руб.): 75% от ФОТ (21816 руб.) | 0,367 36,7 / 100 | 146355,49 59063,53 | 441,22 381,19 | 53712 | 21676 | 162 140 | 310.42 | 113.92
10.7 | ФССЦ-06.2.05.03-0003 Приказ Минстроя России от 30.12.2016 №1039/пр | Гранит керамический многоцветный неполированный, размером 400х400х9 мм (м2) ИНДЕКС К ПОЗИЦИИ: ФССЦ-06.2.05.03-0003 Материалы МАТ=4,55 | -37.43 | 639.05 |  | -23920
10.8 | Прайс-лист | Плитки керамогранитные размером: 300х300х8 мм, серые (м2) | 37.43 | 593 |  | 22196
10.9 | ФЕР46-02-009-02 Приказ Минстроя России от 30.12.2016 №1039/пр | Отбивка штукатурки с поверхностей: стен и потолков кирпичных (100 м2) ИНДЕКС К ПОЗИЦИИ: ФЕР46-2-9-2 ФЕР46-2-9-2 ОЗП=21,77; ЗПМ=21,77 НР (512 руб.): 110% от ФОТ (465 руб.) СП (326 руб.): 70% от ФОТ (465 руб.) | 0,12 12 / 100 | 3875,06 3875,06 |  | 465 | 465 |  | 22.82 | 2.74
10.10 | ФЕРр61-1-9 Приказ Минстроя России от 30.12.2016 №1039/пр | Сплошное выравнивание внутренних поверхностей (однослойное оштукатуривание) из сухих растворных смесей толщиной до 10 мм для последующей окраски или оклейки обоями: стен (100 м2) ИНДЕКС К ПОЗИЦИИ: ФЕРр61-1-9 ФЕРр61-1-9 ОЗП=21,77; ЭМ=15,14; ЗПМ=21,77; МАТ=9,7 НР (647 руб.): 79% от ФОТ (819 руб.) СП (410 руб.): 50% от ФОТ (819 руб.) | 0,12 12 / 100 | 6870,85 6598,92 | 259,8 221,62 | 825 | 792 | 31 27 | 35.83 | 4.3
10.11 | ФССЦ-04.3.02.05-0002 Приказ Минстроя России от 30.12.2016 №1039/пр | Смесь штукатурная «Ротбанд», КНАУФ (кг) ИНДЕКС К ПОЗИЦИИ: ФССЦ-04.3.02.05-0002 Материалы МАТ=9,98 | 102.6 | 20.66 |  | 2120
10.12 | ФССЦ-14.4.01.02-0101 Приказ Минстроя России от 30.12.2016 №1039/пр | Грунтовка: акриловая глубокого проникновения "БИРСС Грунт КШ" /прим./ (т) ИНДЕКС К ПОЗИЦИИ: ФССЦ-14.4.01.02-0101 Материалы МАТ=4,86 | 0,00156 0,013*0,12 | 54557.44 |  | 85
10.13 | ФЕР15-04-006-03 Приказ Минстроя России от 30.12.2016 №1039/пр | Покрытие поверхностей грунтовкой глубокого проникновения: за 1 раз стен (100 м2) ИНДЕКС К ПОЗИЦИИ: ФЕР15-4-6-3 ФЕР15-4-6-3 ОЗП=21,77; ЭМ=9,39; ЗПМ=21,77; МАТ=25,17 НР (1460 руб.): 105% от ФОТ (1390 руб.) СП (765 руб.): 55% от ФОТ (1390 руб.) | 1,009 100,9 / 100 | 1385,37 1371,73 | 9,11 5,66 | 1398 | 1384 | 9 6 | 6.55 | 6.61
10.14 | ФССЦ-14.4.01.02-0101 Приказ Минстроя России от 30.12.2016 №1039/пр | Грунтовка: акриловая глубокого проникновения "БИРСС Грунт КШ" /прим./ (т) ИНДЕКС К ПОЗИЦИИ: ФССЦ-14.4.01.02-0101 Материалы МАТ=4,86 | 0.0131 | 54557.44 |  | 715
10.15 | ФЕР15-04-005-07 Приказ Минстроя России от 30.12.2016 №1039/пр | Окраска поливинилацетатными водоэмульсионными составами высококачественная: по штукатурке стен (100 м2) ИНДЕКС К ПОЗИЦИИ: ФЕР15-4-5-7 ФЕР15-4-5-7 ОЗП=21,77; ЭМ=8,86; ЗПМ=21,77; МАТ=5,03 НР (15317 руб.): 105% от ФОТ (14588 руб.) СП (8023 руб.): 55% от ФОТ (14588 руб.) | 1,009 100,9 / 100 | 16552,75 14398,24 | 124,75 59,43 | 16702 | 14528 | 126 60 | 68.75 | 69.37
10.16 | ФССЦ-14.3.02.01-0219 Приказ Минстроя России от 30.12.2016 №1039/пр | Краска водоэмульсионная ВЭАК-1180 (т) ИНДЕКС К ПОЗИЦИИ: ФССЦ-14.3.02.01-0219 Материалы МАТ=4,31 | 0.0636 | 66723.11 |  | 4244
10.17 | Прайс-лист | Колер (кг) | 3,027 0,03*100,9 | 300 |  | 908
Итого по разделу 10 Кабинет № 14 | [5 empty] | 244278 |  |  |  | 311.01
Раздел 11. Кабинет № 15
11.1 | ФЕРр57-3-1 Приказ Минстроя России от 30.12.2016 №1039/пр | Разборка плинтусов: деревянных и из пластмассовых материалов (100 м) ИНДЕКС К ПОЗИЦИИ: ФЕРр57-3-1 ФЕРр57-3-1 ОЗП=21,77; ЗПМ=21,77 НР (105 руб.): 80% от ФОТ (131 руб.) СП (89 руб.): 68% от ФОТ (131 руб.) | 0,204 20,4 / 100 | 640,26 640,26 |  | 131 | 131 |  | 3.77 | 0.77
11.2 | ФЕРр57-2-1 Приказ Минстроя России от 30.12.2016 №1039/пр | Разборка покрытий полов: из линолеума и релина (100 м2) ИНДЕКС К ПОЗИЦИИ: ФЕРр57-2-1 ФЕРр57-2-1 ОЗП=21,77; ЭМ=10,81; ЗПМ=21,77 НР (453 руб.): 80% от ФОТ (566 руб.) СП (385 руб.): 68% от ФОТ (566 руб.) | 0,287 28,7 / 100 | 1977,94 1934,05 | 43,89 38,32 | 568 | 555 | 13 11 | 11.39 | 3.27
11.3 | ФЕР15-04-006-03 Приказ Минстроя России от 30.12.2016 №1039/пр | Покрытие поверхностей грунтовкой глубокого проникновения: за 1 раз стен (применительно полов) (100 м2) ИНДЕКС К ПОЗИЦИИ: ФЕР15-4-6-3 ФЕР15-4-6-3 ОЗП=21,77; ЭМ=9,39; ЗПМ=21,77; МАТ=25,17 НР (416 руб.): 105% от ФОТ (396 руб.) СП (218 руб.): 55% от ФОТ (396 руб.) | 0,287 28,7 / 100 | 1385,37 1371,73 | 9,11 5,66 | 398 | 394 | 3 2 | 6.55 | 1.88
11.4 | ФССЦ-14.4.01.02-0101 Приказ Минстроя России от 30.12.2016 №1039/пр | Грунтовка: акриловая глубокого проникновения "БИРСС Грунт КШ" /прим./ (т) ИНДЕКС К ПОЗИЦИИ: ФССЦ-14.4.01.02-0101 Материалы МАТ=4,86 | 0.0037 | 54557.44 |  | 202
11.5 | ФЕР11-01-011-08 Приказ Минстроя России от 30.12.2016 №1039/пр | Устройство стяжек: из выравнивающей смеси типа "Ветонит" 5000, толщиной 3мм (100 м2) ИНДЕКС К ПОЗИЦИИ: ФЕР11-1-11-8 ФЕР11-1-11-8 ОЗП=21,77; ЭМ=9,54; ЗПМ=21,77; МАТ=2,27 НР (2485 руб.): 123% от ФОТ (2020 руб.) СП (1515 руб.): 75% от ФОТ (2020 руб.) | 0,287 28,7 / 100 | 31346,81 6995,35 | 59,43 42,89 | 8997 | 2008 | 17 12 | 37.67 | 10.81
11.6 | ФССЦ-04.3.02.01-0415 Приказ Минстроя России от 30.12.2016 №1039/пр | Смеси сухие для наливных полов, марка: «Ветонит» 5000 (т) ИНДЕКС К ПОЗИЦИИ: ФССЦ-04.3.02.01-0415 Материалы МАТ=2,16 | -0,2583 | 24584.19 |  | -6350
11.7 | Прайс-лист | Смесь выравнивающая (кг) | 258.3 | 34 |  | 8782
11.8 | ФЕРр63-14-3 Приказ Минстроя России от 15.06.2017 №886/пр | Замена элементов облицовки потолков: плит растровых потолков с заменой каркаса (100 м2) ИНДЕКС К ПОЗИЦИИ: ФЕРр63-14-3 ФЕРр63-14-3 ОЗП=21,77; ЭМ=10,39; ЗПМ=21,77; МАТ=5,48 НР (6293 руб.): 77% от ФОТ (8173 руб.) СП (4087 руб.): 50% от ФОТ (8173 руб.) | 0,287 28,7 / 100 | 55281,6 28470,37 | 7,9 6,31 | 15866 | 8171 | 2 2 | 142.46 | 40.89
11.9 | ФССЦ-01.6.04.02-0001 Приказ Минстроя России от 30.12.2016 №1039/пр | Панели потолочные декоративные, тип ARMSTRONG: BAIKAL (м2) ИНДЕКС К ПОЗИЦИИ: ФССЦ-01.6.04.02-0001 Материалы МАТ=5,56 | -29,56 | 238.75 |  | -7057
11.10 | ФССЦ-01.6.04.02-0001 Приказ Минстроя России от 30.12.2016 №1039/пр | Панели потолочные декоративные, тип ARMSTRONG: BAIKAL (м2) ИНДЕКС К ПОЗИЦИИ: ФССЦ-01.6.04.02-0001 Материалы МАТ=5,56 | 5,74 28,7*0,2 | 238.75 |  | 1370
11.11 | ФЕРр67-8-2 Приказ Минстроя России от 30.12.2016 №1039/пр | Смена светильников: с люминесцентными лампами (100 шт) ИНДЕКС К ПОЗИЦИИ: ФЕРр67-8-2 ФЕРр67-8-2 ОЗП=21,77; ЭМ=10,8; ЗПМ=21,77 НР (1745 руб.): 85% от ФОТ (2053 руб.) СП (1334 руб.): 65% от ФОТ (2053 руб.) | 0,06 6 / 100 | 34226,58 34199,58 | 27 23,51 | 2054 | 2052 | 2 1 | 163.3 | 9.8
11.12 | Прайс-лист | Светодиодный светильник 595*595 мм (шт.) | 6 | 2000 |  | 12000
11.13 | ФЕРр61-1-9 Приказ Минстроя России от 30.12.2016 №1039/пр | Сплошное выравнивание внутренних поверхностей (однослойное оштукатуривание) из сухих растворных смесей толщиной до 10 мм для последующей окраски или оклейки обоями: стен (100 м2) ИНДЕКС К ПОЗИЦИИ: ФЕРр61-1-9 ФЕРр61-1-9 ОЗП=21,77; ЭМ=15,14; ЗПМ=21,77; МАТ=9,7 НР (431 руб.): 79% от ФОТ (546 руб.) СП (273 руб.): 50% от ФОТ (546 руб.) | 0,08 8 / 100 | 6870,85 6598,92 | 259,8 221,62 | 550 | 528 | 21 18 | 35.83 | 2.87
11.14 | ФССЦ-04.3.02.05-0002 Приказ Минстроя России от 30.12.2016 №1039/пр | Смесь штукатурная «Ротбанд», КНАУФ (кг) ИНДЕКС К ПОЗИЦИИ: ФССЦ-04.3.02.05-0002 Материалы МАТ=9,98 | 68.4 | 20.66 |  | 1413
11.15 | ФССЦ-14.4.01.02-0101 Приказ Минстроя России от 30.12.2016 №1039/пр | Грунтовка: акриловая глубокого проникновения "БИРСС Грунт КШ" /прим./ (т) ИНДЕКС К ПОЗИЦИИ: ФССЦ-14.4.01.02-0101 Материалы МАТ=4,86 | 0,00104 0,013*0,08 | 54557.44 |  | 57
11.16 | ФЕР15-04-006-03 Приказ Минстроя России от 30.12.2016 №1039/пр | Покрытие поверхностей грунтовкой глубокого проникновения: за 1 раз стен (100 м2) (п.8.7.1 При ремонтно-строительных работах и работах по реконструкции объектов капитального строительства (аналогичных технологическим процессам в новом строительстве, в том числе по возведению новых конструктивных элементов) ОЗП=1,15; ЭМ-ЗПМ=1,25 к расх.; ЗПМ=1,25; ТЗМ=1,25) ИНДЕКС К ПОЗИЦИИ: ФЕР15-4-6-3 ФЕР15-4-6-3 ОЗП=21,77; ЭМ=9,39; ЗПМ=21,77; МАТ=25,17 НР (795 руб.): 105% от ФОТ (757 руб.) СП (416 руб.): 55% от ФОТ (757 руб.) | 0,478 47,8 / 100 | 1593,4 1577,49 | 11,39 7,08 | 762 | 754 | 5 3 | 6.55 | 3.13
11.17 | ФССЦ-14.4.01.02-0101 Приказ Минстроя России от 30.12.2016 №1039/пр | Грунтовка: акриловая глубокого проникновения "БИРСС Грунт КШ" /прим./ (т) ИНДЕКС К ПОЗИЦИИ: ФССЦ-14.4.01.02-0101 Материалы МАТ=4,86 | 0.0062 | 54557.44 |  | 338
11.18 | ФЕР15-06-002-01 Приказ Минстроя России от 30.12.2016 №1039/пр | Оклейка стен моющимися обоями: на бумажной основе по штукатурке и бетону (100 м2) ИНДЕКС К ПОЗИЦИИ: ФЕР15-6-2-1 ФЕР15-6-2-1 ОЗП=21,77; ЭМ=9,39; ЗПМ=21,77; МАТ=5,94 НР (6214 руб.): 105% от ФОТ (5918 руб.) СП (3255 руб.): 55% от ФОТ (5918 руб.) | 0,478 47,8 / 100 | 14005,45 12375,37 | 9,11 5,66 | 6695 | 5915 | 4 3 | 64.16 | 30.67
11.19 | Прайс-лист | Обои моющиеся (м2) | 53.54 | 130 |  | 6960
11.20 | ФЕР10-01-036-01 Приказ Минстроя России от 30.12.2016 №1039/пр | Установка уголков ПВХ на клее (100 м) ИНДЕКС К ПОЗИЦИИ: ФЕР10-1-36-1 ФЕР10-1-36-1 ОЗП=21,77; ЗПМ=21,77; МАТ=6,01 НР (73 руб.): 118% от ФОТ (62 руб.) СП (39 руб.): 63% от ФОТ (62 руб.) | 0,05 5 / 100 | 1460,52 1244,16 |  | 73 | 62 |  | 6.7 | 0.34
11.21 | ФССЦ-11.3.03.13-0043 Приказ Минстроя России от 30.12.2016 №1039/пр | Уголок ПВХ, размером: 20х20 мм (10 м) ИНДЕКС К ПОЗИЦИИ: ФССЦ-11.3.03.13-0043 Материалы МАТ=6,18 | 0,5 5 / 10 | 158.21 |  | 79
11.22 | ФЕР11-01-036-04 Приказ Минстроя России от 30.12.2016 №1039/пр | Устройство покрытий: из линолеума насухо со свариванием полотнищ в стыках (100 м2) ИНДЕКС К ПОЗИЦИИ: ФЕР11-1-36-4 ФЕР11-1-36-4 ОЗП=21,77; ЭМ=7,41; ЗПМ=21,77 НР (2084 руб.): 123% от ФОТ (1694 руб.) СП (1271 руб.): 75% от ФОТ (1694 руб.) | 0,287 28,7 / 100 | 6128,41 5682,41 | 446 221,18 | 1759 | 1631 | 128 63 | 31.41 | 9.01
11.23 | Прайс-лист | Линолеум полукоммерческий (м2) | 29.27 | 700 |  | 20489
11.24 | ФССЦ-01.7.06.03-0001 Приказ Минстроя России от 30.12.2016 №1039/пр | Лента мастично-полимерная типа «Лиам» /прим./ (м2) ИНДЕКС К ПОЗИЦИИ: ФССЦ-01.7.06.03-0001 Материалы МАТ=8,85 | 1,5616 19,52*0,08 | 230.1 |  | 359
11.25 | ФЕР11-01-040-03 Приказ Минстроя России от 30.12.2016 №1039/пр | Устройство плинтусов поливинилхлоридных: на винтах самонарезающих (100 м) ИНДЕКС К ПОЗИЦИИ: ФЕР11-1-40-3 ФЕР11-1-40-3 ОЗП=21,77; ЭМ=8,86; ЗПМ=21,77; МАТ=4,19 НР (337 руб.): 123% от ФОТ (274 руб.) СП (206 руб.): 75% от ФОТ (274 руб.) | 0,204 20,4 / 100 | 1662,36 1334,94 | 18,87 9,14 | 339 | 272 | 4 2 | 6.68 | 1.36
11.26 | ФССЦ-11.3.03.06-0002 Приказ Минстроя России от 30.12.2016 №1039/пр | Плинтуса для полов с кабель-каналом пластиковые, 22х49 мм (м) ИНДЕКС К ПОЗИЦИИ: ФССЦ-11.3.03.06-0002 Материалы МАТ=2,3 | 20.6 | 47.15 |  | 971
11.27 | Прайс-лист | Комплектующие к плинтусу (заглушки торцевые, соединитель для пластикового плинтуса, уголки внутренние и наружние) (комплект) | 1 | 148 |  | 148
Итого по разделу 11 Кабинет № 15 | [5 empty] | 112470 |  |  |  | 114.8
Раздел 12. Кабинет № 16
12.1 | ФЕРр57-3-1 Приказ Минстроя России от 30.12.2016 №1039/пр | Разборка плинтусов: деревянных и из пластмассовых материалов (100 м) ИНДЕКС К ПОЗИЦИИ: ФЕРр57-3-1 ФЕРр57-3-1 ОЗП=21,77; ЗПМ=21,77 НР (102 руб.): 80% от ФОТ (128 руб.) СП (87 руб.): 68% от ФОТ (128 руб.) | 0,2 20 / 100 | 640,26 640,26 |  | 128 | 128 |  | 3.77 | 0.75
12.2 | ФЕРр57-2-1 Приказ Минстроя России от 30.12.2016 №1039/пр | Разборка покрытий полов: из линолеума и релина (100 м2) ИНДЕКС К ПОЗИЦИИ: ФЕРр57-2-1 ФЕРр57-2-1 ОЗП=21,77; ЭМ=10,81; ЗПМ=21,77 НР (436 руб.): 80% от ФОТ (545 руб.) СП (371 руб.): 68% от ФОТ (545 руб.) | 0,276 27,6 / 100 | 1977,94 1934,05 | 43,89 38,32 | 546 | 534 | 12 11 | 11.39 | 3.14
12.3 | ФЕР15-04-006-03 Приказ Минстроя России от 30.12.2016 №1039/пр | Покрытие поверхностей грунтовкой глубокого проникновения: за 1 раз стен (применительно полов) (100 м2) ИНДЕКС К ПОЗИЦИИ: ФЕР15-4-6-3 ФЕР15-4-6-3 ОЗП=21,77; ЭМ=9,39; ЗПМ=21,77; МАТ=25,17 НР (400 руб.): 105% от ФОТ (381 руб.) СП (210 руб.): 55% от ФОТ (381 руб.) | 0,276 27,6 / 100 | 1385,37 1371,73 | 9,11 5,66 | 382 | 379 | 3 2 | 6.55 | 1.81
12.4 | ФССЦ-14.4.01.02-0101 Приказ Минстроя России от 30.12.2016 №1039/пр | Грунтовка: акриловая глубокого проникновения "БИРСС Грунт КШ" /прим./ (т) ИНДЕКС К ПОЗИЦИИ: ФССЦ-14.4.01.02-0101 Материалы МАТ=4,86 | 0.0036 | 54557.44 |  | 196
12.5 | ФЕР11-01-011-08 Приказ Минстроя России от 30.12.2016 №1039/пр | Устройство стяжек: из выравнивающей смеси типа "Ветонит" 5000, толщиной 3 мм (100 м2) ИНДЕКС К ПОЗИЦИИ: ФЕР11-1-11-8 ФЕР11-1-11-8 ОЗП=21,77; ЭМ=9,54; ЗПМ=21,77; МАТ=2,27 НР (2390 руб.): 123% от ФОТ (1943 руб.) СП (1457 руб.): 75% от ФОТ (1943 руб.) | 0,276 27,6 / 100 | 31346,81 6995,35 | 59,43 42,89 | 8652 | 1931 | 16 12 | 37.67 | 10.4
12.6 | ФССЦ-04.3.02.01-0415 Приказ Минстроя России от 30.12.2016 №1039/пр | Смеси сухие для наливных полов, марка: «Ветонит» 5000 (т) ИНДЕКС К ПОЗИЦИИ: ФССЦ-04.3.02.01-0415 Материалы МАТ=2,16 | -0,2484 | 24584.19 |  | -6107
12.7 | Прайс-лист | Смесь выравнивающая (кг) | 248.4 | 34 |  | 8446
12.8 | ФЕРр63-14-3 Приказ Минстроя России от 15.06.2017 №886/пр | Замена элементов облицовки потолков: плит растровых потолков с заменой каркаса (100 м2) ИНДЕКС К ПОЗИЦИИ: ФЕРр63-14-3 ФЕРр63-14-3 ОЗП=21,77; ЭМ=10,39; ЗПМ=21,77; МАТ=5,48 НР (6052 руб.): 77% от ФОТ (7860 руб.) СП (3930 руб.): 50% от ФОТ (7860 руб.) | 0,276 27,6 / 100 | 55281,6 28470,37 | 7,9 6,31 | 15258 | 7858 | 2 2 | 142.46 | 39.32
12.9 | ФССЦ-01.6.04.02-0001 Приказ Минстроя России от 30.12.2016 №1039/пр | Панели потолочные декоративные, тип ARMSTRONG: BAIKAL (м2) ИНДЕКС К ПОЗИЦИИ: ФССЦ-01.6.04.02-0001 Материалы МАТ=5,56 | -28.43 | 238.75 |  | -6788
12.10 | ФССЦ-01.6.04.02-0001 Приказ Минстроя России от 30.12.2016 №1039/пр | Панели потолочные декоративные, тип ARMSTRONG: BAIKAL (м2) ИНДЕКС К ПОЗИЦИИ: ФССЦ-01.6.04.02-0001 Материалы МАТ=5,56 | 5,52 27,6*0,2 | 238.75 |  | 1318
12.11 | ФЕРр67-8-2 Приказ Минстроя России от 30.12.2016 №1039/пр | Смена светильников: с люминесцентными лампами (100 шт) ИНДЕКС К ПОЗИЦИИ: ФЕРр67-8-2 ФЕРр67-8-2 ОЗП=21,77; ЭМ=10,8; ЗПМ=21,77 НР (1745 руб.): 85% от ФОТ (2053 руб.) СП (1334 руб.): 65% от ФОТ (2053 руб.) | 0,06 6 / 100 | 34226,58 34199,58 | 27 23,51 | 2054 | 2052 | 2 1 | 163.3 | 9.8
12.12 | Прайс-лист | Светодиодный светильник 595*595 мм (шт.) | 6 | 2000 |  | 12000
12.13 | ФЕРр63-5-1 Приказ Минстроя России от 30.12.2016 №1039/пр | Снятие обоев: простых и улучшенных (100 м2) ИНДЕКС К ПОЗИЦИИ: ФЕРр63-5-1 ФЕРр63-5-1 ОЗП=21,77; ЗПМ=21,77 НР (650 руб.): 77% от ФОТ (844 руб.) СП (422 руб.): 50% от ФОТ (844 руб.) | 0,478 47,8 / 100 | 1765,98 1765,98 |  | 844 | 844 |  | 10.4 | 4.97
12.14 | ФЕР15-04-006-03 Приказ Минстроя России от 30.12.2016 №1039/пр | Покрытие поверхностей грунтовкой глубокого проникновения: за 1 раз стен (100 м2) ИНДЕКС К ПОЗИЦИИ: ФЕР15-4-6-3 ФЕР15-4-6-3 ОЗП=21,77; ЭМ=9,39; ЗПМ=21,77; МАТ=25,17 НР (692 руб.): 105% от ФОТ (659 руб.) СП (362 руб.): 55% от ФОТ (659 руб.) | 0,478 47,8 / 100 | 1385,37 1371,73 | 9,11 5,66 | 662 | 656 | 4 3 | 6.55 | 3.13
12.15 | ФССЦ-14.4.01.02-0101 Приказ Минстроя России от 30.12.2016 №1039/пр | Грунтовка: акриловая глубокого проникновения "БИРСС Грунт КШ" /прим./ (т) ИНДЕКС К ПОЗИЦИИ: ФССЦ-14.4.01.02-0101 Материалы МАТ=4,86 | 0.0062 | 54557.44 |  | 338
12.16 | ФЕР15-06-002-01 Приказ Минстроя России от 30.12.2016 №1039/пр | Оклейка стен моющимися обоями: на бумажной основе по штукатурке и бетону (100 м2) ИНДЕКС К ПОЗИЦИИ: ФЕР15-6-2-1 ФЕР15-6-2-1 ОЗП=21,77; ЭМ=9,39; ЗПМ=21,77; МАТ=5,94 НР (6214 руб.): 105% от ФОТ (5918 руб.) СП (3255 руб.): 55% от ФОТ (5918 руб.) | 0,478 47,8 / 100 | 14005,45 12375,37 | 9,11 5,66 | 6695 | 5915 | 4 3 | 64.16 | 30.67
12.17 | Прайс-лист | Обои моющиеся (м2) | 53.54 | 130 |  | 6960
12.18 | ФЕР10-01-036-01 Приказ Минстроя России от 30.12.2016 №1039/пр | Установка уголков ПВХ на клее (100 м) ИНДЕКС К ПОЗИЦИИ: ФЕР10-1-36-1 ФЕР10-1-36-1 ОЗП=21,77; ЗПМ=21,77; МАТ=6,01 НР (73 руб.): 118% от ФОТ (62 руб.) СП (39 руб.): 63% от ФОТ (62 руб.) | 0,05 5 / 100 | 1460,52 1244,16 |  | 73 | 62 |  | 6.7 | 0.34
12.19 | ФССЦ-11.3.03.13-0043 Приказ Минстроя России от 30.12.2016 №1039/пр | Уголок ПВХ, размером: 20х20 мм (10 м) ИНДЕКС К ПОЗИЦИИ: ФССЦ-11.3.03.13-0043 Материалы МАТ=6,18 | 0,5 5 / 10 | 158.21 |  | 79
12.20 | ФЕР11-01-036-04 Приказ Минстроя России от 30.12.2016 №1039/пр | Устройство покрытий: из линолеума насухо со свариванием полотнищ в стыках (100 м2) ИНДЕКС К ПОЗИЦИИ: ФЕР11-1-36-4 ФЕР11-1-36-4 ОЗП=21,77; ЭМ=7,41; ЗПМ=21,77 НР (2004 руб.): 123% от ФОТ (1629 руб.) СП (1222 руб.): 75% от ФОТ (1629 руб.) | 0,276 27,6 / 100 | 6128,41 5682,41 | 446 221,18 | 1691 | 1568 | 123 61 | 31.41 | 8.67
12.21 | Прайс-лист | Линолеум полукоммерческий (м2) | 28.15 | 700 |  | 19705
12.22 | ФССЦ-01.7.06.03-0001 Приказ Минстроя России от 30.12.2016 №1039/пр | Лента мастично-полимерная типа «Лиам» /прим./ (м2) ИНДЕКС К ПОЗИЦИИ: ФССЦ-01.7.06.03-0001 Материалы МАТ=8,85 | 1,5016 18,77*0,08 | 230.1 |  | 346
12.23 | ФЕР11-01-040-03 Приказ Минстроя России от 30.12.2016 №1039/пр | Устройство плинтусов поливинилхлоридных: на винтах самонарезающих (100 м) ИНДЕКС К ПОЗИЦИИ: ФЕР11-1-40-3 ФЕР11-1-40-3 ОЗП=21,77; ЭМ=8,86; ЗПМ=21,77; МАТ=4,19 НР (331 руб.): 123% от ФОТ (269 руб.) СП (202 руб.): 75% от ФОТ (269 руб.) | 0,2 20 / 100 | 1662,36 1334,94 | 18,87 9,14 | 332 | 267 | 4 2 | 6.68 | 1.34
12.24 | ФССЦ-11.3.03.06-0002 Приказ Минстроя России от 30.12.2016 №1039/пр | Плинтуса для полов с кабель-каналом пластиковые, 22х49 мм (м) ИНДЕКС К ПОЗИЦИИ: ФССЦ-11.3.03.06-0002 Материалы МАТ=2,3 | 20.2 | 47.15 |  | 952
12.25 | Прайс-лист | Комплектующие к плинтусу (заглушки торцевые, соединитель для пластикового плинтуса, уголки внутренние и наружние) (комплект) | 1 | 145 |  | 145
Итого по разделу 12 Кабинет № 16 | [5 empty] | 108886 |  |  |  | 114.34
Раздел 13. Кабинет № 17 (17А)
13.1 | ФЕРр57-3-1 Приказ Минстроя России от 30.12.2016 №1039/пр | Разборка плинтусов: деревянных и из пластмассовых материалов (100 м) ИНДЕКС К ПОЗИЦИИ: ФЕРр57-3-1 ФЕРр57-3-1 ОЗП=21,77; ЗПМ=21,77 НР (104 руб.): 80% от ФОТ (130 руб.) СП (88 руб.): 68% от ФОТ (130 руб.) | 0,203 20,3 / 100 | 640,26 640,26 |  | 130 | 130 |  | 3.77 | 0.77
13.2 | ФЕРр57-2-1 Приказ Минстроя России от 30.12.2016 №1039/пр | Разборка покрытий полов: из линолеума и релина (100 м2) ИНДЕКС К ПОЗИЦИИ: ФЕРр57-2-1 ФЕРр57-2-1 ОЗП=21,77; ЭМ=10,81; ЗПМ=21,77 НР (449 руб.): 80% от ФОТ (561 руб.) СП (381 руб.): 68% от ФОТ (561 руб.) | 0,284 28,4 / 100 | 1977,94 1934,05 | 43,89 38,32 | 562 | 550 | 12 11 | 11.39 | 3.23
13.3 | ФЕРм10-08-002-02 Приказ Минстроя России от 30.12.2016 №1039/пр | Демонтаж. Извещатель ПС автоматический: дымовой, фотоэлектрический, радиоизотопный, световой в нормальном исполнении (шт) (Табл.3, п.4 Демонтаж оборудования, не пригодного для дальнейшего использования (предназначено в лом), без разборки и резки ОЗП=0,3; ЭМ=0,3 к расх.; ЗПМ=0,3; МАТ=0 к расх.; ТЗ=0,3; ТЗМ=0,3) ИНДЕКС К ПОЗИЦИИ: ФЕРм10-8-2-2 ФЕРм10-8-2-2 ОЗП=21,77; ЗПМ=21,77; МАТ=4,77 НР (85 руб.): 80% от ФОТ (106 руб.) СП (64 руб.): 60% от ФОТ (106 руб.) | 1 | 105,54 105,54 |  | 106 | 106 |  | 0.504 | 0.5
13.4 | ФЕР15-01-047-15 Приказ Минстроя России от 30.12.2016 №1039/пр | Демонтаж подвесных потолков типа <Армстронг> по каркасу из оцинкованного профиля (100 м2) (Табл.2, п.2 Демонтаж (разборка) сборных деревянных конструкций ОЗП=0,8; ЭМ=0,8 к расх.; ЗПМ=0,8; МАТ=0 к расх.; ТЗ=0,8; ТЗМ=0,8) ИНДЕКС К ПОЗИЦИИ: ФЕР15-1-47-15 ФЕР15-1-47-15 ОЗП=21,77; ЭМ=8,87; ЗПМ=21,77; МАТ=6,38 НР (5332 руб.): 105% от ФОТ (5078 руб.) СП (2793 руб.): 55% от ФОТ (5078 руб.) | 0,284 28,4 / 100 | 19077,84 16773,7 | 2304,14 1104 | 5418 | 4764 | 654 314 | 81.968 | 23.28
13.5 | ФЕРр67-4-5 Приказ Минстроя России от 30.12.2016 №1039/пр | Демонтаж: светильников для люминесцентных ламп (100 шт) ИНДЕКС К ПОЗИЦИИ: ФЕРр67-4-5 ФЕРр67-4-5 ОЗП=21,77; ЭМ=10,8; ЗПМ=21,77 НР (160 руб.): 85% от ФОТ (188 руб.) СП (122 руб.): 65% от ФОТ (188 руб.) | 0,06 6 / 100 | 3150,56 3123,56 | 27 23,51 | 189 | 187 | 2 1 | 17.89 | 1.07
13.6 | ФЕРр55-6-2 Приказ Минстроя России от 30.12.2016 №1039/пр | Пробивка проемов со сплошным выравниванием откосов в перегородках: кирпичных (100 м2) ИНДЕКС К ПОЗИЦИИ: ФЕРр55-6-2 ФЕРр55-6-2 ОЗП=21,77; ЭМ=2,62; ЗПМ=21,77; МАТ=9,71 НР (536 руб.): 89% от ФОТ (602 руб.) СП (391 руб.): 65% от ФОТ (602 руб.) | 0,02 2 / 100 | 77567,43 30033,67 | 673,1 25,25 | 1551 | 601 | 13 1 | 153.8 | 3.08
13.7 | ФЕР10-06-032-01 Приказ Минстроя России от 30.12.2016 №1039/пр | Устройство перегородок из гипсоволокнистых листов (ГВЛ) по системе "КНАУФ" с одинарным металлическим каркасом и двухслойной обшивкой с обеих сторон (С 362): глухих (100 м2) ИНДЕКС К ПОЗИЦИИ: ФЕР10-6-32-1 ФЕР10-6-32-1 ОЗП=21,77; ЭМ=2,71; ЗПМ=21,77; МАТ=8,09 НР (4932 руб.): 118% от ФОТ (4180 руб.) СП (2633 руб.): 63% от ФОТ (4180 руб.) | 0,147 14,7 / 100 | 120220,44 28433,36 | 9.11 | 17672 | 4180 | 1 | 144 | 21.17
13.8 | ФССЦ-12.2.05.10-0037 Приказ Минстроя России от 30.12.2016 №1039/пр | Плиты теплоизоляционные на основе базальтовых пород КТ лайт 45 (м3) ИНДЕКС К ПОЗИЦИИ: ФССЦ-12.2.05.10-0037 Материалы МАТ=7,09 | 0,75705 14,7*0,05*1,03 | 3033.74 |  | 2297
13.9 | ФЕРр61-1-9 Приказ Минстроя России от 30.12.2016 №1039/пр | Сплошное выравнивание внутренних поверхностей (однослойное оштукатуривание) из сухих растворных смесей толщиной до 10 мм для последующей окраски или оклейки обоями: стен (100 м2) ИНДЕКС К ПОЗИЦИИ: ФЕРр61-1-9 ФЕРр61-1-9 ОЗП=21,77; ЭМ=15,14; ЗПМ=21,77; МАТ=9,7 НР (1584 руб.): 79% от ФОТ (2005 руб.) СП (1003 руб.): 50% от ФОТ (2005 руб.) | 0,294 29,4 / 100 | 6870,85 6598,92 | 259,8 221,62 | 2020 | 1940 | 76 65 | 35.83 | 10.53
13.10 | ФССЦ-04.3.02.05-0002 Приказ Минстроя России от 30.12.2016 №1039/пр | Смесь штукатурная «Ротбанд», КНАУФ (кг) ИНДЕКС К ПОЗИЦИИ: ФССЦ-04.3.02.05-0002 Материалы МАТ=9,98 | 25.14 | 20.66 |  | 519
13.11 | ФССЦ-14.4.01.02-0101 Приказ Минстроя России от 30.12.2016 №1039/пр | Грунтовка: акриловая глубокого проникновения "БИРСС Грунт КШ" /прим./ (т) ИНДЕКС К ПОЗИЦИИ: ФССЦ-14.4.01.02-0101 Материалы МАТ=4,86 | 0,003822 0,013*0,294 | 54557.44 |  | 209
13.12 | ФЕР15-04-027-01 Приказ Минстроя России от 30.12.2016 №1039/пр | Третья шпатлевка при высококачественной окраске по дереву: стен /прим. Сплошное выравнивание поверхности стен финишной шпатлёвкой под обои/ (100 м2) ИНДЕКС К ПОЗИЦИИ: ФЕР15-4-27-1 ФЕР15-4-27-1 ОЗП=21,77; ЭМ=9,16; ЗПМ=21,77; МАТ=5,11 НР (1264 руб.): 105% от ФОТ (1204 руб.) СП (662 руб.): 55% от ФОТ (1204 руб.) | 0,479 47,9 / 100 | 3866,5 2505,07 | 14,84 8,05 | 1852 | 1200 | 7 4 | 12.1 | 5.8
13.13 | ФЕР10-01-039-01 Приказ Минстроя России от 30.12.2016 №1039/пр | Установка блоков в наружных и внутренних дверных проемах: в каменных стенах, площадь проема до 3 м2 (100 м2) ИНДЕКС К ПОЗИЦИИ: ФЕР10-1-39-1 ФЕР10-1-39-1 ОЗП=21,77; ЭМ=7,51; ЗПМ=21,77; МАТ=5,61 НР (477 руб.): 118% от ФОТ (404 руб.) СП (255 руб.): 63% от ФОТ (404 руб.) | 0,019 1,9 / 100 | 34720,51 17892,55 | 7269,53 3350,4 | 660 | 340 | 138 64 | 89.53 | 1.7
13.14 | Прайс-лист | Блок дверной в комплекте со скобяными изделиями (шт) | 1 | 9000 |  | 9000
13.15 | ФЕРр56-12-5 Приказ Минстроя России от 30.12.2016 №1039/пр | Смена дверных приборов: замки врезные /прим. врезка замка/ (100 шт) ИНДЕКС К ПОЗИЦИИ: ФЕРр56-12-5 ФЕРр56-12-5 ОЗП=21,77; ЗПМ=21,77; МАТ=5,12 НР (112 руб.): 82% от ФОТ (136 руб.) СП (84 руб.): 62% от ФОТ (136 руб.) | 0,01 1 / 100 | 13940,84 13593,19 |  | 139 | 136 |  | 73.2 | 0.73
13.16 | Прайс-лист | Замок врезной (шт) | 1 | 1400 |  | 1400
13.17 | ФЕР10-01-060-01 Приказ Минстроя России от 30.12.2016 №1039/пр | Установка и крепление наличников (100 м) ИНДЕКС К ПОЗИЦИИ: ФЕР10-1-60-1 ФЕР10-1-60-1 ОЗП=21,77; ЭМ=8,71; ЗПМ=21,77; МАТ=7,18 НР (85 руб.): 118% от ФОТ (72 руб.) СП (45 руб.): 63% от ФОТ (72 руб.) | 0,051 ((2,1*2+0,9)) / 100 | 1474,82 1390,89 | 22,91 10,01 | 75 | 71 | 1 1 | 7.82 | 0.4
13.18 | ФССЦ-11.1.01.10-0004 Приказ Минстроя России от 30.12.2016 №1039/пр | Наличники из древесины типа: Н-1, размером 13х74 мм (м) ИНДЕКС К ПОЗИЦИИ: ФССЦ-11.1.01.10-0004 Материалы МАТ=14,52 | 5.712 | 71.73 |  | 410
13.19 | ФЕР15-04-006-03 Приказ Минстроя России от 30.12.2016 №1039/пр | Покрытие поверхностей грунтовкой глубокого проникновения: за 1 раз стен (100 м2) ИНДЕКС К ПОЗИЦИИ: ФЕР15-4-6-3 ФЕР15-4-6-3 ОЗП=21,77; ЭМ=9,39; ЗПМ=21,77; МАТ=25,17 НР (1117 руб.): 105% от ФОТ (1064 руб.) СП (585 руб.): 55% от ФОТ (1064 руб.) | 0,773 77,3 / 100 | 1385,37 1371,73 | 9,11 5,66 | 1071 | 1060 | 7 4 | 6.55 | 5.06
13.20 | ФССЦ-14.4.01.02-0101 Приказ Минстроя России от 30.12.2016 №1039/пр | Грунтовка: акриловая глубокого проникновения "БИРСС Грунт КШ" /прим./ (т) ИНДЕКС К ПОЗИЦИИ: ФССЦ-14.4.01.02-0101 Материалы МАТ=4,86 | 0.01 | 54557.44 |  | 546
13.21 | ФЕР15-01-050-01 Приказ Минстроя России от 30.12.2016 №1039/пр | Облицовка стен декоративным бумажно-слоистым пластиком или листами из синтетических материалов: по деревянной обрешетке (100 м2) ИНДЕКС К ПОЗИЦИИ: ФЕР15-1-50-1 ФЕР15-1-50-1 ОЗП=21,77; ЭМ=8,85; ЗПМ=21,77; МАТ=3,79 НР (387 руб.): 105% от ФОТ (369 руб.) СП (203 руб.): 55% от ФОТ (369 руб.) | 0,036 3,6 / 100 | 10714,14 10022,47 | 472,41 224,45 | 386 | 361 | 17 8 | 50.15 | 1.81
13.22 | ФССЦ-11.2.04.05-0001 Приказ Минстроя России от 30.12.2016 №1039/пр | Рейки деревянные (м3) ИНДЕКС К ПОЗИЦИИ: ФССЦ-11.2.04.05-0001 Материалы МАТ=4,25 | 0.0011 | 10625 |  | 12
13.23 | ФССЦ-14.1.02.03-0002 Приказ Минстроя России от 30.12.2016 №1039/пр | Клей ПВА (кг) ИНДЕКС К ПОЗИЦИИ: ФССЦ-14.1.02.03-0002 Материалы МАТ=4,12 | 0.013 | 65.51 |  | 1
13.24 | ФССЦ-11.3.03.11-0002 Приказ Минстроя России от 30.12.2016 №1039/пр | Раскладки поливинилхлоридные: горизонтальные (м) ИНДЕКС К ПОЗИЦИИ: ФССЦ-11.3.03.11-0002 Материалы МАТ=5,48 | 3.176 | 29.04 |  | 92
13.25 | ФССЦ-11.3.03.11-0001 Приказ Минстроя России от 30.12.2016 №1039/пр | Раскладки поливинилхлоридные: вертикальные (м) ИНДЕКС К ПОЗИЦИИ: ФССЦ-11.3.03.11-0001 Материалы МАТ=5,48 | 1.454 | 29.04 |  | 42
13.26 | ФССЦ-11.3.03.04-0001 Приказ Минстроя России от 30.12.2016 №1039/пр | Панели декоративные пластиковые «PROFIPLAST», размером 2700х250х8 мм (м2) ИНДЕКС К ПОЗИЦИИ: ФССЦ-11.3.03.04-0001 Материалы МАТ=4,61 | 3.65 | 286.19 |  | 1045
13.27 | ФЕР10-01-036-01 Приказ Минстроя России от 30.12.2016 №1039/пр | Установка уголков ПВХ на клее (100 м) ИНДЕКС К ПОЗИЦИИ: ФЕР10-1-36-1 ФЕР10-1-36-1 ОЗП=21,77; ЗПМ=21,77; МАТ=6,01 НР (79 руб.): 118% от ФОТ (67 руб.) СП (42 руб.): 63% от ФОТ (67 руб.) | 0,054 5,4 / 100 | 1460,52 1244,16 |  | 79 | 67 |  | 6.7 | 0.36
13.28 | ФССЦ-11.3.03.13-0045 Приказ Минстроя России от 30.12.2016 №1039/пр | Уголок ПВХ, размером: 30х30 мм (10 м) ИНДЕКС К ПОЗИЦИИ: ФССЦ-11.3.03.13-0045 Материалы МАТ=7,88 | 0,54 5,4 / 10 | 255.31 |  | 138
13.29 | ФЕР15-06-002-01 Приказ Минстроя России от 30.12.2016 №1039/пр | Оклейка стен моющимися обоями: на бумажной основе по штукатурке и бетону (100 м2) ИНДЕКС К ПОЗИЦИИ: ФЕР15-6-2-1 ФЕР15-6-2-1 ОЗП=21,77; ЭМ=9,39; ЗПМ=21,77; МАТ=5,94 НР (9581 руб.): 105% от ФОТ (9125 руб.) СП (5019 руб.): 55% от ФОТ (9125 руб.) | 0,737 73,7 / 100 | 14005,45 12375,37 | 9,11 5,66 | 10322 | 9121 | 7 4 | 64.16 | 47.29
13.30 | Прайс-лист | Обои моющиеся (м2) | 82.54 | 130 |  | 10730
13.31 | ФЕР15-04-006-03 Приказ Минстроя России от 30.12.2016 №1039/пр | Покрытие поверхностей грунтовкой глубокого проникновения: за 1 раз стен (применительно полов) (100 м2) ИНДЕКС К ПОЗИЦИИ: ФЕР15-4-6-3 ФЕР15-4-6-3 ОЗП=21,77; ЭМ=9,39; ЗПМ=21,77; МАТ=25,17 НР (402 руб.): 105% от ФОТ (383 руб.) СП (211 руб.): 55% от ФОТ (383 руб.) | 0,278 27,8 / 100 | 1385,37 1371,73 | 9,11 5,66 | 385 | 381 | 3 2 | 6.55 | 1.82
13.32 | ФССЦ-14.4.01.02-0101 Приказ Минстроя России от 30.12.2016 №1039/пр | Грунтовка: акриловая глубокого проникновения "БИРСС Грунт КШ" /прим./ (т) ИНДЕКС К ПОЗИЦИИ: ФССЦ-14.4.01.02-0101 Материалы МАТ=4,86 | 0.00326 | 54557.44 |  | 178
13.33 | ФЕР11-01-011-08 Приказ Минстроя России от 30.12.2016 №1039/пр | Устройство стяжек: из выравнивающей смеси типа "Ветонит" 5000, толщиной 3 мм (100 м2) ИНДЕКС К ПОЗИЦИИ: ФЕР11-1-11-8 ФЕР11-1-11-8 ОЗП=21,77; ЭМ=9,54; ЗПМ=21,77; МАТ=2,27 НР (2407 руб.): 123% от ФОТ (1957 руб.) СП (1468 руб.): 75% от ФОТ (1957 руб.) | 0,278 27,8 / 100 | 31346,81 6995,35 | 59,43 42,89 | 8714 | 1945 | 17 12 | 37.67 | 10.47
13.34 | ФССЦ-04.3.02.01-0415 Приказ Минстроя России от 30.12.2016 №1039/пр | Смеси сухие для наливных полов, марка: «Ветонит» 5000 (т) ИНДЕКС К ПОЗИЦИИ: ФССЦ-04.3.02.01-0415 Материалы МАТ=2,16 | -0.2502 | 24584.19 |  | -6151
13.35 | Прайс-лист | Смесь выравнивающая (кг) | 250.2 | 34 |  | 8507
13.36 | ФЕР11-01-036-04 Приказ Минстроя России от 30.12.2016 №1039/пр | Устройство покрытий: из линолеума насухо со свариванием полотнищ в стыках (100 м2) ИНДЕКС К ПОЗИЦИИ: ФЕР11-1-36-4 ФЕР11-1-36-4 ОЗП=21,77; ЭМ=7,41; ЗПМ=21,77 НР (2018 руб.): 123% от ФОТ (1641 руб.) СП (1231 руб.): 75% от ФОТ (1641 руб.) | 0,278 27,8 / 100 | 6128,41 5682,41 | 446 221,18 | 1704 | 1580 | 124 61 | 31.41 | 8.73
13.37 | Прайс-лист | Линолеум полукоммерческий (м2) | 28.36 | 700 |  | 19852
13.38 | ФССЦ-01.7.06.03-0001 Приказ Минстроя России от 30.12.2016 №1039/пр | Лента мастично-полимерная типа «Лиам» /прим./ (м2) ИНДЕКС К ПОЗИЦИИ: ФССЦ-01.7.06.03-0001 Материалы МАТ=8,85 | 1,512 18,9*0,08 | 230.1 |  | 348
13.39 | ФЕР11-01-040-03 Приказ Минстроя России от 30.12.2016 №1039/пр | Устройство плинтусов поливинилхлоридных: на винтах самонарезающих (100 м) ИНДЕКС К ПОЗИЦИИ: ФЕР11-1-40-3 ФЕР11-1-40-3 ОЗП=21,77; ЭМ=8,86; ЗПМ=21,77; МАТ=4,19 НР (499 руб.): 123% от ФОТ (406 руб.) СП (305 руб.): 75% от ФОТ (406 руб.) | 0,302 30,2 / 100 | 1662,36 1334,94 | 18,87 9,14 | 502 | 403 | 6 3 | 6.68 | 2.02
13.40 | ФССЦ-11.3.03.06-0002 Приказ Минстроя России от 30.12.2016 №1039/пр | Плинтуса для полов с кабель-каналом пластиковые, 22х49 мм (м) ИНДЕКС К ПОЗИЦИИ: ФССЦ-11.3.03.06-0002 Материалы МАТ=2,3 | 30.5 | 47.15 |  | 1438
13.41 | Прайс-лист | Комплектующие к плинтусу (заглушки торцевые, соединитель для пластикового плинтуса, уголки внутренние и наружние) (комплект) | 1 | 220 |  | 220
13.42 | ФЕР10-01-036-01 Приказ Минстроя России от 30.12.2016 №1039/пр | Установка уголков ПВХ на клее (100 м) ИНДЕКС К ПОЗИЦИИ: ФЕР10-1-36-1 ФЕР10-1-36-1 ОЗП=21,77; ЗПМ=21,77; МАТ=6,01 НР (146 руб.): 118% от ФОТ (124 руб.) СП (78 руб.): 63% от ФОТ (124 руб.) | 0,1 10 / 100 | 1460,52 1244,16 |  | 146 | 124 |  | 6.7 | 0.67
13.43 | ФССЦ-11.3.03.13-0043 Приказ Минстроя России от 30.12.2016 №1039/пр | Уголок ПВХ, размером: 20х20 мм (10 м) ИНДЕКС К ПОЗИЦИИ: ФССЦ-11.3.03.13-0043 Материалы МАТ=6,18 | 1 10 / 10 | 158.21 |  | 158
13.44 | ФЕРр69-2-1 Приказ Минстроя России от 30.12.2016 №1039/пр | Сверление отверстий: в кирпичных стенах электроперфоратором диаметром до 20 мм, толщина стен 0,5 кирпича (100 шт) ИНДЕКС К ПОЗИЦИИ: ФЕРр69-2-1 ФЕРр69-2-1 ОЗП=21,77; ЗПМ=21,77 НР (8 руб.): 78% от ФОТ (10 руб.) СП (5 руб.): 50% от ФОТ (10 руб.) | 0,01 1 / 100 | 1019,49 1019,49 |  | 10 | 10 |  | 5.49 | 0.05
13.45 | ФЕРр69-2-3 Приказ Минстроя России от 30.12.2016 №1039/пр | Сверление отверстий: на каждые 10 мм диаметра свыше 20 мм добавлять к расценке 69-2-1 (100 шт) ИНДЕКС К ПОЗИЦИИ: ФЕРр69-2-3 ФЕРр69-2-3 ОЗП=21,77; ЗПМ=21,77 НР (119 руб.): 78% от ФОТ (152 руб.) СП (76 руб.): 50% от ФОТ (152 руб.) | 0,13 (1*13) / 100 | 1171,66 1171,66 |  | 152 | 152 |  | 6.31 | 0.82
13.46 | ФЕРр69-2-2 Приказ Минстроя России от 30.12.2016 №1039/пр | Сверление отверстий: на каждые 0,5 кирпича толщины стен добавлять к расценке 69-2-1 (100 шт) ИНДЕКС К ПОЗИЦИИ: ФЕРр69-2-2 ФЕРр69-2-2 ОЗП=21,77; ЗПМ=21,77 НР (30 руб.): 78% от ФОТ (39 руб.) СП (20 руб.): 50% от ФОТ (39 руб.) | 0,04 (1*4) / 100 | 980,52 980,52 |  | 39 | 39 |  | 5.28 | 0.21
13.47 | ФЕРм08-02-411-03 Приказ Минстроя России от 30.12.2016 №1039/пр | Рукав металлический наружным диаметром: до 78 мм (применительно прокладка метал. гофры D = 100 мм) (100 м) (МАТ=0 к расх.) ИНДЕКС К ПОЗИЦИИ: ФЕРм8-2-411-3 ФЕРм8-2-411-3 ОЗП=21,77; ЭМ=7,07; ЗПМ=21,77; МАТ=6,56 НР (286 руб.): 95% от ФОТ (301 руб.) СП (196 руб.): 65% от ФОТ (301 руб.) | 0,05 5 / 100 | 7045,36 5860,92 | 1184,44 158,49 | 352 | 293 | 59 8 | 28.64 | 1.43
13.48 | Прайс-лист | Металлическая гофра D = 100 мм (м) | 5 | 110 |  | 550
13.49 | ФЕР20-02-003-03 Приказ Минстроя России от 30.12.2016 №1039/пр | Установка решеток жалюзийных стальных: штампованных нерегулируемых (РШ), номер 150, размер 200х200 мм (применительно пластиковая 150*250мм) (шт) ИНДЕКС К ПОЗИЦИИ: ФЕР20-2-3-3 ФЕР20-2-3-3 ОЗП=21,77; ЭМ=7,38; ЗПМ=21,77; МАТ=9,04 НР (296 руб.): 128% от ФОТ (231 руб.) СП (192 руб.): 83% от ФОТ (231 руб.) | 1 | 312,72 228,37 | 12,03 2,61 | 313 | 228 | 12 3 | 1.17 | 1.17
13.50 | Прайс-лист | Декоративная вентиляционная решетка 150*250 мм. (шт) | 1 | 170 |  | 170
Потолок натяжной
13.51 | ФЕР15-01-051-02 Приказ Минстроя России от 30.12.2016 №1039/пр | Устройство натяжных потолков из поливинилхлоридной пленки (ПВХ) гарпунным способом в помещениях площадью: от 10 до 50 м2 (100 м2) ИНДЕКС К ПОЗИЦИИ: ФЕР15-1-51-2 ФЕР15-1-51-2 ОЗП=21,77; ЭМ=10,25; ЗПМ=21,77 НР (1846 руб.): 105% от ФОТ (1758 руб.) СП (967 руб.): 55% от ФОТ (1758 руб.) | 0,278 27,8 / 100 | 6383,09 6286,74 | 96,35 35,27 | 1774 | 1748 | 26 10 | 26.04 | 7.24
13.52 | Прайс-лист | Полотно натяжного потолка (м2) | 27.8 | 400 |  | 11120
13.53 | Прайс-лист | Шуруп строительный с потайной головкой (шт.) | 198 | 0.62 |  | 123
13.54 | Прайс-лист | Багет (фиксирующий профиль) стеновой невидимый для натяжного потолка (м) | 21.64 | 30 |  | 649
13.55 | Прайс-лист | Дюбели распорные полиэтиленовые 6х30 мм (10 шт.) | 2.16 | 6.12 |  | 13
13.56 | Прайс-лист | Вставка L и Т-образная декоративная стеновая для натяжного потолка (м) | 21.64 | 75 |  | 1623
13.57 | ФЕР15-01-052-01 Приказ Минстроя России от 30.12.2016 №1039/пр | Устройство в натяжном потолке монтажных отверстий (100 шт) ИНДЕКС К ПОЗИЦИИ: ФЕР15-1-52-1 ФЕР15-1-52-1 ОЗП=21,77; ЗПМ=21,77 НР (741 руб.): 105% от ФОТ (706 руб.) СП (388 руб.): 55% от ФОТ (706 руб.) | 0,08 (6+2) / 100 | 8819,46 8819,46 |  | 706 | 706 |  | 36.53 | 2.92
13.58 | Прайс-лист | Клей цианакрилатный, 50 гр. (прим.на отв. д. 300 мм - 1 гр.) (кг) | 1,24 6*10/50+2*1/50 | 150 |  | 186
13.59 | Прайс-лист | Кольцо протекторное (шт.) | 2 | 15 |  | 30
13.60 | ФЕРм08-03-593-19 Приказ Минстроя России от 30.12.2016 №1039/пр | Светильник в подвесных потолках (100 шт) (МАТ=0 к расх.) ИНДЕКС К ПОЗИЦИИ: ФЕРм8-3-593-19 ФЕРм8-3-593-19 ОЗП=21,77; ЭМ=8,41; ЗПМ=21,77; МАТ=10,53 НР (1558 руб.): 95% от ФОТ (1640 руб.) СП (1066 руб.): 65% от ФОТ (1640 руб.) | 0,08 8 / 100 | 20685,41 20386,52 | 298,89 109,29 | 1655 | 1631 | 24 9 | 94.4 | 7.55
13.61 | Прайс-лист | Подвесы (шт.) | 34 4*8+2 | 25 |  | 850
13.62 | Прайс-лист | Светодиодный светильник 580*580 мм (шт.) | 8 | 2000 |  | 16000
13.63 | Прайс-лист | Платформа под светилдьник (шт.) | 8 | 200 |  | 1600
13.64 | Прайс-лист | Платформа под извещатель ПС (шт.) | 2 | 35 |  | 70
13.65 | ФЕРм10-08-002-02 Приказ Минстроя России от 30.12.2016 №1039/пр | Извещатель ПС автоматический: дымовой, фотоэлектрический, радиоизотопный, световой в нормальном исполнении (шт) ИНДЕКС К ПОЗИЦИИ: ФЕРм10-8-2-2 ФЕРм10-8-2-2 ОЗП=21,77; ЗПМ=21,77; МАТ=4,77 НР (563 руб.): 80% от ФОТ (704 руб.) СП (422 руб.): 60% от ФОТ (704 руб.) | 2 | 364,92 351,8 |  | 730 | 704 |  | 1.68 | 3.36
13.66 | Прайс-лист | Извещатель (шт.) | 2 | 1000 |  | 2000
Итого по разделу 13 Кабинет № 17 (17А) | [5 empty] | 203590 |  |  |  | 175.24
Раздел 14. Кабинет № 18
14.1 | ФЕР15-01-050-01 Приказ Минстроя России от 30.12.2016 №1039/пр | Облицовка стен декоративным бумажно-слоистым пластиком или листами из синтетических материалов: по деревянной обрешетке (100 м2) ИНДЕКС К ПОЗИЦИИ: ФЕР15-1-50-1 ФЕР15-1-50-1 ОЗП=21,77; ЭМ=8,85; ЗПМ=21,77; МАТ=3,79 НР (387 руб.): 105% от ФОТ (369 руб.) СП (203 руб.): 55% от ФОТ (369 руб.) | 0,036 3,6 / 100 | 10714,14 10022,47 | 472,41 224,45 | 386 | 361 | 17 8 | 50.15 | 1.81
14.2 | ФССЦ-11.2.04.05-0001 Приказ Минстроя России от 30.12.2016 №1039/пр | Рейки деревянные (м3) ИНДЕКС К ПОЗИЦИИ: ФССЦ-11.2.04.05-0001 Материалы МАТ=4,25 | 0.0011 | 10625 |  | 12
14.3 | ФССЦ-14.1.02.03-0002 Приказ Минстроя России от 30.12.2016 №1039/пр | Клей ПВА (кг) ИНДЕКС К ПОЗИЦИИ: ФССЦ-14.1.02.03-0002 Материалы МАТ=4,12 | 0.013 | 65.51 |  | 1
14.4 | ФССЦ-11.3.03.11-0002 Приказ Минстроя России от 30.12.2016 №1039/пр | Раскладки поливинилхлоридные: горизонтальные (м) ИНДЕКС К ПОЗИЦИИ: ФССЦ-11.3.03.11-0002 Материалы МАТ=5,48 | 3.176 | 29.04 |  | 92
14.5 | ФССЦ-11.3.03.11-0001 Приказ Минстроя России от 30.12.2016 №1039/пр | Раскладки поливинилхлоридные: вертикальные (м) ИНДЕКС К ПОЗИЦИИ: ФССЦ-11.3.03.11-0001 Материалы МАТ=5,48 | 1.454 | 29.04 |  | 42
14.6 | ФССЦ-11.3.03.04-0001 Приказ Минстроя России от 30.12.2016 №1039/пр | Панели декоративные пластиковые «PROFIPLAST», размером 2700х250х8 мм (м2) ИНДЕКС К ПОЗИЦИИ: ФССЦ-11.3.03.04-0001 Материалы МАТ=4,61 | 3.65 | 286.19 |  | 1045
14.7 | ФЕР10-01-036-01 Приказ Минстроя России от 30.12.2016 №1039/пр | Установка уголков ПВХ на клее (100 м) ИНДЕКС К ПОЗИЦИИ: ФЕР10-1-36-1 ФЕР10-1-36-1 ОЗП=21,77; ЗПМ=21,77; МАТ=6,01 НР (79 руб.): 118% от ФОТ (67 руб.) СП (42 руб.): 63% от ФОТ (67 руб.) | 0,054 5,4 / 100 | 1460,52 1244,16 |  | 79 | 67 |  | 6.7 | 0.36
14.8 | ФССЦ-11.3.03.13-0045 Приказ Минстроя России от 30.12.2016 №1039/пр | Уголок ПВХ, размером: 30х30 мм (10 м) ИНДЕКС К ПОЗИЦИИ: ФССЦ-11.3.03.13-0045 Материалы МАТ=7,88 | 0,54 5,4 / 10 | 255.31 |  | 138
Итого по разделу 14 Кабинет № 18 | [5 empty] | 2506 |  |  |  | 2.17
Раздел 15. Кабинет № 20 (20А)
15.1 | ФЕРр57-3-1 Приказ Минстроя России от 30.12.2016 №1039/пр | Разборка плинтусов: деревянных и из пластмассовых материалов (100 м) ИНДЕКС К ПОЗИЦИИ: ФЕРр57-3-1 ФЕРр57-3-1 ОЗП=21,77; ЗПМ=21,77 НР (102 руб.): 80% от ФОТ (127 руб.) СП (86 руб.): 68% от ФОТ (127 руб.) | 0,198 19,8 / 100 | 640,26 640,26 |  | 127 | 127 |  | 3.77 | 0.75
15.2 | ФЕРр57-2-1 Приказ Минстроя России от 30.12.2016 №1039/пр | Разборка покрытий полов: из линолеума и релина (100 м2) ИНДЕКС К ПОЗИЦИИ: ФЕРр57-2-1 ФЕРр57-2-1 ОЗП=21,77; ЭМ=10,81; ЗПМ=21,77 НР (426 руб.): 80% от ФОТ (532 руб.) СП (362 руб.): 68% от ФОТ (532 руб.) | 0,27 27 / 100 | 1977,94 1934,05 | 43,89 38,32 | 534 | 522 | 12 10 | 11.39 | 3.08
15.3 | ФЕРр67-4-5 Приказ Минстроя России от 30.12.2016 №1039/пр | Демонтаж: светильников для люминесцентных ламп (100 шт) ИНДЕКС К ПОЗИЦИИ: ФЕРр67-4-5 ФЕРр67-4-5 ОЗП=21,77; ЭМ=10,8; ЗПМ=21,77 НР (188 руб.): 85% от ФОТ (221 руб.) СП (144 руб.): 65% от ФОТ (221 руб.) | 0,07 7 / 100 | 3150,56 3123,56 | 27 23,51 | 221 | 219 | 2 2 | 17.89 | 1.25
15.4 | ФЕР15-01-050-01 Приказ Минстроя России от 30.12.2016 №1039/пр | Облицовка стен декоративным бумажно-слоистым пластиком или листами из синтетических материалов: по деревянной обрешетке (Демонтаж стеновых панелей МДФ и несущего каркаса) (100 м2) (Табл.2, п.2 Демонтаж (разборка) сборных деревянных конструкций ОЗП=0,8; ЭМ=0,8 к расх.; ЗПМ=0,8; МАТ=0 к расх.; ТЗ=0,8; ТЗМ=0,8) ИНДЕКС К ПОЗИЦИИ: ФЕР15-1-50-1 ФЕР15-1-50-1 ОЗП=21,77; ЭМ=8,85; ЗПМ=21,77; МАТ=3,79 НР (4072 руб.): 105% от ФОТ (3878 руб.) СП (2133 руб.): 55% от ФОТ (3878 руб.) | 0,473 47,3 / 100 | 8395,91 8017,98 | 377,93 179,56 | 3971 | 3793 | 178 85 | 40.12 | 18.98
15.5 | ФЕРм10-08-002-02 Приказ Минстроя России от 30.12.2016 №1039/пр | Демонтаж. Извещатель ПС автоматический: дымовой, фотоэлектрический, радиоизотопный, световой в нормальном исполнении (шт) (Табл.3, п.4 Демонтаж оборудования, не пригодного для дальнейшего использования (предназначено в лом), без разборки и резки ОЗП=0,3; ЭМ=0,3 к расх.; ЗПМ=0,3; МАТ=0 к расх.; ТЗ=0,3; ТЗМ=0,3) ИНДЕКС К ПОЗИЦИИ: ФЕРм10-8-2-2 ФЕРм10-8-2-2 ОЗП=21,77; ЗПМ=21,77; МАТ=4,77 НР (85 руб.): 80% от ФОТ (106 руб.) СП (64 руб.): 60% от ФОТ (106 руб.) | 1 | 105,54 105,54 |  | 106 | 106 |  | 0.504 | 0.5
15.6 | ФЕР15-01-047-15 Приказ Минстроя России от 30.12.2016 №1039/пр | Демонтаж подвесных потолков типа <Армстронг> по каркасу из оцинкованного профиля (100 м2) (Табл.2, п.2 Демонтаж (разборка) сборных деревянных конструкций ОЗП=0,8; ЭМ=0,8 к расх.; ЗПМ=0,8; МАТ=0 к расх.; ТЗ=0,8; ТЗМ=0,8) ИНДЕКС К ПОЗИЦИИ: ФЕР15-1-47-15 ФЕР15-1-47-15 ОЗП=21,77; ЭМ=8,87; ЗПМ=21,77; МАТ=6,38 НР (5068 руб.): 105% от ФОТ (4827 руб.) СП (2655 руб.): 55% от ФОТ (4827 руб.) | 0,27 27 / 100 | 19077,84 16773,7 | 2304,14 1104 | 5151 | 4529 | 622 298 | 81.968 | 22.13
15.7 | ФЕРр55-6-2 Приказ Минстроя России от 30.12.2016 №1039/пр | Пробивка проемов со сплошным выравниванием откосов в перегородках: кирпичных (100 м2) ИНДЕКС К ПОЗИЦИИ: ФЕРр55-6-2 ФЕРр55-6-2 ОЗП=21,77; ЭМ=2,62; ЗПМ=21,77; МАТ=9,71 НР (536 руб.): 89% от ФОТ (602 руб.) СП (391 руб.): 65% от ФОТ (602 руб.) | 0,02 2 / 100 | 77567,43 30033,67 | 673,1 25,25 | 1551 | 601 | 13 1 | 153.8 | 3.08
15.8 | ФЕР10-06-032-01 Приказ Минстроя России от 30.12.2016 №1039/пр | Устройство перегородок из гипсоволокнистых листов (ГВЛ) по системе "КНАУФ" с одинарным металлическим каркасом и двухслойной обшивкой с обеих сторон (С 362): глухих (100 м2) ИНДЕКС К ПОЗИЦИИ: ФЕР10-6-32-1 ФЕР10-6-32-1 ОЗП=21,77; ЭМ=2,71; ЗПМ=21,77; МАТ=8,09 НР (4831 руб.): 118% от ФОТ (4094 руб.) СП (2579 руб.): 63% от ФОТ (4094 руб.) | 0,144 14,4 / 100 | 120220,44 28433,36 | 9.11 | 17312 | 4094 | 1 | 144 | 20.74
15.9 | ФССЦ-12.2.05.10-0037 Приказ Минстроя России от 30.12.2016 №1039/пр | Плиты теплоизоляционные на основе базальтовых пород КТ лайт 45 (м3) ИНДЕКС К ПОЗИЦИИ: ФССЦ-12.2.05.10-0037 Материалы МАТ=7,09 | 0,7416 14,4*0,05*1,03 | 3033.74 |  | 2250
15.10 | ФЕРм08-03-545-05 Приказ Минстроя России от 30.12.2016 №1039/пр | Коробка с зажимами, устанавливаемая на конструкции на стене или колонне, для кабелей или проводов сечением: до 10 мм2, с количеством зажимов до 4 (шт) ИНДЕКС К ПОЗИЦИИ: ФЕРм8-3-545-5 ФЕРм8-3-545-5 ОЗП=21,77; ЭМ=6,46; ЗПМ=21,77; МАТ=8,82 НР (933 руб.): 95% от ФОТ (982 руб.) СП (638 руб.): 65% от ФОТ (982 руб.) | 2 | 823,35 491,13 | 13.11 | 1647 | 982 | 26 | 2.4 | 4.8
15.11 | ФССЦ-20.5.02.04-0001 Приказ Минстроя России от 30.12.2016 №1039/пр | Коробка ответвительная "DKC" размером 100х100х50 мм (шт) ИНДЕКС К ПОЗИЦИИ: ФЕРм8-3-545-5 ФЕРм8-3-545-5 ОЗП=21,77; ЭМ=6,46; ЗПМ=21,77; МАТ=8,82 | 2 | 182.57 |  | 365
15.12 | ФЕРм08-02-403-04 Приказ Минстроя России от 30.12.2016 №1039/пр | Провод групповой осветительных сетей в защитной оболочке или кабель двух-трехжильный: по перекрытиям (100 м) ИНДЕКС К ПОЗИЦИИ: ФЕРм8-2-403-4 ФЕРм8-2-403-4 ОЗП=21,77; ЭМ=8,33; ЗПМ=21,77; МАТ=3,09 НР (808 руб.): 95% от ФОТ (851 руб.) СП (553 руб.): 65% от ФОТ (851 руб.) | 0,273 (20+7,3) / 100 | 3238,29 3110,5 | 24,16 8,49 | 884 | 849 | 7 2 | 15.2 | 4.15
15.13 | ФССЦ-21.1.06.09-0100 Приказ Минстроя России от 30.12.2016 №1039/пр | Кабель силовой с медными жилами с поливинилхлоридной изоляцией и оболочкой, не распространяющий горение марки: ВВГнг, напряжением 0,66 кВ, с числом жил - 3 и сечением 2,5 мм2 (1000 м) ИНДЕКС К ПОЗИЦИИ: ФССЦ-21.1.06.09-0100 Материалы МАТ=7,24 | 0,0308 30,8 / 1000 | 34853.5 |  | 1073
15.14 | ФССЦ-21.1.06.09-0099 Приказ Минстроя России от 30.12.2016 №1039/пр | Кабель силовой с медными жилами с поливинилхлоридной изоляцией и оболочкой, не распространяющий горение марки: ВВГнг, напряжением 0,66 кВ, с числом жил - 3 и сечением 1,5 мм2 (1000 м) ИНДЕКС К ПОЗИЦИИ: ФССЦ-21.1.06.09-0099 Материалы МАТ=8,41 | 0,0127 12,7 / 1000 | 25538.65 |  | 324
15.15 | ФЕР46-03-011-01 Приказ Минстроя России от 30.12.2016 №1039/пр | Пробивка в кирпичных стенах борозд площадью сечения: до 20 см2 (100 м) ИНДЕКС К ПОЗИЦИИ: ФЕР46-3-11-1 ФЕР46-3-11-1 ОЗП=21,77; ЭМ=2,46; ЗПМ=21,77 НР (557 руб.): 110% от ФОТ (506 руб.) СП (354 руб.): 70% от ФОТ (506 руб.) | 0,162 (10,8+5,4) / 100 | 3480,89 3125,74 | 355.15 | 564 | 506 | 58 | 15.64 | 2.53
15.16 | ФЕРм08-02-403-03 Приказ Минстроя России от 30.12.2016 №1039/пр | Провод групповой в защитной оболочке или кабель трех-пятижильный под штукатурку по стенам или в бороздах (100 м) ИНДЕКС К ПОЗИЦИИ: ФЕРм8-2-403-3 ФЕРм8-2-403-3 ОЗП=21,77; ЭМ=8,42; ЗПМ=21,77; МАТ=4,21 НР (522 руб.): 95% от ФОТ (549 руб.) СП (357 руб.): 65% от ФОТ (549 руб.) | 0,162 (10,8+5,4) / 100 | 3579,36 3376,53 | 29,89 10,89 | 580 | 547 | 5 2 | 16.5 | 2.67
15.17 | ФЕРр53-14-1 Приказ Минстроя России от 30.12.2016 №1039/пр | Заделка трещин в кирпичных стенах: цементным раствором (10 м) ИНДЕКС К ПОЗИЦИИ: ФЕРр53-14-1 ФЕРр53-14-1 ОЗП=21,77; ЗПМ=21,77; МАТ=12 НР (737 руб.): 86% от ФОТ (857 руб.) СП (600 руб.): 70% от ФОТ (857 руб.) | 1,62 (10,8+5,4) / 10 | 529,47 529,23 |  | 858 | 857 |  | 2.71 | 4.39
15.18 | ФЕРр69-2-1 Приказ Минстроя России от 30.12.2016 №1039/пр | Сверление отверстий: в кирпичных стенах электроперфоратором диаметром до 20 мм, толщина стен 0,5 кирпича (100 шт) ИНДЕКС К ПОЗИЦИИ: ФЕРр69-2-1 ФЕРр69-2-1 ОЗП=21,77; ЗПМ=21,77 НР (72 руб.): 78% от ФОТ (92 руб.) СП (46 руб.): 50% от ФОТ (92 руб.) | 0,09 9 / 100 | 1019,49 1019,49 |  | 92 | 92 |  | 5.49 | 0.49
15.19 | ФЕРр69-2-3 Приказ Минстроя России от 30.12.2016 №1039/пр | Сверление отверстий: на каждые 10 мм диаметра свыше 20 мм добавлять к расценке 69-2-1 (100 шт) ИНДЕКС К ПОЗИЦИИ: ФЕРр69-2-3 ФЕРр69-2-3 ОЗП=21,77; ЗПМ=21,77 НР (395 руб.): 78% от ФОТ (506 руб.) СП (253 руб.): 50% от ФОТ (506 руб.) | 0,432 (9*4,8) / 100 | 1171,66 1171,66 |  | 506 | 506 |  | 6.31 | 2.73
15.20 | ФЕРр61-1-9 Приказ Минстроя России от 30.12.2016 №1039/пр | Сплошное выравнивание внутренних поверхностей (однослойное оштукатуривание) из сухих растворных смесей толщиной до 10 мм для последующей окраски или оклейки обоями: стен (под обои с двух сторон) (100 м2) ИНДЕКС К ПОЗИЦИИ: ФЕРр61-1-9 ФЕРр61-1-9 ОЗП=21,77; ЭМ=15,14; ЗПМ=21,77; МАТ=9,7 НР (1552 руб.): 79% от ФОТ (1964 руб.) СП (982 руб.): 50% от ФОТ (1964 руб.) | 0,288 28,8 / 100 | 6870,85 6598,92 | 259,8 221,62 | 1979 | 1900 | 75 64 | 35.83 | 10.32
15.21 | ФССЦ-04.3.02.05-0002 Приказ Минстроя России от 30.12.2016 №1039/пр | Смесь штукатурная «Ротбанд», КНАУФ (кг) ИНДЕКС К ПОЗИЦИИ: ФССЦ-04.3.02.05-0002 Материалы МАТ=9,98 | 24.62 | 20.66 |  | 509
15.22 | ФССЦ-14.4.01.02-0101 Приказ Минстроя России от 30.12.2016 №1039/пр | Грунтовка: акриловая глубокого проникновения "БИРСС Грунт КШ" /прим./ (т) ИНДЕКС К ПОЗИЦИИ: ФССЦ-14.4.01.02-0101 Материалы МАТ=4,86 | 0,003744 0,013*0,288 | 54557.44 |  | 204
15.23 | ФЕР15-04-027-01 Приказ Минстроя России от 30.12.2016 №1039/пр | Третья шпатлевка при высококачественной окраске по дереву: стен /прим. Сплошное выравнивание поверхности стен финишной шпатлёвкой под оклейку обоев/ (100 м2) ИНДЕКС К ПОЗИЦИИ: ФЕР15-4-27-1 ФЕР15-4-27-1 ОЗП=21,77; ЭМ=9,16; ЗПМ=21,77; МАТ=5,11 НР (1198 руб.): 105% от ФОТ (1141 руб.) СП (628 руб.): 55% от ФОТ (1141 руб.) | 0,454 45,4 / 100 | 3866,5 2505,07 | 14,84 8,05 | 1755 | 1137 | 7 4 | 12.1 | 5.49
15.24 | ФЕР10-01-039-01 Приказ Минстроя России от 30.12.2016 №1039/пр | Установка блоков в наружных и внутренних дверных проемах: в каменных стенах, площадь проема до 3 м2 (100 м2) ИНДЕКС К ПОЗИЦИИ: ФЕР10-1-39-1 ФЕР10-1-39-1 ОЗП=21,77; ЭМ=7,51; ЗПМ=21,77; МАТ=5,61 НР (477 руб.): 118% от ФОТ (404 руб.) СП (255 руб.): 63% от ФОТ (404 руб.) | 0,019 1,9 / 100 | 34720,51 17892,55 | 7269,53 3350,4 | 660 | 340 | 138 64 | 89.53 | 1.7
15.25 | Прайс-лист | Блок дверной в комплекте со скобяными изделиями (шт) | 1 | 9000 |  | 9000
15.26 | ФЕРр56-12-5 Приказ Минстроя России от 30.12.2016 №1039/пр | Смена дверных приборов: замки врезные /прим. врезка замка/ (100 шт) ИНДЕКС К ПОЗИЦИИ: ФЕРр56-12-5 ФЕРр56-12-5 ОЗП=21,77; ЗПМ=21,77; МАТ=5,12 НР (112 руб.): 82% от ФОТ (136 руб.) СП (84 руб.): 62% от ФОТ (136 руб.) | 0,01 1 / 100 | 13940,84 13593,19 |  | 139 | 136 |  | 73.2 | 0.73
15.27 | Прайс-лист | Замок врезной (шт) | 1 | 1400 |  | 1400
15.28 | ФЕР10-01-060-01 Приказ Минстроя России от 30.12.2016 №1039/пр | Установка и крепление наличников (100 м) ИНДЕКС К ПОЗИЦИИ: ФЕР10-1-60-1 ФЕР10-1-60-1 ОЗП=21,77; ЭМ=8,71; ЗПМ=21,77; МАТ=7,18 НР (85 руб.): 118% от ФОТ (72 руб.) СП (45 руб.): 63% от ФОТ (72 руб.) | 0,051 ((2,1*2+0,9)) / 100 | 1474,82 1390,89 | 22,91 10,01 | 75 | 71 | 1 1 | 7.82 | 0.4
15.29 | ФССЦ-11.1.01.10-0004 Приказ Минстроя России от 30.12.2016 №1039/пр | Наличники из древесины типа: Н-1, размером 13х74 мм (м) ИНДЕКС К ПОЗИЦИИ: ФССЦ-11.1.01.10-0004 Материалы МАТ=14,52 | 5.712 | 71.73 |  | 410
15.30 | ФЕР15-04-006-03 Приказ Минстроя России от 30.12.2016 №1039/пр | Покрытие поверхностей грунтовкой глубокого проникновения: за 1 раз стен (100 м2) ИНДЕКС К ПОЗИЦИИ: ФЕР15-4-6-3 ФЕР15-4-6-3 ОЗП=21,77; ЭМ=9,39; ЗПМ=21,77; МАТ=25,17 НР (1073 руб.): 105% от ФОТ (1022 руб.) СП (562 руб.): 55% от ФОТ (1022 руб.) | 0,742 74,2 / 100 | 1385,37 1371,73 | 9,11 5,66 | 1028 | 1018 | 7 4 | 6.55 | 4.86
15.31 | ФССЦ-14.4.01.02-0101 Приказ Минстроя России от 30.12.2016 №1039/пр | Грунтовка: акриловая глубокого проникновения "БИРСС Грунт КШ" /прим./ (т) ИНДЕКС К ПОЗИЦИИ: ФССЦ-14.4.01.02-0101 Материалы МАТ=4,86 | 0.0096 | 54557.44 |  | 524
15.32 | ФЕР15-06-002-01 Приказ Минстроя России от 30.12.2016 №1039/пр | Оклейка стен моющимися обоями: на бумажной основе по штукатурке и бетону (100 м2) ИНДЕКС К ПОЗИЦИИ: ФЕР15-6-2-1 ФЕР15-6-2-1 ОЗП=21,77; ЭМ=9,39; ЗПМ=21,77; МАТ=5,94 НР (9646 руб.): 105% от ФОТ (9187 руб.) СП (5053 руб.): 55% от ФОТ (9187 руб.) | 0,742 74,2 / 100 | 14005,45 12375,37 | 9,11 5,66 | 10392 | 9183 | 7 4 | 64.16 | 47.61
15.33 | Прайс-лист | Обои моющиеся (м2) | 83.1 | 130 |  | 10803
15.34 | ФЕР15-04-006-03 Приказ Минстроя России от 30.12.2016 №1039/пр | Покрытие поверхностей грунтовкой глубокого проникновения: за 1 раз стен (применительно полов) (100 м2) ИНДЕКС К ПОЗИЦИИ: ФЕР15-4-6-3 ФЕР15-4-6-3 ОЗП=21,77; ЭМ=9,39; ЗПМ=21,77; МАТ=25,17 НР (381 руб.): 105% от ФОТ (363 руб.) СП (200 руб.): 55% от ФОТ (363 руб.) | 0,264 26,4 / 100 | 1385,37 1371,73 | 9,11 5,66 | 366 | 362 | 2 1 | 6.55 | 1.73
15.35 | ФССЦ-14.4.01.02-0101 Приказ Минстроя России от 30.12.2016 №1039/пр | Грунтовка: акриловая глубокого проникновения "БИРСС Грунт КШ" /прим./ (т) ИНДЕКС К ПОЗИЦИИ: ФССЦ-14.4.01.02-0101 Материалы МАТ=4,86 | 0.0034 | 54557.44 |  | 185
15.36 | ФЕР11-01-011-08 Приказ Минстроя России от 30.12.2016 №1039/пр | Устройство стяжек: из выравнивающей смеси типа "Ветонит" 5000, толщиной 3 мм (100 м2) ИНДЕКС К ПОЗИЦИИ: ФЕР11-1-11-8 ФЕР11-1-11-8 ОЗП=21,77; ЭМ=9,54; ЗПМ=21,77; МАТ=2,27 НР (2285 руб.): 123% от ФОТ (1858 руб.) СП (1394 руб.): 75% от ФОТ (1858 руб.) | 0,264 26,4 / 100 | 31346,81 6995,35 | 59,43 42,89 | 8276 | 1847 | 16 11 | 37.67 | 9.94
15.37 | ФССЦ-04.3.02.01-0415 Приказ Минстроя России от 30.12.2016 №1039/пр | Смеси сухие для наливных полов, марка: «Ветонит» 5000 (т) ИНДЕКС К ПОЗИЦИИ: ФССЦ-04.3.02.01-0415 Материалы МАТ=2,16 | -0,2376 | 24584.19 |  | -5841
15.38 | Прайс-лист | Смесь выравнивающая (кг) | 237.6 | 34 |  | 8078
15.39 | ФЕР11-01-036-04 Приказ Минстроя России от 30.12.2016 №1039/пр | Устройство покрытий: из линолеума насухо со свариванием полотнищ в стыках (100 м2) ИНДЕКС К ПОЗИЦИИ: ФЕР11-1-36-4 ФЕР11-1-36-4 ОЗП=21,77; ЭМ=7,41; ЗПМ=21,77 НР (1916 руб.): 123% от ФОТ (1558 руб.) СП (1169 руб.): 75% от ФОТ (1558 руб.) | 0,264 26,4 / 100 | 6128,41 5682,41 | 446 221,18 | 1618 | 1500 | 118 58 | 31.41 | 8.29
15.40 | Прайс-лист | Линолеум полукоммерческий (м2) | 26.93 | 700 |  | 18851
15.41 | ФССЦ-01.7.06.03-0001 Приказ Минстроя России от 30.12.2016 №1039/пр | Лента мастично-полимерная типа «Лиам» /прим./ (м2) ИНДЕКС К ПОЗИЦИИ: ФССЦ-01.7.06.03-0001 Материалы МАТ=8,85 | 1,436 17,95*0,08 | 230.1 |  | 330
15.42 | ФЕР11-01-040-03 Приказ Минстроя России от 30.12.2016 №1039/пр | Устройство плинтусов поливинилхлоридных: на винтах самонарезающих (100 м) ИНДЕКС К ПОЗИЦИИ: ФЕР11-1-40-3 ФЕР11-1-40-3 ОЗП=21,77; ЭМ=8,86; ЗПМ=21,77; МАТ=4,19 НР (486 руб.): 123% от ФОТ (395 руб.) СП (296 руб.): 75% от ФОТ (395 руб.) | 0,294 29,4 / 100 | 1662,36 1334,94 | 18,87 9,14 | 489 | 392 | 6 3 | 6.68 | 1.96
15.43 | ФССЦ-11.3.03.06-0002 Приказ Минстроя России от 30.12.2016 №1039/пр | Плинтуса для полов с кабель-каналом пластиковые, 22х49 мм (м) ИНДЕКС К ПОЗИЦИИ: ФССЦ-11.3.03.06-0002 Материалы МАТ=2,3 | 29.69 | 47.15 |  | 1400
15.44 | Прайс-лист | Комплектующие к плинтусу (заглушки торцевые, соединитель для пластикового плинтуса, уголки внутренние и наружние) (комплект) | 1 | 214 |  | 214
15.45 | ФЕР15-01-047-15 Приказ Минстроя России от 30.12.2016 №1039/пр | Устройство: подвесных потолков типа <Армстронг> по каркасу из оцинкованного профиля (100 м2) ИНДЕКС К ПОЗИЦИИ: ФЕР15-1-47-15 ФЕР15-1-47-15 ОЗП=21,77; ЭМ=8,87; ЗПМ=21,77; МАТ=6,38 НР (6194 руб.): 105% от ФОТ (5899 руб.) СП (3244 руб.): 55% от ФОТ (5899 руб.) | 0,264 26,4 / 100 | 57887,15 20967,12 | 2880,18 1380 | 15282 | 5535 | 760 364 | 102.46 | 27.05
15.46 | ФЕРм08-03-593-19 Приказ Минстроя России от 30.12.2016 №1039/пр | Светильник в подвесных потолках (100 шт) (МАТ=0 к расх.) ИНДЕКС К ПОЗИЦИИ: ФЕРм8-3-593-19 ФЕРм8-3-593-19 ОЗП=21,77; ЭМ=8,41; ЗПМ=21,77; МАТ=10,53 НР (1558 руб.): 95% от ФОТ (1640 руб.) СП (1066 руб.): 65% от ФОТ (1640 руб.) | 0,08 8 / 100 | 20685,41 20386,52 | 298,89 109,29 | 1655 | 1631 | 24 9 | 94.4 | 7.55
15.47 | Прайс-лист | Светодиодный светильник 595*595 мм (шт.) | 8 | 2000 |  | 16000
15.48 | ФЕР10-01-036-01 Приказ Минстроя России от 30.12.2016 №1039/пр | Установка уголков ПВХ на клее (100 м) ИНДЕКС К ПОЗИЦИИ: ФЕР10-1-36-1 ФЕР10-1-36-1 ОЗП=21,77; ЗПМ=21,77; МАТ=6,01 НР (146 руб.): 118% от ФОТ (124 руб.) СП (78 руб.): 63% от ФОТ (124 руб.) | 0,1 10 / 100 | 1460,52 1244,16 |  | 146 | 124 |  | 6.7 | 0.67
15.49 | ФССЦ-11.3.03.13-0043 Приказ Минстроя России от 30.12.2016 №1039/пр | Уголок ПВХ, размером: 20х20 мм (10 м) ИНДЕКС К ПОЗИЦИИ: ФССЦ-11.3.03.13-0043 Материалы МАТ=6,18 | 1 10 / 10 | 158.21 |  | 158
15.50 | ФЕРм08-03-591-12 Приказ Минстроя России от 30.12.2016 №1039/пр | Блоки с тремя выключателями и одной штепсельной розеткой утопленного типа при скрытой проводке /прим. блок из 4-х розеток/ (100 шт) ИНДЕКС К ПОЗИЦИИ: ФЕРм8-3-591-12 ФЕРм8-3-591-12 ОЗП=21,77; ЭМ=8,4; ЗПМ=21,77; МАТ=8,73 НР (457 руб.): 95% от ФОТ (481 руб.) СП (313 руб.): 65% от ФОТ (481 руб.) | 0,04 4 / 100 | 12653,47 11992,22 | 74,68 27,43 | 506 | 480 | 3 1 | 55.53 | 2.22
15.51 | Прайс-лист | Розетка c/з (шт.) | 4 | 164 |  | 656
15.52 | Прайс-лист | Рамка 4х горизонт (шт.) | 1 | 245 |  | 245
15.53 | ФЕРм08-03-591-09 Приказ Минстроя России от 30.12.2016 №1039/пр | Розетка штепсельная: утопленного типа при скрытой проводке (100 шт) ИНДЕКС К ПОЗИЦИИ: ФЕРм8-3-591-9 ФЕРм8-3-591-9 ОЗП=21,77; ЭМ=8,37; ЗПМ=21,77; МАТ=9,34 НР (187 руб.): 95% от ФОТ (197 руб.) СП (128 руб.): 65% от ФОТ (197 руб.) | 0,03 3 / 100 | 7202,6 6582,38 | 39,09 13,93 | 216 | 197 | 1 | 30.48 | 0.91
15.54 | Прайс-лист | Розетка двойная одногнездовая (шт.) | 3 | 200 |  | 600
15.55 | ФЕРм08-03-591-02 Приказ Минстроя России от 30.12.2016 №1039/пр | Выключатель: одноклавишный утопленного типа при скрытой проводке (100 шт) ИНДЕКС К ПОЗИЦИИ: ФЕРм8-3-591-2 ФЕРм8-3-591-2 ОЗП=21,77; ЭМ=8,37; ЗПМ=21,77; МАТ=10,62 НР (105 руб.): 95% от ФОТ (111 руб.) СП (72 руб.): 65% от ФОТ (111 руб.) | 0,02 2 / 100 | 5973,36 5563,11 | 39,09 13,93 | 119 | 111 | 1 | 25.76 | 0.52
15.56 | ФССЦ-20.4.01.02-0021 Приказ Минстроя России от 30.12.2016 №1039/пр | Выключатель одноклавишный для скрытой проводки (10 шт) ИНДЕКС К ПОЗИЦИИ: ФССЦ-20.4.01.02-0021 Материалы МАТ=8,86 | 0,2 2 / 10 | 551.09 |  | 110
15.57 | ФЕРм10-08-002-02 Приказ Минстроя России от 30.12.2016 №1039/пр | Извещатель ПС автоматический: дымовой, фотоэлектрический, радиоизотопный, световой в нормальном исполнении (шт) ИНДЕКС К ПОЗИЦИИ: ФЕРм10-8-2-2 ФЕРм10-8-2-2 ОЗП=21,77; ЗПМ=21,77; МАТ=4,77 НР (563 руб.): 80% от ФОТ (704 руб.) СП (422 руб.): 60% от ФОТ (704 руб.) | 2 | 364,92 351,8 |  | 730 | 704 |  | 1.68 | 3.36
Итого по разделу 15 Кабинет № 20 (20А) | [5 empty] | 222340 |  |  |  | 227.58
Раздел 16. Кабинет № 22
16.1 | ФЕРр57-3-1 Приказ Минстроя России от 30.12.2016 №1039/пр | Разборка плинтусов: деревянных и из пластмассовых материалов (100 м) ИНДЕКС К ПОЗИЦИИ: ФЕРр57-3-1 ФЕРр57-3-1 ОЗП=21,77; ЗПМ=21,77 НР (99 руб.): 80% от ФОТ (124 руб.) СП (84 руб.): 68% от ФОТ (124 руб.) | 0,193 19,3 / 100 | 640,26 640,26 |  | 124 | 124 |  | 3.77 | 0.73
16.2 | ФЕРр57-2-1 Приказ Минстроя России от 30.12.2016 №1039/пр | Разборка покрытий полов: из линолеума и релина (100 м2) ИНДЕКС К ПОЗИЦИИ: ФЕРр57-2-1 ФЕРр57-2-1 ОЗП=21,77; ЭМ=10,81; ЗПМ=21,77 НР (404 руб.): 80% от ФОТ (505 руб.) СП (343 руб.): 68% от ФОТ (505 руб.) | 0,256 25,6 / 100 | 1977,94 1934,05 | 43,89 38,32 | 506 | 495 | 11 10 | 11.39 | 2.92
16.3 | ФЕРр67-4-5 Приказ Минстроя России от 30.12.2016 №1039/пр | Демонтаж: светильников для люминесцентных ламп (100 шт) ИНДЕКС К ПОЗИЦИИ: ФЕРр67-4-5 ФЕРр67-4-5 ОЗП=21,77; ЭМ=10,8; ЗПМ=21,77 НР (214 руб.): 85% от ФОТ (252 руб.) СП (164 руб.): 65% от ФОТ (252 руб.) | 0,08 8 / 100 | 3150,56 3123,56 | 27 23,51 | 252 | 250 | 2 2 | 17.89 | 1.43
16.4 | ФЕР46-03-009-06 Приказ Минстроя России от 30.12.2016 №1039/пр | Пробивка в кирпичных стенах отверстий круглых диаметром: до 50 мм при толщине стен до 25 см (100 шт) ИНДЕКС К ПОЗИЦИИ: ФЕР46-3-9-6 ФЕР46-3-9-6 ОЗП=21,77; ЭМ=2,32; ЗПМ=21,77 НР (112 руб.): 110% от ФОТ (102 руб.) СП (71 руб.): 70% от ФОТ (102 руб.) | 0,01 1 / 100 | 11260,67 10158,32 | 1102.35 | 113 | 102 | 11 | 50.83 | 0.51
16.5 | ФЕР46-03-010-04 Приказ Минстроя России от 30.12.2016 №1039/пр | Пробивка в бетонных потолках толщиной 100 мм отверстий площадью: до 20 см2 (100 шт) ИНДЕКС К ПОЗИЦИИ: ФЕР46-3-10-4 ФЕР46-3-10-4 ОЗП=21,77; ЭМ=2,46; ЗПМ=21,77 НР (47 руб.): 110% от ФОТ (43 руб.) СП (30 руб.): 70% от ФОТ (43 руб.) | 0,01 1 / 100 | 4751,65 4244,28 | 507.37 | 48 | 43 | 5 | 20.5 | 0.21
16.6 | ФЕРм08-02-370-02 Приказ Минстроя России от 30.12.2016 №1039/пр | Щиток до трех групп, устанавливаемый в: нише цоколя (шт) ИНДЕКС К ПОЗИЦИИ: ФЕРм8-2-370-2 ФЕРм8-2-370-2 ОЗП=21,77; ЭМ=8,41; ЗПМ=21,77; МАТ=10,22 НР (248 руб.): 95% от ФОТ (261 руб.) СП (170 руб.): 65% от ФОТ (261 руб.) | 1 | 418,54 205,73 | 149,45 54,64 | 419 | 206 | 149 55 | 0.9 | 0.9
16.7 | ФССЦ-20.4.04.02-0022 Приказ Минстроя России от 30.12.2016 №1039/пр | Щиты распределительные навесные: ЩРН-12, размер корпуса 220х300х125 мм (шт) ИНДЕКС К ПОЗИЦИИ: ФССЦ-20.4.04.02-0022 Материалы МАТ=3,5 | 1 | 634.03 |  | 634
16.8 | ФЕРм08-02-147-01 Приказ Минстроя России от 30.12.2016 №1039/пр | Кабель до 35 кВ по установленным конструкциям и лоткам с креплением на поворотах и в конце трассы, масса 1 м кабеля: до 1 кг (100 м) ИНДЕКС К ПОЗИЦИИ: ФЕРм8-2-147-1 ФЕРм8-2-147-1 ОЗП=21,77; ЭМ=7,9; ЗПМ=21,77; МАТ=11,19 НР (686 руб.): 95% от ФОТ (722 руб.) СП (469 руб.): 65% от ФОТ (722 руб.) | 0,35 35 / 100 | 2636,74 1953,86 | 353,45 109,29 | 923 | 684 | 124 38 | 9.33 | 3.27
16.9 | ФССЦ-21.1.06.09-0163 Приказ Минстроя России от 30.12.2016 №1039/пр | Кабель силовой с медными жилами с поливинилхлоридной изоляцией и оболочкой, не распространяющий горение, с низким дымо- и газовыделением марки: ВВГнг-LS, с числом жил - 4 и сечением 6 мм2 (1000 м) ИНДЕКС К ПОЗИЦИИ: ФССЦ-21.1.06.09-0163 Материалы МАТ=6,05 | 0,035 35 / 1000 | 122616.92 |  | 4292
16.10 | ФЕР15-04-006-03 Приказ Минстроя России от 30.12.2016 №1039/пр | Покрытие поверхностей грунтовкой глубокого проникновения: за 1 раз стен (применительно полов) (100 м2) ИНДЕКС К ПОЗИЦИИ: ФЕР15-4-6-3 ФЕР15-4-6-3 ОЗП=21,77; ЭМ=9,39; ЗПМ=21,77; МАТ=25,17 НР (370 руб.): 105% от ФОТ (352 руб.) СП (194 руб.): 55% от ФОТ (352 руб.) | 0,256 25,6 / 100 | 1385,37 1371,73 | 9,11 5,66 | 355 | 351 | 2 1 | 6.55 | 1.68
16.11 | ФССЦ-14.4.01.02-0101 Приказ Минстроя России от 30.12.2016 №1039/пр | Грунтовка: акриловая глубокого проникновения "БИРСС Грунт КШ" /прим./ (т) ИНДЕКС К ПОЗИЦИИ: ФССЦ-14.4.01.02-0101 Материалы МАТ=4,86 | 0.0033 | 54557.44 |  | 180
16.12 | ФЕР11-01-011-08 Приказ Минстроя России от 30.12.2016 №1039/пр | Устройство стяжек: из выравнивающей смеси типа "Ветонит" 5000, толщиной 3 мм (100 м2) ИНДЕКС К ПОЗИЦИИ: ФЕР11-1-11-8 ФЕР11-1-11-8 ОЗП=21,77; ЭМ=9,54; ЗПМ=21,77; МАТ=2,27 НР (2216 руб.): 123% от ФОТ (1802 руб.) СП (1352 руб.): 75% от ФОТ (1802 руб.) | 0,256 25,6 / 100 | 31346,81 6995,35 | 59,43 42,89 | 8025 | 1791 | 15 11 | 37.67 | 9.64
16.13 | ФССЦ-04.3.02.01-0415 Приказ Минстроя России от 30.12.2016 №1039/пр | Смеси сухие для наливных полов, марка: «Ветонит» 5000 (т) ИНДЕКС К ПОЗИЦИИ: ФССЦ-04.3.02.01-0415 Материалы МАТ=2,16 | -0.2304 | 24584.19 |  | -5664
16.14 | Прайс-лист | Смесь выравнивающая (кг) | 230.4 | 34 |  | 7834
16.15 | ФЕР15-01-050-01 Приказ Минстроя России от 30.12.2016 №1039/пр | Облицовка стен декоративным бумажно-слоистым пластиком или листами из синтетических материалов: по деревянной обрешетке (100 м2) ИНДЕКС К ПОЗИЦИИ: ФЕР15-1-50-1 ФЕР15-1-50-1 ОЗП=21,77; ЭМ=8,85; ЗПМ=21,77; МАТ=3,79 НР (387 руб.): 105% от ФОТ (369 руб.) СП (203 руб.): 55% от ФОТ (369 руб.) | 0,036 3,6 / 100 | 10714,14 10022,47 | 472,41 224,45 | 386 | 361 | 17 8 | 50.15 | 1.81
16.16 | ФССЦ-11.2.04.05-0001 Приказ Минстроя России от 30.12.2016 №1039/пр | Рейки деревянные (м3) ИНДЕКС К ПОЗИЦИИ: ФССЦ-11.2.04.05-0001 Материалы МАТ=4,25 | 0.0011 | 10625 |  | 12
16.17 | ФССЦ-14.1.02.03-0002 Приказ Минстроя России от 30.12.2016 №1039/пр | Клей ПВА (кг) ИНДЕКС К ПОЗИЦИИ: ФССЦ-14.1.02.03-0002 Материалы МАТ=4,12 | 0.013 | 65.51 |  | 1
16.18 | ФССЦ-11.3.03.11-0002 Приказ Минстроя России от 30.12.2016 №1039/пр | Раскладки поливинилхлоридные: горизонтальные (м) ИНДЕКС К ПОЗИЦИИ: ФССЦ-11.3.03.11-0002 Материалы МАТ=5,48 | 3.176 | 29.04 |  | 92
16.19 | ФССЦ-11.3.03.11-0001 Приказ Минстроя России от 30.12.2016 №1039/пр | Раскладки поливинилхлоридные: вертикальные (м) ИНДЕКС К ПОЗИЦИИ: ФССЦ-11.3.03.11-0001 Материалы МАТ=5,48 | 1.454 | 29.04 |  | 42
16.20 | ФССЦ-11.3.03.04-0001 Приказ Минстроя России от 30.12.2016 №1039/пр | Панели декоративные пластиковые «PROFIPLAST», размером 2700х250х8 мм (м2) ИНДЕКС К ПОЗИЦИИ: ФССЦ-11.3.03.04-0001 Материалы МАТ=4,61 | 3.65 | 286.19 |  | 1045
16.21 | ФЕР10-01-036-01 Приказ Минстроя России от 30.12.2016 №1039/пр | Установка уголков ПВХ на клее (100 м) ИНДЕКС К ПОЗИЦИИ: ФЕР10-1-36-1 ФЕР10-1-36-1 ОЗП=21,77; ЗПМ=21,77; МАТ=6,01 НР (79 руб.): 118% от ФОТ (67 руб.) СП (42 руб.): 63% от ФОТ (67 руб.) | 0,054 5,4 / 100 | 1460,52 1244,16 |  | 79 | 67 |  | 6.7 | 0.36
16.22 | ФССЦ-11.3.03.13-0045 Приказ Минстроя России от 30.12.2016 №1039/пр | Уголок ПВХ, размером: 30х30 мм (10 м) ИНДЕКС К ПОЗИЦИИ: ФССЦ-11.3.03.13-0045 Материалы МАТ=7,88 | 0,54 5,4 / 10 | 255.31 |  | 138
16.23 | ФЕР11-01-036-04 Приказ Минстроя России от 30.12.2016 №1039/пр | Устройство покрытий: из линолеума насухо со свариванием полотнищ в стыках (100 м2) ИНДЕКС К ПОЗИЦИИ: ФЕР11-1-36-4 ФЕР11-1-36-4 ОЗП=21,77; ЭМ=7,41; ЗПМ=21,77 НР (1860 руб.): 123% от ФОТ (1512 руб.) СП (1134 руб.): 75% от ФОТ (1512 руб.) | 0,256 25,6 / 100 | 6128,41 5682,41 | 446 221,18 | 1569 | 1455 | 114 57 | 31.41 | 8.04
16.24 | Прайс-лист | Линолеум полукоммерческий (м2) | 26.11 | 700 |  | 18277
16.25 | ФССЦ-01.7.06.03-0001 Приказ Минстроя России от 30.12.2016 №1039/пр | Лента мастично-полимерная типа «Лиам» /прим./ (м2) ИНДЕКС К ПОЗИЦИИ: ФССЦ-01.7.06.03-0001 Материалы МАТ=8,85 | 1,3928 17,41*0,08 | 230.1 |  | 320
16.26 | ФЕР11-01-040-03 Приказ Минстроя России от 30.12.2016 №1039/пр | Устройство плинтусов поливинилхлоридных: на винтах самонарезающих (100 м) ИНДЕКС К ПОЗИЦИИ: ФЕР11-1-40-3 ФЕР11-1-40-3 ОЗП=21,77; ЭМ=8,86; ЗПМ=21,77; МАТ=4,19 НР (320 руб.): 123% от ФОТ (260 руб.) СП (195 руб.): 75% от ФОТ (260 руб.) | 0,193 19,3 / 100 | 1662,36 1334,94 | 18,87 9,14 | 321 | 258 | 4 2 | 6.68 | 1.29
16.27 | ФССЦ-11.3.03.06-0002 Приказ Минстроя России от 30.12.2016 №1039/пр | Плинтуса для полов с кабель-каналом пластиковые, 22х49 мм (м) ИНДЕКС К ПОЗИЦИИ: ФССЦ-11.3.03.06-0002 Материалы МАТ=2,3 | 19.49 | 47.15 |  | 919
16.28 | Прайс-лист | Комплектующие к плинтусу (заглушки торцевые, соединитель для пластикового плинтуса, уголки внутренние и наружние) (комплект) | 1 | 140 |  | 140
16.29 | ФЕРр63-14-3 Приказ Минстроя России от 15.06.2017 №886/пр | Замена элементов облицовки потолков: плит растровых потолков с заменой каркаса /прим./ (100 м2) ИНДЕКС К ПОЗИЦИИ: ФЕРр63-14-3 ФЕРр63-14-3 ОЗП=21,77; ЭМ=10,39; ЗПМ=21,77; МАТ=5,48 НР (5613 руб.): 77% от ФОТ (7290 руб.) СП (3645 руб.): 50% от ФОТ (7290 руб.) | 0,256 25,6 / 100 | 55281,6 28470,37 | 7,9 6,31 | 14152 | 7288 | 2 2 | 142.46 | 36.47
16.30 | ФССЦ-01.6.04.02-0001 Приказ Минстроя России от 30.12.2016 №1039/пр | Панели потолочные декоративные, тип ARMSTRONG: BAIKAL (м2) ИНДЕКС К ПОЗИЦИИ: ФССЦ-01.6.04.02-0001 Материалы МАТ=5,56 | -26.37 | 238.75 |  | -6296
16.31 | ФССЦ-01.6.04.02-0001 Приказ Минстроя России от 30.12.2016 №1039/пр | Панели потолочные декоративные, тип ARMSTRONG: BAIKAL (м2) ИНДЕКС К ПОЗИЦИИ: ФССЦ-01.6.04.02-0001 Материалы МАТ=5,56 | 5,274 26,37*0,2 | 238.75 |  | 1259
16.32 | ФЕРм08-03-593-19 Приказ Минстроя России от 30.12.2016 №1039/пр | Светильник в подвесных потолках (100 шт) (МАТ=0 к расх.) ИНДЕКС К ПОЗИЦИИ: ФЕРм8-3-593-19 ФЕРм8-3-593-19 ОЗП=21,77; ЭМ=8,41; ЗПМ=21,77; МАТ=10,53 НР (1558 руб.): 95% от ФОТ (1640 руб.) СП (1066 руб.): 65% от ФОТ (1640 руб.) | 0,08 8 / 100 | 20685,41 20386,52 | 298,89 109,29 | 1655 | 1631 | 24 9 | 94.4 | 7.55
16.33 | Прайс-лист | Светодиодный светильник 595*595 мм (шт.) | 8 | 2000 |  | 16000
Итого по разделу 16 Кабинет № 22 | [5 empty] | 91530 |  |  |  | 76.81
Раздел 17. Кабинет № 23
17.1 | ФЕРр57-3-1 Приказ Минстроя России от 30.12.2016 №1039/пр | Разборка плинтусов: деревянных и из пластмассовых материалов (100 м) ИНДЕКС К ПОЗИЦИИ: ФЕРр57-3-1 ФЕРр57-3-1 ОЗП=21,77; ЗПМ=21,77 НР (79 руб.): 80% от ФОТ (99 руб.) СП (67 руб.): 68% от ФОТ (99 руб.) | 0,155 15,5 / 100 | 640,26 640,26 |  | 99 | 99 |  | 3.77 | 0.58
17.2 | ФЕРр57-2-1 Приказ Минстроя России от 30.12.2016 №1039/пр | Разборка покрытий полов: из линолеума и релина (100 м2) ИНДЕКС К ПОЗИЦИИ: ФЕРр57-2-1 ФЕРр57-2-1 ОЗП=21,77; ЭМ=10,81; ЗПМ=21,77 НР (237 руб.): 80% от ФОТ (296 руб.) СП (201 руб.): 68% от ФОТ (296 руб.) | 0,15 15 / 100 | 1977,94 1934,05 | 43,89 38,32 | 297 | 290 | 7 6 | 11.39 | 1.71
17.3 | ФЕРр67-4-5 Приказ Минстроя России от 30.12.2016 №1039/пр | Демонтаж: светильников для люминесцентных ламп (100 шт) ИНДЕКС К ПОЗИЦИИ: ФЕРр67-4-5 ФЕРр67-4-5 ОЗП=21,77; ЭМ=10,8; ЗПМ=21,77 НР (107 руб.): 85% от ФОТ (126 руб.) СП (82 руб.): 65% от ФОТ (126 руб.) | 0,04 4 / 100 | 3150,56 3123,56 | 27 23,51 | 126 | 125 | 1 1 | 17.89 | 0.72
17.4 | ФЕР15-04-006-03 Приказ Минстроя России от 30.12.2016 №1039/пр | Покрытие поверхностей грунтовкой глубокого проникновения: за 1 раз стен (применительно полов) (100 м2) ИНДЕКС К ПОЗИЦИИ: ФЕР15-4-6-3 ФЕР15-4-6-3 ОЗП=21,77; ЭМ=9,39; ЗПМ=21,77; МАТ=25,17 НР (217 руб.): 105% от ФОТ (207 руб.) СП (114 руб.): 55% от ФОТ (207 руб.) | 0,15 15 / 100 | 1385,37 1371,73 | 9,11 5,66 | 208 | 206 | 1 1 | 6.55 | 0.98
17.5 | ФССЦ-14.4.01.02-0101 Приказ Минстроя России от 30.12.2016 №1039/пр | Грунтовка: акриловая глубокого проникновения "БИРСС Грунт КШ" /прим./ (т) ИНДЕКС К ПОЗИЦИИ: ФССЦ-14.4.01.02-0101 Материалы МАТ=4,86 | 0.002 | 54557.44 |  | 109
17.6 | ФЕР11-01-011-08 Приказ Минстроя России от 30.12.2016 №1039/пр | Устройство стяжек: из выравнивающей смеси типа "Ветонит" 5000, толщиной 3 мм (100 м2) ИНДЕКС К ПОЗИЦИИ: ФЕР11-1-11-8 ФЕР11-1-11-8 ОЗП=21,77; ЭМ=9,54; ЗПМ=21,77; МАТ=2,27 НР (1298 руб.): 123% от ФОТ (1055 руб.) СП (791 руб.): 75% от ФОТ (1055 руб.) | 0,15 15 / 100 | 31346,81 6995,35 | 59,43 42,89 | 4702 | 1049 | 9 6 | 37.67 | 5.65
17.7 | ФССЦ-04.3.02.01-0415 Приказ Минстроя России от 30.12.2016 №1039/пр | Смеси сухие для наливных полов, марка: «Ветонит» 5000 (т) ИНДЕКС К ПОЗИЦИИ: ФССЦ-04.3.02.01-0415 Материалы МАТ=2,16 | -0.135 | 24584.19 |  | -3319
17.8 | Прайс-лист | Смесь выравнивающая (кг) | 135 | 34 |  | 4590
17.9 | ФЕР11-01-036-03 Приказ Минстроя России от 30.12.2016 №1039/пр | Устройство покрытий: из линолеума насухо из готовых ковров на комнату (100 м2) ИНДЕКС К ПОЗИЦИИ: ФЕР11-1-36-3 ФЕР11-1-36-3 ОЗП=21,77; ЭМ=9,25; ЗПМ=21,77 НР (615 руб.): 123% от ФОТ (500 руб.) СП (375 руб.): 75% от ФОТ (500 руб.) | 0,15 15 / 100 | 3501,66 3111,59 | 390,07 221,18 | 525 | 467 | 58 33 | 17.2 | 2.58
17.10 | Прайс-лист | Линолеум полукоммерческий (м2) | 15.3 | 700 |  | 10710
17.11 | ФЕР11-01-040-03 Приказ Минстроя России от 30.12.2016 №1039/пр | Устройство плинтусов поливинилхлоридных: на винтах самонарезающих (100 м) ИНДЕКС К ПОЗИЦИИ: ФЕР11-1-40-3 ФЕР11-1-40-3 ОЗП=21,77; ЭМ=8,86; ЗПМ=21,77; МАТ=4,19 НР (256 руб.): 123% от ФОТ (208 руб.) СП (156 руб.): 75% от ФОТ (208 руб.) | 0,155 15,5 / 100 | 1662,36 1334,94 | 18,87 9,14 | 258 | 207 | 3 1 | 6.68 | 1.04
17.12 | ФССЦ-11.3.03.06-0002 Приказ Минстроя России от 30.12.2016 №1039/пр | Плинтуса для полов с кабель-каналом пластиковые, 22х49 мм (м) ИНДЕКС К ПОЗИЦИИ: ФССЦ-11.3.03.06-0002 Материалы МАТ=2,3 | 15.66 | 47.15 |  | 738
17.13 | Прайс-лист | Комплектующие к плинтусу (заглушки торцевые, соединитель для пластикового плинтуса, уголки внутренние и наружние) (комплект) | 1 | 113 |  | 113
17.14 | ФЕРр63-14-3 Приказ Минстроя России от 15.06.2017 №886/пр | Замена элементов облицовки потолков: плит растровых потолков с заменой каркаса /прим./ (100 м2) ИНДЕКС К ПОЗИЦИИ: ФЕРр63-14-3 ФЕРр63-14-3 ОЗП=21,77; ЭМ=10,39; ЗПМ=21,77; МАТ=5,48 НР (3289 руб.): 77% от ФОТ (4272 руб.) СП (2136 руб.): 50% от ФОТ (4272 руб.) | 0,15 15 / 100 | 55281,6 28470,37 | 7,9 6,31 | 8292 | 4271 | 1 1 | 142.46 | 21.37
17.15 | ФССЦ-01.6.04.02-0001 Приказ Минстроя России от 30.12.2016 №1039/пр | Панели потолочные декоративные, тип ARMSTRONG: BAIKAL (м2) ИНДЕКС К ПОЗИЦИИ: ФССЦ-01.6.04.02-0001 Материалы МАТ=5,56 | -15,45 | 238.75 |  | -3689
17.16 | ФССЦ-01.6.04.02-0001 Приказ Минстроя России от 30.12.2016 №1039/пр | Панели потолочные декоративные, тип ARMSTRONG: BAIKAL (м2) ИНДЕКС К ПОЗИЦИИ: ФССЦ-01.6.04.02-0001 Материалы МАТ=5,56 | 3 15*0,2 | 238.75 |  | 716
17.17 | ФЕРм08-03-593-19 Приказ Минстроя России от 30.12.2016 №1039/пр | Светильник в подвесных потолках (100 шт) (МАТ=0 к расх.) ИНДЕКС К ПОЗИЦИИ: ФЕРм8-3-593-19 ФЕРм8-3-593-19 ОЗП=21,77; ЭМ=8,41; ЗПМ=21,77; МАТ=10,53 НР (778 руб.): 95% от ФОТ (819 руб.) СП (532 руб.): 65% от ФОТ (819 руб.) | 0,04 4 / 100 | 20685,41 20386,52 | 298,89 109,29 | 827 | 815 | 12 4 | 94.4 | 3.78
17.18 | Прайс-лист | Светодиодный светильник 595*595 мм (шт.) | 4 | 2000 |  | 8000
Итого по разделу 17 Кабинет № 23 | [5 empty] | 44632 |  |  |  | 38.41
Раздел 18. Кабинет № 24
18.1 | ФЕРр57-3-1 Приказ Минстроя России от 30.12.2016 №1039/пр | Разборка плинтусов: деревянных и из пластмассовых материалов (100 м) ИНДЕКС К ПОЗИЦИИ: ФЕРр57-3-1 ФЕРр57-3-1 ОЗП=21,77; ЗПМ=21,77 НР (93 руб.): 80% от ФОТ (116 руб.) СП (79 руб.): 68% от ФОТ (116 руб.) | 0,181 18,1 / 100 | 640,26 640,26 |  | 116 | 116 |  | 3.77 | 0.68
18.2 | ФЕРр57-2-1 Приказ Минстроя России от 30.12.2016 №1039/пр | Разборка покрытий полов: из линолеума и релина (100 м2) ИНДЕКС К ПОЗИЦИИ: ФЕРр57-2-1 ФЕРр57-2-1 ОЗП=21,77; ЭМ=10,81; ЗПМ=21,77 НР (396 руб.): 80% от ФОТ (495 руб.) СП (337 руб.): 68% от ФОТ (495 руб.) | 0,251 25,1 / 100 | 1977,94 1934,05 | 43,89 38,32 | 496 | 485 | 11 10 | 11.39 | 2.86
18.3 | ФЕРр69-2-1 Приказ Минстроя России от 30.12.2016 №1039/пр | Сверление отверстий: в кирпичных стенах электроперфоратором диаметром до 20 мм, толщина стен 0,5 кирпича (100 шт) ИНДЕКС К ПОЗИЦИИ: ФЕРр69-2-1 ФЕРр69-2-1 ОЗП=21,77; ЗПМ=21,77 НР (8 руб.): 78% от ФОТ (10 руб.) СП (5 руб.): 50% от ФОТ (10 руб.) | 0,01 1 / 100 | 1019,49 1019,49 |  | 10 | 10 |  | 5.49 | 0.05
18.4 | ФЕРм08-02-147-01 Приказ Минстроя России от 30.12.2016 №1039/пр | Кабель до 35 кВ по установленным конструкциям и лоткам с креплением на поворотах и в конце трассы, масса 1 м кабеля: до 1 кг (100 м) ИНДЕКС К ПОЗИЦИИ: ФЕРм8-2-147-1 ФЕРм8-2-147-1 ОЗП=21,77; ЭМ=7,9; ЗПМ=21,77; МАТ=11,19 НР (353 руб.): 95% от ФОТ (372 руб.) СП (242 руб.): 65% от ФОТ (372 руб.) | 0,18 18 / 100 | 2636,74 1953,86 | 353,45 109,29 | 475 | 352 | 64 20 | 9.33 | 1.68
18.5 | ФССЦ-21.1.06.09-0101 Приказ Минстроя России от 30.12.2016 №1039/пр | Кабель силовой с медными жилами с поливинилхлоридной изоляцией и оболочкой, не распространяющий горение марки: ВВГнг, напряжением 0,66 кВ, с числом жил - 3 и сечением 4 мм2 (1000 м) ИНДЕКС К ПОЗИЦИИ: ФССЦ-21.1.06.09-0101 Материалы МАТ=7,47 | 0,018 18 / 1000 | 57231.93 |  | 1030
18.6 | ФЕР15-04-006-03 Приказ Минстроя России от 30.12.2016 №1039/пр | Покрытие поверхностей грунтовкой глубокого проникновения: за 1 раз стен (применительно полов) (100 м2) ИНДЕКС К ПОЗИЦИИ: ФЕР15-4-6-3 ФЕР15-4-6-3 ОЗП=21,77; ЭМ=9,39; ЗПМ=21,77; МАТ=25,17 НР (362 руб.): 105% от ФОТ (345 руб.) СП (190 руб.): 55% от ФОТ (345 руб.) | 0,251 25,1 / 100 | 1385,37 1371,73 | 9,11 5,66 | 348 | 344 | 2 1 | 6.55 | 1.64
18.7 | ФССЦ-14.4.01.02-0101 Приказ Минстроя России от 30.12.2016 №1039/пр | Грунтовка: акриловая глубокого проникновения "БИРСС Грунт КШ" /прим./ (т) ИНДЕКС К ПОЗИЦИИ: ФССЦ-14.4.01.02-0101 Материалы МАТ=4,86 | 0.0033 | 54557.44 |  | 180
18.8 | ФЕР11-01-011-08 Приказ Минстроя России от 30.12.2016 №1039/пр | Устройство стяжек: из выравнивающей смеси типа "Ветонит" 5000, толщиной 5 мм (100 м2) ИНДЕКС К ПОЗИЦИИ: ФЕР11-1-11-8 ФЕР11-1-11-8 ОЗП=21,77; ЭМ=9,54; ЗПМ=21,77; МАТ=2,27 НР (2173 руб.): 123% от ФОТ (1767 руб.) СП (1325 руб.): 75% от ФОТ (1767 руб.) | 0,251 25,1 / 100 | 31346,81 6995,35 | 59,43 42,89 | 7868 | 1756 | 15 11 | 37.67 | 9.46
18.9 | ФССЦ-04.3.02.01-0415 Приказ Минстроя России от 30.12.2016 №1039/пр | Смеси сухие для наливных полов, марка: «Ветонит» 5000 (т) ИНДЕКС К ПОЗИЦИИ: ФССЦ-04.3.02.01-0415 Материалы МАТ=2,16 | -0.2259 | 24584.19 |  | -5554
18.10 | Прайс-лист | Смесь выравнивающая (кг) | 225.9 | 34 |  | 7681
18.11 | ФЕР15-01-050-01 Приказ Минстроя России от 30.12.2016 №1039/пр | Облицовка стен декоративным бумажно-слоистым пластиком или листами из синтетических материалов: по деревянной обрешетке (100 м2) ИНДЕКС К ПОЗИЦИИ: ФЕР15-1-50-1 ФЕР15-1-50-1 ОЗП=21,77; ЭМ=8,85; ЗПМ=21,77; МАТ=3,79 НР (387 руб.): 105% от ФОТ (369 руб.) СП (203 руб.): 55% от ФОТ (369 руб.) | 0,036 3,6 / 100 | 10714,14 10022,47 | 472,41 224,45 | 386 | 361 | 17 8 | 50.15 | 1.81
18.12 | ФССЦ-11.2.04.05-0001 Приказ Минстроя России от 30.12.2016 №1039/пр | Рейки деревянные (м3) ИНДЕКС К ПОЗИЦИИ: ФССЦ-11.2.04.05-0001 Материалы МАТ=4,25 | 0.0011 | 10625 |  | 12
18.13 | ФССЦ-14.1.02.03-0002 Приказ Минстроя России от 30.12.2016 №1039/пр | Клей ПВА (кг) ИНДЕКС К ПОЗИЦИИ: ФССЦ-14.1.02.03-0002 Материалы МАТ=4,12 | 0.013 | 65.51 |  | 1
18.14 | ФССЦ-11.3.03.11-0002 Приказ Минстроя России от 30.12.2016 №1039/пр | Раскладки поливинилхлоридные: горизонтальные (м) ИНДЕКС К ПОЗИЦИИ: ФССЦ-11.3.03.11-0002 Материалы МАТ=5,48 | 3.176 | 29.04 |  | 92
18.15 | ФССЦ-11.3.03.11-0001 Приказ Минстроя России от 30.12.2016 №1039/пр | Раскладки поливинилхлоридные: вертикальные (м) ИНДЕКС К ПОЗИЦИИ: ФССЦ-11.3.03.11-0001 Материалы МАТ=5,48 | 1.454 | 29.04 |  | 42
18.16 | ФССЦ-11.3.03.04-0001 Приказ Минстроя России от 30.12.2016 №1039/пр | Панели декоративные пластиковые «PROFIPLAST», размером 2700х250х8 мм (м2) ИНДЕКС К ПОЗИЦИИ: ФССЦ-11.3.03.04-0001 Материалы МАТ=4,61 | 3.65 | 286.19 |  | 1045
18.17 | ФЕР10-01-036-01 Приказ Минстроя России от 30.12.2016 №1039/пр | Установка уголков ПВХ на клее (100 м) ИНДЕКС К ПОЗИЦИИ: ФЕР10-1-36-1 ФЕР10-1-36-1 ОЗП=21,77; ЗПМ=21,77; МАТ=6,01 НР (79 руб.): 118% от ФОТ (67 руб.) СП (42 руб.): 63% от ФОТ (67 руб.) | 0,054 5,4 / 100 | 1460,52 1244,16 |  | 79 | 67 |  | 6.7 | 0.36
18.18 | ФССЦ-11.3.03.13-0045 Приказ Минстроя России от 30.12.2016 №1039/пр | Уголок ПВХ, размером: 30х30 мм (10 м) ИНДЕКС К ПОЗИЦИИ: ФССЦ-11.3.03.13-0045 Материалы МАТ=7,88 | 0,54 5,4 / 10 | 255.31 |  | 138
18.19 | ФЕРр63-14-3 Приказ Минстроя России от 15.06.2017 №886/пр | Замена элементов облицовки потолков: плит растровых потолков с заменой каркаса /прим./ (100 м2) ИНДЕКС К ПОЗИЦИИ: ФЕРр63-14-3 ФЕРр63-14-3 ОЗП=21,77; ЭМ=10,39; ЗПМ=21,77; МАТ=5,48 НР (5504 руб.): 77% от ФОТ (7148 руб.) СП (3574 руб.): 50% от ФОТ (7148 руб.) | 0,251 25,1 / 100 | 55281,6 28470,37 | 7,9 6,31 | 13876 | 7146 | 2 2 | 142.46 | 35.76
18.20 | ФССЦ-01.6.04.02-0001 Приказ Минстроя России от 30.12.2016 №1039/пр | Панели потолочные декоративные, тип ARMSTRONG: BAIKAL (м2) ИНДЕКС К ПОЗИЦИИ: ФССЦ-01.6.04.02-0001 Материалы МАТ=5,56 | -25,85 | 238.75 |  | -6172
18.21 | ФССЦ-01.6.04.02-0001 Приказ Минстроя России от 30.12.2016 №1039/пр | Панели потолочные декоративные, тип ARMSTRONG: BAIKAL (м2) ИНДЕКС К ПОЗИЦИИ: ФССЦ-01.6.04.02-0001 Материалы МАТ=5,56 | 5,02 25,1*0,2 | 238.75 |  | 1199
18.22 | ФЕРм08-03-593-19 Приказ Минстроя России от 30.12.2016 №1039/пр | Светильник в подвесных потолках (100 шт) (МАТ=0 к расх.) ИНДЕКС К ПОЗИЦИИ: ФЕРм8-3-593-19 ФЕРм8-3-593-19 ОЗП=21,77; ЭМ=8,41; ЗПМ=21,77; МАТ=10,53 НР (1558 руб.): 95% от ФОТ (1640 руб.) СП (1066 руб.): 65% от ФОТ (1640 руб.) | 0,08 8 / 100 | 20685,41 20386,52 | 298,89 109,29 | 1655 | 1631 | 24 9 | 94.4 | 7.55
18.23 | Прайс-лист | Светодиодный светильник 595*595 мм (шт.) | 8 | 2000 |  | 16000
18.24 | ФЕР11-01-036-04 Приказ Минстроя России от 30.12.2016 №1039/пр | Устройство покрытий: из линолеума насухо со свариванием полотнищ в стыках (100 м2) ИНДЕКС К ПОЗИЦИИ: ФЕР11-1-36-4 ФЕР11-1-36-4 ОЗП=21,77; ЭМ=7,41; ЗПМ=21,77 НР (1823 руб.): 123% от ФОТ (1482 руб.) СП (1112 руб.): 75% от ФОТ (1482 руб.) | 0,251 25,1 / 100 | 6128,41 5682,41 | 446 221,18 | 1538 | 1426 | 112 56 | 31.41 | 7.88
18.25 | Прайс-лист | Линолеум полукоммерческий (м2) | 25.6 | 700 |  | 17920
18.26 | ФССЦ-01.7.06.03-0001 Приказ Минстроя России от 30.12.2016 №1039/пр | Лента мастично-полимерная типа «Лиам» /прим./ (м2) ИНДЕКС К ПОЗИЦИИ: ФССЦ-01.7.06.03-0001 Материалы МАТ=8,85 | 1,3656 17,07*0,08 | 230.1 |  | 314
18.27 | ФЕР11-01-040-03 Приказ Минстроя России от 30.12.2016 №1039/пр | Устройство плинтусов поливинилхлоридных: на винтах самонарезающих (100 м) ИНДЕКС К ПОЗИЦИИ: ФЕР11-1-40-3 ФЕР11-1-40-3 ОЗП=21,77; ЭМ=8,86; ЗПМ=21,77; МАТ=4,19 НР (300 руб.): 123% от ФОТ (244 руб.) СП (183 руб.): 75% от ФОТ (244 руб.) | 0,181 18,1 / 100 | 1662,36 1334,94 | 18,87 9,14 | 301 | 242 | 3 2 | 6.68 | 1.21
18.28 | ФССЦ-11.3.03.06-0002 Приказ Минстроя России от 30.12.2016 №1039/пр | Плинтуса для полов с кабель-каналом пластиковые, 22х49 мм (м) ИНДЕКС К ПОЗИЦИИ: ФССЦ-11.3.03.06-0002 Материалы МАТ=2,3 | 18.28 | 47.15 |  | 862
18.29 | Прайс-лист | Комплектующие к плинтусу (заглушки торцевые, соединитель для пластикового плинтуса, уголки внутренние и наружние) (комплект) | 1 | 132 |  | 132
Итого по разделу 18 Кабинет № 24 | [5 empty] | 83464 |  |  |  | 70.94
Раздел 19. Кровля
19.1 | ФЕРр58-5-4 Приказ Минстроя России от 30.12.2016 №1039/пр | Ремонт деревянных элементов конструкций крыш: смена стропильных ног из досок /прим./ (100 м) ИНДЕКС К ПОЗИЦИИ: ФЕРр58-5-4 ФЕРр58-5-4 ОЗП=21,77; ЭМ=8,43; ЗПМ=21,77; МАТ=6,21 НР (54874 руб.): 83% от ФОТ (66113 руб.) СП (42973 руб.): 65% от ФОТ (66113 руб.) | 2,666667 (2/(0,05*0,15)) / 100 | 33611,14 24744,22 | 112,62 47,89 | 89630 | 65985 | 300 128 | 133.25 | 355.33
Итого по разделу 19 Кровля | [5 empty] | 187477 |  |  |  | 355.33
Раздел 20. Канализация
20.1 | ФЕР46-03-013-08 Приказ Минстроя России от 30.12.2016 №1039/пр | Сверление вертикальных отверстий в бетонных конструкциях полов перфоратором глубиной 200 мм диаметром: 65 мм (100 шт) ИНДЕКС К ПОЗИЦИИ: ФЕР46-3-13-8 ФЕР46-3-13-8 ОЗП=21,77; ЗПМ=21,77 НР (182 руб.): 110% от ФОТ (165 руб.) СП (116 руб.): 70% от ФОТ (165 руб.) | 0,04 4 / 100 | 4137,39 4137,39 |  | 165 | 165 |  | 22.28 | 0.89
20.2 | ФЕР16-04-004-01 Приказ Минстроя России от 30.12.2016 №1039/пр | Прокладка внутренних трубопроводов канализации из полипропиленовых труб диаметром: 50 мм (100 м) ИНДЕКС К ПОЗИЦИИ: ФЕР16-4-4-1 ФЕР16-4-4-1 ОЗП=21,77; ЭМ=8,48; ЗПМ=21,77; МАТ=6,3 НР (9830 руб.): 128% от ФОТ (7680 руб.) СП (6374 руб.): 83% от ФОТ (7680 руб.) | 0,625 62,5 / 100 | 12443,94 12261,95 | 66,82 25,91 | 7777 | 7664 | 42 16 | 59.92 | 37.45
20.3 | ФССЦ-24.3.02.02-0003 Приказ Минстроя России от 30.12.2016 №1039/пр | Трубы безнапорные канализационные из полипропилена, диаметром: 50 мм (м) ИНДЕКС К ПОЗИЦИИ: ФССЦ-24.3.02.02-0003 Материалы МАТ=5,72 | 62.38 | 59.37 |  | 3704
20.4 | ФССЦ-23.1.02.07-0002 Приказ Минстроя России от 30.12.2016 №1039/пр | Крепления для трубопроводов: кронштейны, планки, хомуты (кг) ИНДЕКС К ПОЗИЦИИ: ФССЦ-23.1.02.07-0002 Материалы МАТ=5,3 | 1 | 63.55 |  | 64
20.5 | ФССЦ-24.3.05.15-0101 Приказ Минстроя России от 30.12.2016 №1039/пр | Тройник канализационный полипропиленовый 90° диаметром 50 мм (шт) ИНДЕКС К ПОЗИЦИИ: ФЕР16-4-4-1 ФЕР16-4-4-1 ОЗП=21,77; ЭМ=8,48; ЗПМ=21,77; МАТ=6,3 | 4 | 50.09 |  | 200
20.6 | ФССЦ-24.3.05.08-0201 Приказ Минстроя России от 30.12.2016 №1039/пр | Отвод канализационный полипропиленовый 45° диаметр 50 мм (10 шт) ИНДЕКС К ПОЗИЦИИ: ФЕР16-4-4-1 ФЕР16-4-4-1 ОЗП=21,77; ЭМ=8,48; ЗПМ=21,77; МАТ=6,3 | 10 | 180.81 |  | 1808
20.7 | ФССЦ-24.3.05.15-0102 Приказ Минстроя России от 30.12.2016 №1039/пр | Тройник канализационный полипропиленовый 90° диаметром 110 мм /прим./ (шт) ИНДЕКС К ПОЗИЦИИ: ФЕР16-4-4-1 ФЕР16-4-4-1 ОЗП=21,77; ЭМ=8,48; ЗПМ=21,77; МАТ=6,3 | 1 | 131.04 |  | 131
20.8 | Прайс-лист | Фитинги п/п д. 20 мм (шт.) | 3 | 10 |  | 30
Итого по разделу 20 Канализация | [5 empty] | 30381 |  |  |  | 38.34
Раздел 21. Водоснабжение
21.1 | ФЕР17-01-001-14 Приказ Минстроя России от 30.12.2016 №1039/пр | Установка умывальников одиночных: с подводкой холодной и горячей воды (10 компл.) ИНДЕКС К ПОЗИЦИИ: ФЕР17-1-1-14 ФЕР17-1-1-14 ОЗП=21,77; ЭМ=9,18; ЗПМ=21,77; МАТ=6,03 НР (2371 руб.): 128% от ФОТ (1852 руб.) СП (1537 руб.): 83% от ФОТ (1852 руб.) | 0,4 4 / 10 | 4958,46 4534,04 | 170,01 93,83 | 1983 | 1814 | 68 38 | 21.65 | 8.66
21.2 | Прайс-лист | Умывальник (шт.) | 4 | 2950 |  | 11800
21.3 | ФЕР46-03-013-03 Приказ Минстроя России от 30.12.2016 №1039/пр | Сверление вертикальных отверстий в бетонных конструкциях полов перфоратором глубиной 200 мм диаметром: 32 мм (применительно в перекрытиях) (100 шт) ИНДЕКС К ПОЗИЦИИ: ФЕР46-3-13-3 ФЕР46-3-13-3 ОЗП=21,77; ЗПМ=21,77 НР (89 руб.): 110% от ФОТ (81 руб.) СП (57 руб.): 70% от ФОТ (81 руб.) | 0,06 6 / 100 | 1351,92 1351,92 |  | 81 | 81 |  | 7.28 | 0.44
21.4 | ФЕРр69-2-1 Приказ Минстроя России от 30.12.2016 №1039/пр | Сверление отверстий: в кирпичных стенах электроперфоратором диаметром до 20 мм, толщина стен 0,5 кирпича (100 шт) ИНДЕКС К ПОЗИЦИИ: ФЕРр69-2-1 ФЕРр69-2-1 ОЗП=21,77; ЗПМ=21,77 НР (16 руб.): 78% от ФОТ (20 руб.) СП (10 руб.): 50% от ФОТ (20 руб.) | 0,02 2 / 100 | 1019,49 1019,49 |  | 20 | 20 |  | 5.49 | 0.11
21.5 | ФЕРр69-2-3 Приказ Минстроя России от 30.12.2016 №1039/пр | Сверление отверстий: на каждые 10 мм диаметра свыше 20 мм добавлять к расценке 69-2-1 (100 шт) ИНДЕКС К ПОЗИЦИИ: ФЕРр69-2-3 ФЕРр69-2-3 ОЗП=21,77; ЗПМ=21,77 НР (18 руб.): 78% от ФОТ (23 руб.) СП (12 руб.): 50% от ФОТ (23 руб.) | 0,02 2 / 100 | 1171,66 1171,66 |  | 23 | 23 |  | 6.31 | 0.13
21.6 | ФЕР16-04-005-01 Приказ Минстроя России от 15.06.2017 №886/пр | Прокладка внутренних трубопроводов водоснабжения и отопления из полипропиленовых труб: 20 мм (100 м) ИНДЕКС К ПОЗИЦИИ: ФЕР16-4-5-1 ФЕР16-4-5-1 ОЗП=21,77; ЭМ=1,77; ЗПМ=21,77; МАТ=4,99 НР (13105 руб.): 128% от ФОТ (10238 руб.) СП (8498 руб.): 83% от ФОТ (10238 руб.) | 0,51 51 / 100 | 21089,96 20071,72 | 828,82 1,96 | 10756 | 10237 | 423 1 | 96.95 | 49.44
21.7 | ФССЦ-24.3.05.07-0082 Приказ Минстроя России от 30.12.2016 №1039/пр | Муфта полипропиленовая комбинированная, с наружной резьбой диаметром: 20х1/2" (10 шт) ИНДЕКС К ПОЗИЦИИ: ФССЦ-24.3.05.07-0082 Материалы МАТ=5,42 | 0,8 8 / 10 | 439.02 |  | 351
21.8 | ФССЦ-24.3.05.07-0032 Приказ Минстроя России от 30.12.2016 №1039/пр | Муфта полипропиленовая комбинированная, с внутренней резьбой диаметром: 20х1/2" (10 шт) ИНДЕКС К ПОЗИЦИИ: ФССЦ-24.3.05.07-0032 Материалы МАТ=6,39 | 0,6 6 / 10 | 387.87 |  | 233
21.9 | ФССЦ-24.3.05.07-0151 Приказ Минстроя России от 30.12.2016 №1039/пр | Муфта полипропиленовая соединительная диаметром: 20 мм (10 шт) ИНДЕКС К ПОЗИЦИИ: ФССЦ-24.3.05.07-0151 Материалы МАТ=5,34 | 1 10 / 10 | 35.78 |  | 36
21.10 | ФССЦ-24.3.05.16-0131 Приказ Минстроя России от 30.12.2016 №1039/пр | Угольник 90 град. полипропиленовый диаметром: 20 мм (10 шт) ИНДЕКС К ПОЗИЦИИ: ФССЦ-24.3.05.16-0131 Материалы МАТ=8,61 | 3,4 34 / 10 | 61.22 |  | 208
21.11 | Прайс-лист | Труба армированная п/п д. 20 мм (м) | 25,63 51,26/2 | 136 |  | 3486
21.12 | Прайс-лист | Труба п/п д. 20 мм (м) | 25,63 51,26/2 | 61.45 |  | 1575
21.13 | Прайс-лист | Крепления п/п д. 20 мм (шт.) | 85 51/0,6 | 4 |  | 340
21.14 | Прайс-лист | Фитинги п/п д. 20 мм (шт.) | 2 | 10 |  | 20
21.15 | ФЕР18-07-001-05 Приказ Минстроя России от 30.12.2016 №1039/пр | Установка кранов воздушных /прим. шаровых/ (компл.) ИНДЕКС К ПОЗИЦИИ: ФЕР18-7-1-5 ФЕР18-7-1-5 ОЗП=21,77; ЗПМ=21,77; МАТ=2,1 НР (274 руб.): 128% от ФОТ (214 руб.) СП (178 руб.): 83% от ФОТ (214 руб.) | 8 | 81,23 26,78 |  | 650 | 214 |  | 0.12 | 0.96
21.16 | ФССЦ-18.1.10.09-0011 Приказ Минстроя России от 30.12.2016 №1039/пр | Краны для спуска воздуха СТД 7073В, латунные (10 компл.) ИНДЕКС К ПОЗИЦИИ: ФССЦ-18.1.10.09-0011 Материалы МАТ=2,03 | -0,8 | 509.33 |  | -407
21.17 | Прайс-лист | Кран шаровый, разъемный д. 15 мм (шт.) | 8 | 280 |  | 2240
21.18 | ФЕР17-01-002-03 Приказ Минстроя России от 30.12.2016 №1039/пр | Установка смесителей (10 шт) ИНДЕКС К ПОЗИЦИИ: ФЕР17-1-2-3 ФЕР17-1-2-3 ОЗП=21,77; ЗПМ=21,77; МАТ=3,96 НР (750 руб.): 128% от ФОТ (586 руб.) СП (486 руб.): 83% от ФОТ (586 руб.) | 0,4 4 / 10 | 1509,47 1465,99 |  | 604 | 586 |  | 7 | 2.8
21.19 | ФССЦ-18.1.10.10-0044 Приказ Минстроя России от 30.12.2016 №1039/пр | Смесители для умывальников: СМ-УМ-ОРА с поворотным корпусом, одной рукояткой, с аэратором (компл.) ИНДЕКС К ПОЗИЦИИ: ФССЦ-18.1.10.10-0044 Материалы МАТ=7,51 | 4 | 2345.75 |  | 9383
21.20 | ФССЦ-01.7.15.07-0014 Приказ Минстроя России от 30.12.2016 №1039/пр | Дюбели распорные полипропиленовые (100 шт) ИНДЕКС К ПОЗИЦИИ: ФССЦ-01.7.15.07-0014 Материалы МАТ=1,21 | 0,08 8 / 100 | 104.06 |  | 8
21.21 | ФССЦ-01.7.15.14-0001 Приказ Минстроя России от 30.12.2016 №1039/пр | Саморезы JP81- 4,8х19 /прим./ (100 шт) ИНДЕКС К ПОЗИЦИИ: ФССЦ-01.7.15.14-0001 Материалы МАТ=3,86 | 0,08 8 / 100 | 92.64 |  | 7
21.22 | ФЕР22-06-005-01 Приказ Минстроя России от 30.12.2016 №1039/пр | Врезка в существующие сети из стальных труб стальных штуцеров (патрубков) диаметром: 50 мм (применительно) (шт) ИНДЕКС К ПОЗИЦИИ: ФЕР22-6-5-1 ФЕР22-6-5-1 ОЗП=21,77; ЭМ=7,6; ЗПМ=21,77; МАТ=13,06 НР (3706 руб.): 130% от ФОТ (2851 руб.) СП (2537 руб.): 89% от ФОТ (2851 руб.) | 6 | 799,51 338,52 | 432,52 136,72 | 4797 | 2031 | 2595 820 | 1.46 | 8.76
Итого по разделу 21 Водоснабжение | [5 empty] | 81837 |  |  |  | 71.3
Раздел 22. Устройство заземления
22.1 | ФЕР46-03-013-06 Приказ Минстроя России от 30.12.2016 №1039/пр | Сверление вертикальных отверстий в бетонных конструкциях полов перфоратором глубиной 200 мм диаметром: 50 мм (применительно в плите перекрытия - 60 мм) (100 шт) ИНДЕКС К ПОЗИЦИИ: ФЕР46-3-13-6 ФЕР46-3-13-6 ОЗП=21,77; ЗПМ=21,77 НР (125 руб.): 110% от ФОТ (114 руб.) СП (80 руб.): 70% от ФОТ (114 руб.) | 0,05 5 / 100 | 2280,41 2280,41 |  | 114 | 114 |  | 12.28 | 0.61
22.2 | ФЕРр69-2-1 Приказ Минстроя России от 30.12.2016 №1039/пр | Сверление отверстий: в кирпичных стенах электроперфоратором диаметром до 20 мм, толщина стен 0,5 кирпича (60 мм) (100 шт) ИНДЕКС К ПОЗИЦИИ: ФЕРр69-2-1 ФЕРр69-2-1 ОЗП=21,77; ЗПМ=21,77 НР (8 руб.): 78% от ФОТ (10 руб.) СП (5 руб.): 50% от ФОТ (10 руб.) | 0,01 1 / 100 | 1019,49 1019,49 |  | 10 | 10 |  | 5.49 | 0.05
22.3 | ФЕРр69-2-3 Приказ Минстроя России от 30.12.2016 №1039/пр | Сверление отверстий: на каждые 10 мм диаметра свыше 20 мм добавлять к расценке 69-2-1 (100 шт) ИНДЕКС К ПОЗИЦИИ: ФЕРр69-2-3 ФЕРр69-2-3 ОЗП=21,77; ЗПМ=21,77 НР (37 руб.): 78% от ФОТ (47 руб.) СП (24 руб.): 50% от ФОТ (47 руб.) | 0,04 (1*4) / 100 | 1171,66 1171,66 |  | 47 | 47 |  | 6.31 | 0.25
22.4 | ФЕРм08-02-472-07 Приказ Минстроя России от 30.12.2016 №1039/пр | Проводник заземляющий открыто по строительным основаниям: из полосовой стали сечением 160 мм2 (Прокладка заземления из полосовой стали 50*5 мм) (100 м) (МАТ=0 к расх.) ИНДЕКС К ПОЗИЦИИ: ФЕРм8-2-472-7 ФЕРм8-2-472-7 ОЗП=21,77; ЭМ=7,67; ЗПМ=21,77; МАТ=2,02 НР (2520 руб.): 95% от ФОТ (2653 руб.) СП (1724 руб.): 65% от ФОТ (2653 руб.) | 0,59 59 / 100 | 4908,34 4358,79 | 549,55 136,72 | 2896 | 2572 | 324 81 | 21.3 | 12.57
22.5 | ФССЦ-08.3.07.01-0052 Приказ Минстроя России от 30.12.2016 №1039/пр | Сталь полосовая: 50х5 мм, марка Ст3сп (т) ИНДЕКС К ПОЗИЦИИ: ФССЦ-08.3.07.01-0052 Материалы МАТ=7,92 | 0,08909 (1,51*59)/1000 | 53271.35 |  | 4746
22.6 | ФССЦ-01.7.11.07-0034 Приказ Минстроя России от 30.12.2016 №1039/пр | Электроды диаметром: 4 мм Э42А (кг) ИНДЕКС К ПОЗИЦИИ: ФССЦ-01.7.11.07-0034 Материалы МАТ=6,79 | 0.767 | 71.77 |  | 55
22.7 | ФЕР15-04-030-04 Приказ Минстроя России от 30.12.2016 №1039/пр | Масляная окраска металлических поверхностей: решеток, переплетов, труб диаметром менее 50 мм и т.п., количество окрасок 2 (поверхности полосовой стали эмалью ПФ-115) (100 м2) ИНДЕКС К ПОЗИЦИИ: ФЕР15-4-30-4 ФЕР15-4-30-4 ОЗП=21,77; ЭМ=9,02; ЗПМ=21,77; МАТ=2,81 НР (936 руб.): 105% от ФОТ (891 руб.) СП (490 руб.): 55% от ФОТ (891 руб.) | 0,0649 6,49 / 100 | 13975,62 13706,17 | 20,57 10,67 | 907 | 890 | 1 1 | 71.06 | 4.61
22.8 | ФССЦ-14.4.04.08-0005 Приказ Минстроя России от 30.12.2016 №1039/пр | Эмаль ПФ-115 черная (т) ИНДЕКС К ПОЗИЦИИ: ФЕР15-4-30-4 ФЕР15-4-30-4 ОЗП=21,77; ЭМ=9,02; ЗПМ=21,77; МАТ=2,81 | 1,78 1,6+0,18 | 58239.19 |  | 103666
Итого по разделу 22 Устройство заземления | [5 empty] | 118389 |  |  |  | 18.09
ИТОГИ ПО СМЕТЕ:
Итого прямые затраты по смете в текущих ценах | [5 empty] | 1397930 | 440972 | 9563 4071 |  | 2249.72
Накладные расходы | [5 empty] | 434526
Сметная прибыль | [5 empty] | 275048
Итоги по смете:
Итого Строительные работы | [5 empty] | 1983240 |  |  |  | 2045.87
Итого Монтажные работы | [5 empty] | 124264 |  |  |  | 203.85
Итого | [5 empty] | 2107504 |  |  |  | 2249.72
В том числе:
Материалы | [5 empty] | 947395
Машины и механизмы | [5 empty] | 9563
ФОТ | [5 empty] | 445043
Накладные расходы | [5 empty] | 434526
Сметная прибыль | [5 empty] | 275048
Резерв средств на непредвиденные работы и затраты 3% от 2107504 | [5 empty] | 63225
ВСЕГО ПО СМЕТЕ: | [5 empty] | 2170729 |  |  |  | 2249.72