## ЛСР 17 граф с оборудованием
Мероприятия по строительству и реконструкции для технологического присоединения потребителей (в том числе ПИР) на территории филиала ЭС ЕАО
(наименование стройки)
ЛОКАЛЬНЫЙ СМЕТНЫЙ РАСЧЕТ № 1
(локальная смета)
|  | на | Строительство ВЛ 0,4 кВ (на единицу объема)
(наименование работ и затрат, наименование объекта)
Основание:
|  |  | Сметная стоимость _______________________________________________________________________________________________ | [5 empty] | ___________________________2023,727 |  | тыс. руб.
|  |  | строительных работ _______________________________________________________________________________________________ | [5 empty] | _______________________________________________________________________________________________1461,089 |  | тыс. руб.
|  |  | монтажных работ _______________________________________________________________________________________________ | [5 empty] | _______________________________________________________________________________________________0,537 |  | тыс. руб.
|  |  | Средства на оплату труда _______________________________________________________________________________________________ | [5 empty] | ___________________________50,456 |  | тыс. руб.
|  |  | Сметная трудоемкость _______________________________________________________________________________________________ | [5 empty] | _______________________________________________________________________________________________182,8 |  | чел.час
Составлен(а) в текущих (прогнозных) ценах по состоянию на 1 кв. 2019 г с индексированием в цены 2020г.
№ пп | Обосно- вание | Наименование | Ед. изм. | Кол. | Стоимость единицы, руб. |  |  |  | Общая стоимость, руб. |  |  |  |  | Т/з осн. раб.на ед. | Т/з осн. раб. Всего | Общая масса обору-дования, т
[5 empty] | Всего | В том числе |  |  | Обору- дование | Всего | В том числе
[6 empty] | Осн.З/п | Эк.Маш | З/пМех |  |  | Осн.З/п | Эк.Маш | З/пМех
1 | 2 | 3 | 4 | 5 | 6 | 7 | 8 | 9 | 10 | 11 | 12 | 13 | 14 | 15 | 16 | 17
Раздел 1. Строительство ВЛ 0,4 кВ (Установка деревянных опор)
Установка с помощью механизмов деревянных опор ВЛ 0,38-10 кВ из пропитанных деталей
1 | ФЕР33-04-001-01 Приказ Минстроя России от 30.12.2016 №1039/пр | Установка с помощью механизмов деревянных опор ВЛ 0,38; 6-10 кВ из пропитанных цельных стоек: одностоечных 173,28 = 209,88 - 0,06 x 610,00 ИНДЕКС К ПОЗИЦИИ: 1 Журнал "Вестник ценообразования и сметного нормирования", выпуск 5 (218): Индексы пересчета сметной стоимости СМР к ФЕР-2001 по субъектам РФ на I квартал 2019 года, (стр.56); Индекс на оплату труда по субъектам РФ к ФЕР-2001 за I квартал 2019 года (стр.63). ОЗП=22,9; ЭМ=13,12; ЗПМ=22,9; МАТ=6,31 НР (938 руб.): 105% от ФОТ (893 руб.) СП (536 руб.): 60% от ФОТ (893 руб.) | шт | 1 | 2366.87 | 643.26 | 1555.64 | 249.84 |  | 2367 | 643 | 1556 | 250 | 3.17 | 3.17
п.1 - Установка с помощью механизмов деревянных опор ВЛ 0,38; 6-10 кВ из пропитанных цельных стоек: одностоечных (применительно к укосу)
Установка вручную деревянных опор ВЛ 0,38; 6-10 кВ из пропитанных деталей
2 | ФЕР33-04-002-01 Приказ Минстроя России от 30.12.2016 №1039/пр | Установка вручную деревянных опор ВЛ 0,38; 6-10 кВ из пропитанных цельных стоек длиной до 9,5 м: одностоечных 66,19 = 102,79 - 0,06 x 610,00 ИНДЕКС К ПОЗИЦИИ: 1 Журнал "Вестник ценообразования и сметного нормирования", выпуск 5 (218): Индексы пересчета сметной стоимости СМР к ФЕР-2001 по субъектам РФ на I квартал 2019 года, (стр.56); Индекс на оплату труда по субъектам РФ к ФЕР-2001 за I квартал 2019 года (стр.63). ОЗП=22,9; ЭМ=13,12; ЗПМ=22,9; МАТ=6,31 НР (730 руб.): 105% от ФОТ (695 руб.) СП (417 руб.): 60% от ФОТ (695 руб.) | шт | 1 | 964.88 | 650.36 | 146.55 | 45.11 |  | 965 | 650 | 147 | 45 | 3.33 | 3.33
п.2 - Установка вручную деревянных опор ВЛ 0,38; 6-10 кВ из пропитанных цельных стоек длиной до 9,5 м: одностоечных (применительно к укосу)
3 | ФЕР33-04-002-05 Приказ Минстроя России от 30.12.2016 №1039/пр | Установка вручную деревянных опор ВЛ 0,38; 6-10 кВ из пропитанных цельных стоек длиной свыше 9,5 м: одностоечных 75,20 = 111,80 - 0,06 x 610,00 ИНДЕКС К ПОЗИЦИИ: 1 Журнал "Вестник ценообразования и сметного нормирования", выпуск 5 (218): Индексы пересчета сметной стоимости СМР к ФЕР-2001 по субъектам РФ на I квартал 2019 года, (стр.56); Индекс на оплату труда по субъектам РФ к ФЕР-2001 за I квартал 2019 года (стр.63). ОЗП=22,9; ЭМ=13,12; ЗПМ=22,9; МАТ=6,31 НР (895 руб.): 105% от ФОТ (852 руб.) СП (511 руб.): 60% от ФОТ (852 руб.) | шт | 1 | 1145.49 | 796.46 | 181.06 | 55.88 |  | 1145 | 796 | 181 | 56 | 4.15 | 4.15
п.3 - Установка вручную деревянных опор ВЛ 0,38; 6-10 кВ из пропитанных цельных стоек длиной свыше 9,5 м: одностоечных (применительно к укосу)
Итого прямые затраты по разделу в текущих ценах | [9 empty] | 4477 | 2089 | 1884 | 351 |  | 10.65
Накладные расходы | [9 empty] | 2562
Сметная прибыль | [9 empty] | 1464
Итого по разделу 1 Строительство ВЛ 0,4 кВ (Установка деревянных опор) | [9 empty] | 8818 |  |  |  |  | 10.65
Раздел 2. Строительство ВЛ 0,4 кВ (Установка железобетонных опор)
Установка железобетонных опор ВЛ 0,38; 6-10 кВ
4 | ФЕР33-04-003-01 Приказ Минстроя России от 30.12.2016 №1039/пр | Установка железобетонных опор ВЛ 0,38; 6-10 кВ с траверсами без приставок: одностоечных 163,22 = 199,82 - 0,06 x 610,00 ИНДЕКС К ПОЗИЦИИ: 1 Журнал "Вестник ценообразования и сметного нормирования", выпуск 5 (218): Индексы пересчета сметной стоимости СМР к ФЕР-2001 по субъектам РФ на I квартал 2019 года, (стр.56); Индекс на оплату труда по субъектам РФ к ФЕР-2001 за I квартал 2019 года (стр.63). ОЗП=22,9; ЭМ=13,12; ЗПМ=22,9; МАТ=6,31 НР (1080 руб.): 105% от ФОТ (1029 руб.) СП (617 руб.): 60% от ФОТ (1029 руб.) | шт | 1 | 2409.38 | 771.04 | 1581.48 | 257.63 |  | 2409 | 771 | 1581 | 258 | 3.8 | 3.8
п.4 - Установка железобетонных опор ВЛ 0,38; 6-10 кВ с траверсами без приставок: одностоечных (применительно к укосу)
5 | ФЕР33-04-003-01 Приказ Минстроя России от 30.12.2016 №1039/пр | Установка железобетонных опор ВЛ 0,38; 6-10 кВ с траверсами без приставок: одностоечных 163,22 = 199,82 - 0,06 x 610,00 ИНДЕКС К ПОЗИЦИИ: 1 Журнал "Вестник ценообразования и сметного нормирования", выпуск 5 (218): Индексы пересчета сметной стоимости СМР к ФЕР-2001 по субъектам РФ на I квартал 2019 года, (стр.56); Индекс на оплату труда по субъектам РФ к ФЕР-2001 за I квартал 2019 года (стр.63). ОЗП=22,9; ЭМ=13,12; ЗПМ=22,9; МАТ=6,31 НР (1080 руб.): 105% от ФОТ (1029 руб.) СП (617 руб.): 60% от ФОТ (1029 руб.) | шт | 1 | 2409.38 | 771.04 | 1581.48 | 257.63 |  | 2409 | 771 | 1581 | 258 | 3.8 | 3.8
6 | ФЕР33-04-003-02 Приказ Минстроя России от 30.12.2016 №1039/пр | Установка железобетонных опор ВЛ 0,38; 6-10 кВ с траверсами без приставок: одностоечных с одним подкосом 362,96 = 399,56 - 0,06 x 610,00 ИНДЕКС К ПОЗИЦИИ: 1 Журнал "Вестник ценообразования и сметного нормирования", выпуск 5 (218): Индексы пересчета сметной стоимости СМР к ФЕР-2001 по субъектам РФ на I квартал 2019 года, (стр.56); Индекс на оплату труда по субъектам РФ к ФЕР-2001 за I квартал 2019 года (стр.63). ОЗП=22,9; ЭМ=13,12; ЗПМ=22,9; МАТ=6,31 НР (2313 руб.): 105% от ФОТ (2203 руб.) СП (1322 руб.): 60% от ФОТ (2203 руб.) | шт | 1 | 5385.18 | 1602.77 | 3725.56 | 600.44 |  | 5385 | 1603 | 3726 | 600 | 7.9 | 7.9
7 | ФЕР33-04-003-03 Приказ Минстроя России от 30.12.2016 №1039/пр | Установка железобетонных опор ВЛ 0,38; 6-10 кВ с траверсами без приставок: одностоечных с двумя подкосами 573,39 = 609,99 - 0,06 x 610,00 ИНДЕКС К ПОЗИЦИИ: 1 Журнал "Вестник ценообразования и сметного нормирования", выпуск 5 (218): Индексы пересчета сметной стоимости СМР к ФЕР-2001 по субъектам РФ на I квартал 2019 года, (стр.56); Индекс на оплату труда по субъектам РФ к ФЕР-2001 за I квартал 2019 года (стр.63). ОЗП=22,9; ЭМ=13,12; ЗПМ=22,9; МАТ=6,31 НР (3590 руб.): 105% от ФОТ (3419 руб.) СП (2051 руб.): 60% от ФОТ (3419 руб.) | шт | 1 | 8510.81 | 2456.94 | 5997.02 | 961.8 |  | 8511 | 2457 | 5997 | 962 | 12.11 | 12.11
8 | ФЕР33-04-003-04 Приказ Минстроя России от 30.12.2016 №1039/пр | Установка железобетонных опор для совместной подвески проводов ВЛ 0,38; 6-10 кВ без приставок: одностоечных 191,66 = 264,86 - 0,12 x 610,00 ИНДЕКС К ПОЗИЦИИ: 1 Журнал "Вестник ценообразования и сметного нормирования", выпуск 5 (218): Индексы пересчета сметной стоимости СМР к ФЕР-2001 по субъектам РФ на I квартал 2019 года, (стр.56); Индекс на оплату труда по субъектам РФ к ФЕР-2001 за I квартал 2019 года (стр.63). ОЗП=22,9; ЭМ=13,12; ЗПМ=22,9; МАТ=6,31 НР (1494 руб.): 105% от ФОТ (1423 руб.) СП (854 руб.): 60% от ФОТ (1423 руб.) | шт | 1 | 2934.98 | 1128.05 | 1750.08 | 294.95 |  | 2935 | 1128 | 1750 | 295 | 5.56 | 5.56
9 | ФЕР33-04-003-05 Приказ Минстроя России от 30.12.2016 №1039/пр | Установка железобетонных опор для совместной подвески проводов ВЛ 0,38; 6-10 кВ без приставок: одностоечных с одним подкосом 392,13 = 465,33 - 0,12 x 610,00 ИНДЕКС К ПОЗИЦИИ: 1 Журнал "Вестник ценообразования и сметного нормирования", выпуск 5 (218): Индексы пересчета сметной стоимости СМР к ФЕР-2001 по субъектам РФ на I квартал 2019 года, (стр.56); Индекс на оплату труда по субъектам РФ к ФЕР-2001 за I квартал 2019 года (стр.63). ОЗП=22,9; ЭМ=13,12; ЗПМ=22,9; МАТ=6,31 НР (2793 руб.): 105% от ФОТ (2660 руб.) СП (1596 руб.): 60% от ФОТ (2660 руб.) | шт | 1 | 5948.14 | 2024.82 | 3866.46 | 634.79 |  | 5948 | 2025 | 3866 | 635 | 9.98 | 9.98
10 | ФЕР33-04-003-06 Приказ Минстроя России от 30.12.2016 №1039/пр | Установка железобетонных опор для совместной подвески проводов ВЛ 0,38; 6-10 кВ без приставок: одностоечных с двумя подкосами 631,47 = 704,67 - 0,12 x 610,00 ИНДЕКС К ПОЗИЦИИ: 1 Журнал "Вестник ценообразования и сметного нормирования", выпуск 5 (218): Индексы пересчета сметной стоимости СМР к ФЕР-2001 по субъектам РФ на I квартал 2019 года, (стр.56); Индекс на оплату труда по субъектам РФ к ФЕР-2001 за I квартал 2019 года (стр.63). ОЗП=22,9; ЭМ=13,12; ЗПМ=22,9; МАТ=6,31 НР (4320 руб.): 105% от ФОТ (4114 руб.) СП (2468 руб.): 60% от ФОТ (4114 руб.) | шт | 1 | 9534.73 | 3070.2 | 6407.68 | 1044.01 |  | 9535 | 3070 | 6408 | 1044 | 15.34 | 15.34
Итого прямые затраты по разделу в текущих ценах | [9 empty] | 37132 | 11825 | 24909 | 4052 |  | 58.49
Накладные расходы | [9 empty] | 16671
Сметная прибыль | [9 empty] | 9526
Итого по разделу 2 Строительство ВЛ 0,4 кВ (Установка железобетонных опор) | [9 empty] | 65672 |  |  |  |  | 58.49
Раздел 3. Строительство ВЛ 0,4 кВ (Установка оттяжек к опорам ВЛ)
Установка оттяжек к опорам ВЛ
11 | ФЕР33-04-005-01 Приказ Минстроя России от 30.12.2016 №1039/пр | Установка оттяжек одинарных к опорам: ВЛ 0,38 кВ ИНДЕКС К ПОЗИЦИИ: 1 Журнал "Вестник ценообразования и сметного нормирования", выпуск 5 (218): Индексы пересчета сметной стоимости СМР к ФЕР-2001 по субъектам РФ на I квартал 2019 года, (стр.56); Индекс на оплату труда по субъектам РФ к ФЕР-2001 за I квартал 2019 года (стр.63). ОЗП=22,9; ЭМ=13,12; ЗПМ=22,9; МАТ=6,31 НР (264 руб.): 105% от ФОТ (251 руб.) СП (151 руб.): 60% от ФОТ (251 руб.) | шт | 1 | 289.85 | 234.5 | 51.69 | 16.03 |  | 290 | 235 | 52 | 16 | 1.2 | 1.2
Итого прямые затраты по разделу в текущих ценах | [9 empty] | 290 | 235 | 52 | 16 |  | 1.2
Накладные расходы | [9 empty] | 264
Сметная прибыль | [9 empty] | 151
Итого по разделу 3 Строительство ВЛ 0,4 кВ (Установка оттяжек к опорам ВЛ) | [9 empty] | 731 |  |  |  |  | 1.2
Раздел 4. Строительство ВЛ 0,4 кВ (Подвеска неизолированных проводов)
12 | ФЕР33-04-008-01 Приказ Минстроя России от 30.12.2016 №1039/пр | Подвеска неизолированных проводов ВЛ 0,38 кВ с помощью механизмов при 20 опорах на км ИНДЕКС К ПОЗИЦИИ: 1 Журнал "Вестник ценообразования и сметного нормирования", выпуск 5 (218): Индексы пересчета сметной стоимости СМР к ФЕР-2001 по субъектам РФ на I квартал 2019 года, (стр.56); Индекс на оплату труда по субъектам РФ к ФЕР-2001 за I квартал 2019 года (стр.63). ОЗП=22,9; ЭМ=13,12; ЗПМ=22,9; МАТ=6,31 НР (5364 руб.): 105% от ФОТ (5109 руб.) СП (3065 руб.): 60% от ФОТ (5109 руб.) | км | 1 | 9775.5 | 3756.75 | 4767.55 | 1352.02 |  | 9776 | 3757 | 4768 | 1352 | 17.87 | 17.87
13 | ФЕР33-04-008-02 Приказ Минстроя России от 30.12.2016 №1039/пр | Подвеска неизолированных проводов ВЛ 0,38 кВ вручную при 20 опорах на км ИНДЕКС К ПОЗИЦИИ: 1 Журнал "Вестник ценообразования и сметного нормирования", выпуск 5 (218): Индексы пересчета сметной стоимости СМР к ФЕР-2001 по субъектам РФ на I квартал 2019 года, (стр.56); Индекс на оплату труда по субъектам РФ к ФЕР-2001 за I квартал 2019 года (стр.63). ОЗП=22,9; ЭМ=13,12; ЗПМ=22,9; МАТ=6,31 НР (5662 руб.): 105% от ФОТ (5392 руб.) СП (3235 руб.): 60% от ФОТ (5392 руб.) | км | 1 | 7371.04 | 5068 | 1051.83 | 324.04 |  | 7371 | 5068 | 1052 | 324 | 24.4 | 24.4
14 | ФЕР33-04-008-04 Приказ Минстроя России от 30.12.2016 №1039/пр | При увеличении количества опор на 1 км ВЛ добавлять: к расценке 33-04-008-01 ИНДЕКС К ПОЗИЦИИ: 1 Журнал "Вестник ценообразования и сметного нормирования", выпуск 5 (218): Индексы пересчета сметной стоимости СМР к ФЕР-2001 по субъектам РФ на I квартал 2019 года, (стр.56); Индекс на оплату труда по субъектам РФ к ФЕР-2001 за I квартал 2019 года (стр.63). ОЗП=22,9; ЭМ=13,12; ЗПМ=22,9; МАТ=6,31 НР (106 руб.): 105% от ФОТ (101 руб.) СП (61 руб.): 60% от ФОТ (101 руб.) | шт | 1 | 1354.58 | 80.15 | 92.76 | 21.3 |  | 1355 | 80 | 93 | 21 | 0.39 | 0.39
15 | ФЕР33-04-008-05 Приказ Минстроя России от 30.12.2016 №1039/пр | При увеличении количества опор на 1 км ВЛ добавлять: к расценке 33-04-008-02 ИНДЕКС К ПОЗИЦИИ: 1 Журнал "Вестник ценообразования и сметного нормирования", выпуск 5 (218): Индексы пересчета сметной стоимости СМР к ФЕР-2001 по субъектам РФ на I квартал 2019 года, (стр.56); Индекс на оплату труда по субъектам РФ к ФЕР-2001 за I квартал 2019 года (стр.63). ОЗП=22,9; ЭМ=13,12; ЗПМ=22,9; МАТ=6,31 НР (80 руб.): 105% от ФОТ (76 руб.) СП (46 руб.): 60% от ФОТ (76 руб.) | шт | 1 | 1269.39 | 70.53 | 17.19 | 5.27 |  | 1269 | 71 | 17 | 5 | 0.34 | 0.34
Итого прямые затраты по разделу в текущих ценах | [9 empty] | 19771 | 8976 | 5930 | 1702 |  | 43
Накладные расходы | [9 empty] | 11212
Сметная прибыль | [9 empty] | 6407
Итого по разделу 4 Строительство ВЛ 0,4 кВ (Подвеска неизолированных проводов) | [9 empty] | 38773 |  |  |  |  | 43
Раздел 5. Строительство ВЛ 0,4 кВ (Подвеска проводов на переходах через препятствия)
Подвеска проводов ВЛ 0,38 кВ на переходах через препятствия
16 | ФЕР33-04-011-01 Приказ Минстроя России от 30.12.2016 №1039/пр | Подвеска проводов ВЛ 0,38 кВ на переходах через препятствия: автомобильные дороги 2 и 3 категории с линиями связи, ВЛ 0,38 кВ ИНДЕКС К ПОЗИЦИИ: 1 Журнал "Вестник ценообразования и сметного нормирования", выпуск 5 (218): Индексы пересчета сметной стоимости СМР к ФЕР-2001 по субъектам РФ на I квартал 2019 года, (стр.56); Индекс на оплату труда по субъектам РФ к ФЕР-2001 за I квартал 2019 года (стр.63). ОЗП=22,9; ЭМ=13,12; ЗПМ=22,9; МАТ=6,31 НР (1693 руб.): 105% от ФОТ (1612 руб.) СП (967 руб.): 60% от ФОТ (1612 руб.) | переход | 1 | 1826.17 | 1515.75 | 310.42 | 95.72 |  | 1826 | 1516 | 310 | 96 | 7.21 | 7.21
17 | ФЕР33-04-011-02 Приказ Минстроя России от 30.12.2016 №1039/пр | Подвеска проводов ВЛ 0,38 кВ на переходах через препятствия: автомобильные дороги 3 категории с односторонней линией связи, ВЛ 0,38 кВ ИНДЕКС К ПОЗИЦИИ: 1 Журнал "Вестник ценообразования и сметного нормирования", выпуск 5 (218): Индексы пересчета сметной стоимости СМР к ФЕР-2001 по субъектам РФ на I квартал 2019 года, (стр.56); Индекс на оплату труда по субъектам РФ к ФЕР-2001 за I квартал 2019 года (стр.63). ОЗП=22,9; ЭМ=13,12; ЗПМ=22,9; МАТ=6,31 НР (2249 руб.): 105% от ФОТ (2142 руб.) СП (1285 руб.): 60% от ФОТ (2142 руб.) | переход | 1 | 2427.63 | 2013.83 | 413.8 | 127.55 |  | 2428 | 2014 | 414 | 128 | 9.58 | 9.58
18 | ФЕР33-04-011-03 Приказ Минстроя России от 30.12.2016 №1039/пр | Подвеска проводов ВЛ 0,38 кВ на переходах через препятствия: автомобильные дороги 1 и 2 категории с односторонней линией связи, железные дороги с линией СЦБ ИНДЕКС К ПОЗИЦИИ: 1 Журнал "Вестник ценообразования и сметного нормирования", выпуск 5 (218): Индексы пересчета сметной стоимости СМР к ФЕР-2001 по субъектам РФ на I квартал 2019 года, (стр.56); Индекс на оплату труда по субъектам РФ к ФЕР-2001 за I квартал 2019 года (стр.63). ОЗП=22,9; ЭМ=13,12; ЗПМ=22,9; МАТ=6,31 НР (3756 руб.): 105% от ФОТ (3577 руб.) СП (2146 руб.): 60% от ФОТ (3577 руб.) | переход | 1 | 4053.27 | 3363.55 | 689.72 | 212.51 |  | 4053 | 3364 | 689 | 213 | 16 | 16
Итого прямые затраты по разделу в текущих ценах | [9 empty] | 8307 | 6894 | 1413 | 437 |  | 32.79
Накладные расходы | [9 empty] | 7698
Сметная прибыль | [9 empty] | 4399
Итого по разделу 5 Строительство ВЛ 0,4 кВ (Подвеска проводов на переходах через препятствия) | [9 empty] | 21159 |  |  |  |  | 32.79
Раздел 6. Строительство ВЛ 0,4 кВ (Устройство ответвлений от ВЛ к зданиям)
Устройство ответвлений от ВЛ 0,38 кВ к зданиям
19 | ФЕР33-04-013-01 Приказ Минстроя России от 30.12.2016 №1039/пр | Устройство ответвлений от ВЛ 0,38 кВ к зданиям: с помощью механизмов при количестве проводов в ответвлении 1 ИНДЕКС К ПОЗИЦИИ: 1 Журнал "Вестник ценообразования и сметного нормирования", выпуск 5 (218): Индексы пересчета сметной стоимости СМР к ФЕР-2001 по субъектам РФ на I квартал 2019 года, (стр.56); Индекс на оплату труда по субъектам РФ к ФЕР-2001 за I квартал 2019 года (стр.63). ОЗП=22,9; ЭМ=13,12; ЗПМ=22,9; МАТ=6,31 НР (557 руб.): 105% от ФОТ (530 руб.) СП (318 руб.): 60% от ФОТ (530 руб.) | ответвление | 1 | 1118.52 | 361.36 | 757.16 | 169 |  | 1119 | 361 | 758 | 169 | 1.74 | 1.74
20 | ФЕР33-04-013-02 Приказ Минстроя России от 30.12.2016 №1039/пр | Устройство ответвлений от ВЛ 0,38 кВ к зданиям: с помощью механизмов при количестве проводов в ответвлении 2 ИНДЕКС К ПОЗИЦИИ: 1 Журнал "Вестник ценообразования и сметного нормирования", выпуск 5 (218): Индексы пересчета сметной стоимости СМР к ФЕР-2001 по субъектам РФ на I квартал 2019 года, (стр.56); Индекс на оплату труда по субъектам РФ к ФЕР-2001 за I квартал 2019 года (стр.63). ОЗП=22,9; ЭМ=13,12; ЗПМ=22,9; МАТ=6,31 НР (636 руб.): 105% от ФОТ (606 руб.) СП (364 руб.): 60% от ФОТ (606 руб.) | ответвление | 1 | 1302.73 | 409.22 | 884.42 | 196.94 |  | 1303 | 409 | 884 | 197 | 1.97 | 1.97
21 | ФЕР33-04-013-03 Приказ Минстроя России от 30.12.2016 №1039/пр | Устройство ответвлений от ВЛ 0,38 кВ к зданиям: с помощью механизмов при количестве проводов в ответвлении 4 ИНДЕКС К ПОЗИЦИИ: 1 Журнал "Вестник ценообразования и сметного нормирования", выпуск 5 (218): Индексы пересчета сметной стоимости СМР к ФЕР-2001 по субъектам РФ на I квартал 2019 года, (стр.56); Индекс на оплату труда по субъектам РФ к ФЕР-2001 за I квартал 2019 года (стр.63). ОЗП=22,9; ЭМ=13,12; ЗПМ=22,9; МАТ=6,31 НР (1104 руб.): 105% от ФОТ (1051 руб.) СП (631 руб.): 60% от ФОТ (1051 руб.) | ответвление | 1 | 2359.34 | 689.52 | 1624.39 | 360.68 |  | 2359 | 690 | 1624 | 361 | 3.32 | 3.32
22 | ФЕР33-04-013-04 Приказ Минстроя России от 30.12.2016 №1039/пр | Устройство ответвлений от ВЛ 0,38 кВ к зданиям: вручную при количестве проводов в ответвлении 1 ИНДЕКС К ПОЗИЦИИ: 1 Журнал "Вестник ценообразования и сметного нормирования", выпуск 5 (218): Индексы пересчета сметной стоимости СМР к ФЕР-2001 по субъектам РФ на I квартал 2019 года, (стр.56); Индекс на оплату труда по субъектам РФ к ФЕР-2001 за I квартал 2019 года (стр.63). ОЗП=22,9; ЭМ=13,12; ЗПМ=22,9; МАТ=6,31 НР (336 руб.): 105% от ФОТ (320 руб.) СП (192 руб.): 60% от ФОТ (320 руб.) | ответвление | 1 | 361.49 | 301.14 | 60.35 | 18.55 |  | 361 | 301 | 60 | 19 | 1.45 | 1.45
23 | ФЕР33-04-013-05 Приказ Минстроя России от 30.12.2016 №1039/пр | Устройство ответвлений от ВЛ 0,38 кВ к зданиям: вручную при количестве проводов в ответвлении 2 ИНДЕКС К ПОЗИЦИИ: 1 Журнал "Вестник ценообразования и сметного нормирования", выпуск 5 (218): Индексы пересчета сметной стоимости СМР к ФЕР-2001 по субъектам РФ на I квартал 2019 года, (стр.56); Индекс на оплату труда по субъектам РФ к ФЕР-2001 за I квартал 2019 года (стр.63). ОЗП=22,9; ЭМ=13,12; ЗПМ=22,9; МАТ=6,31 НР (412 руб.): 105% от ФОТ (392 руб.) СП (235 руб.): 60% от ФОТ (392 руб.) | ответвление | 1 | 454.17 | 367.55 | 77.54 | 23.82 |  | 454 | 368 | 78 | 24 | 1.77 | 1.77
24 | ФЕР33-04-013-06 Приказ Минстроя России от 30.12.2016 №1039/пр | Устройство ответвлений от ВЛ 0,38 кВ к зданиям: вручную при количестве проводов в ответвлении 4 ИНДЕКС К ПОЗИЦИИ: 1 Журнал "Вестник ценообразования и сметного нормирования", выпуск 5 (218): Индексы пересчета сметной стоимости СМР к ФЕР-2001 по субъектам РФ на I квартал 2019 года, (стр.56); Индекс на оплату труда по субъектам РФ к ФЕР-2001 за I квартал 2019 года (стр.63). ОЗП=22,9; ЭМ=13,12; ЗПМ=22,9; МАТ=6,31 НР (694 руб.): 105% от ФОТ (661 руб.) СП (397 руб.): 60% от ФОТ (661 руб.) | ответвление | 1 | 795.84 | 621.05 | 129.36 | 39.85 |  | 796 | 621 | 129 | 40 | 2.99 | 2.99
Итого прямые затраты по разделу в текущих ценах | [9 empty] | 6392 | 2750 | 3533 | 810 |  | 13.24
Накладные расходы | [9 empty] | 3738
Сметная прибыль | [9 empty] | 2136
Итого по разделу 6 Строительство ВЛ 0,4 кВ (Устройство ответвлений от ВЛ к зданиям) | [9 empty] | 12720 |  |  |  |  | 13.24
Раздел 7. Строительство ВЛ 0,4 кВ (Устройство заземления опор)
Устройство заземления опор ВЛ и подстанций
25 | ФЕР33-04-015-01 Приказ Минстроя России от 30.12.2016 №1039/пр | Устройство шин заземления опор ВЛ и подстанций ИНДЕКС К ПОЗИЦИИ: 1 Журнал "Вестник ценообразования и сметного нормирования", выпуск 5 (218): Индексы пересчета сметной стоимости СМР к ФЕР-2001 по субъектам РФ на I квартал 2019 года, (стр.56); Индекс на оплату труда по субъектам РФ к ФЕР-2001 за I квартал 2019 года (стр.63). ОЗП=22,9; ЭМ=13,12; ЗПМ=22,9; МАТ=6,31 НР (40 руб.): 105% от ФОТ (38 руб.) СП (23 руб.): 60% от ФОТ (38 руб.) | 10 м | 0.1 | 534.63 | 348.77 | 178.04 | 26.56 |  | 53 | 35 | 18 | 3 | 1.8 | 0.18
Забивка вертикальных заземлителей ВЛ
26 | ФЕР33-03-004-01 Приказ Минстроя России от 30.12.2016 №1039/пр | Забивка вертикальных заземлителей механизированная на глубину до 5 м 120,31 = 152,85 - 0,005 x 6 508,75 ИНДЕКС К ПОЗИЦИИ: 1 Журнал "Вестник ценообразования и сметного нормирования", выпуск 5 (218): Индексы пересчета сметной стоимости СМР к ФЕР-2001 по субъектам РФ на I квартал 2019 года, (стр.56); Индекс на оплату труда по субъектам РФ к ФЕР-2001 за I квартал 2019 года (стр.63). ОЗП=22,9; ЭМ=13,12; ЗПМ=22,9; МАТ=6,31 НР (313 руб.): 105% от ФОТ (298 руб.) СП (179 руб.): 60% от ФОТ (298 руб.) | шт | 1 | 1643.35 | 156.87 | 1484.53 | 140.61 |  | 1643 | 157 | 1485 | 141 | 0.81 | 0.81
27 | ФЕР33-03-004-02 Приказ Минстроя России от 30.12.2016 №1039/пр | Забивка вертикальных заземлителей вручную на глубину до 3 м 8,72 = 41,26 - 0,005 x 6 508,75 ИНДЕКС К ПОЗИЦИИ: 1 Журнал "Вестник ценообразования и сметного нормирования", выпуск 5 (218): Индексы пересчета сметной стоимости СМР к ФЕР-2001 по субъектам РФ на I квартал 2019 года, (стр.56); Индекс на оплату труда по субъектам РФ к ФЕР-2001 за I квартал 2019 года (стр.63). ОЗП=22,9; ЭМ=13,12; ЗПМ=22,9; МАТ=6,31 НР (139 руб.): 105% от ФОТ (132 руб.) СП (79 руб.): 60% от ФОТ (132 руб.) | шт | 1 | 168.53 | 131.68 | 34.9 |  |  | 169 | 132 | 35 |  | 0.68 | 0.68
Устройство заземления (траншея)
28 | ФЕР01-02-055-01 Приказ Минстроя России от 30.12.2016 №1039/пр | Разработка грунта вручную с креплениями в траншеях шириной до 2 м, глубиной: до 2 м, группа грунтов 1 ИНДЕКС К ПОЗИЦИИ: 1 Журнал "Вестник ценообразования и сметного нормирования", выпуск 5 (218): Индексы пересчета сметной стоимости СМР к ФЕР-2001 по субъектам РФ на I квартал 2019 года, (стр.56); Индекс на оплату труда по субъектам РФ к ФЕР-2001 за I квартал 2019 года (стр.63). ОЗП=22,9; ЭМ=13,12; ЗПМ=22,9; МАТ=6,31 НР (192 руб.): 80% от ФОТ (240 руб.) СП (108 руб.): 45% от ФОТ (240 руб.) | 100 м3 | 0.01 | 23987.75 | 23987.75 |  |  |  | 240 | 240 |  |  | 125 | 1.25
29 | ФЕР01-02-061-01 Приказ Минстроя России от 30.12.2016 №1039/пр | Засыпка вручную траншей, пазух котлованов и ям, группа грунтов: 1 ИНДЕКС К ПОЗИЦИИ: 1 Журнал "Вестник ценообразования и сметного нормирования", выпуск 5 (218): Индексы пересчета сметной стоимости СМР к ФЕР-2001 по субъектам РФ на I квартал 2019 года, (стр.56); Индекс на оплату труда по субъектам РФ к ФЕР-2001 за I квартал 2019 года (стр.63). ОЗП=22,9; ЭМ=13,12; ЗПМ=22,9; МАТ=6,31 НР (122 руб.): 80% от ФОТ (152 руб.) СП (68 руб.): 45% от ФОТ (152 руб.) | 100 м3 | 0.01 | 15199.88 | 15199.88 |  |  |  | 152 | 152 |  |  | 88.5 | 0.89
Итого прямые затраты по разделу в текущих ценах | [9 empty] | 2257 | 716 | 1538 | 144 |  | 3.81
Накладные расходы | [9 empty] | 805
Сметная прибыль | [9 empty] | 457
Итого по разделу 7 Строительство ВЛ 0,4 кВ (Устройство заземления опор) | [9 empty] | 3649 |  |  |  |  | 3.81
Раздел 8. Строительство ВЛ 0,4 кВ (Развозка конструкций и материалов опор ВЛ по трассе)
Развозка конструкций и материалов опор ВЛ по трассе
30 | ФЕР33-04-016-02 Приказ Минстроя России от 30.12.2016 №1039/пр | Развозка конструкций и материалов опор ВЛ 0,38-10 кВ по трассе: одностоечных железобетонных опор ИНДЕКС К ПОЗИЦИИ: 1 Журнал "Вестник ценообразования и сметного нормирования", выпуск 5 (218): Индексы пересчета сметной стоимости СМР к ФЕР-2001 по субъектам РФ на I квартал 2019 года, (стр.56); Индекс на оплату труда по субъектам РФ к ФЕР-2001 за I квартал 2019 года (стр.63). ОЗП=22,9; ЭМ=13,12; ЗПМ=22,9; МАТ=6,31 НР (242 руб.): 105% от ФОТ (230 руб.) СП (138 руб.): 60% от ФОТ (230 руб.) | шт | 1 | 682.45 | 82.21 | 600.24 | 148.39 |  | 682 | 82 | 600 | 148 | 0.44 | 0.44
31 | ФЕР33-04-016-04 Приказ Минстроя России от 30.12.2016 №1039/пр | Развозка конструкций и материалов опор ВЛ 0,38-10 кВ по трассе: приставок железобетонных ИНДЕКС К ПОЗИЦИИ: 1 Журнал "Вестник ценообразования и сметного нормирования", выпуск 5 (218): Индексы пересчета сметной стоимости СМР к ФЕР-2001 по субъектам РФ на I квартал 2019 года, (стр.56); Индекс на оплату труда по субъектам РФ к ФЕР-2001 за I квартал 2019 года (стр.63). ОЗП=22,9; ЭМ=13,12; ЗПМ=22,9; МАТ=6,31 НР (224 руб.): 105% от ФОТ (213 руб.) СП (128 руб.): 60% от ФОТ (213 руб.) | шт | 1 | 626.84 | 76.72 | 550.12 | 136.03 |  | 627 | 77 | 550 | 136 | 0.41 | 0.41
32 | ФЕР33-04-016-05 Приказ Минстроя России от 30.12.2016 №1039/пр | Развозка конструкций и материалов опор ВЛ 0,38-10 кВ по трассе: материалов оснастки одностоечных опор ИНДЕКС К ПОЗИЦИИ: 1 Журнал "Вестник ценообразования и сметного нормирования", выпуск 5 (218): Индексы пересчета сметной стоимости СМР к ФЕР-2001 по субъектам РФ на I квартал 2019 года, (стр.56); Индекс на оплату труда по субъектам РФ к ФЕР-2001 за I квартал 2019 года (стр.63). ОЗП=22,9; ЭМ=13,12; ЗПМ=22,9; МАТ=6,31 НР (95 руб.): 105% от ФОТ (90 руб.) СП (54 руб.): 60% от ФОТ (90 руб.) | шт | 1 | 191.17 | 46.72 | 144.45 | 43.28 |  | 191 | 47 | 144 | 43 | 0.25 | 0.25
33 | ФЕР33-04-016-06 Приказ Минстроя России от 30.12.2016 №1039/пр | Развозка конструкций и материалов опор ВЛ 0,38-10 кВ по трассе: материалов оснастки сложных опор ИНДЕКС К ПОЗИЦИИ: 1 Журнал "Вестник ценообразования и сметного нормирования", выпуск 5 (218): Индексы пересчета сметной стоимости СМР к ФЕР-2001 по субъектам РФ на I квартал 2019 года, (стр.56); Индекс на оплату труда по субъектам РФ к ФЕР-2001 за I квартал 2019 года (стр.63). ОЗП=22,9; ЭМ=13,12; ЗПМ=22,9; МАТ=6,31 НР (110 руб.): 105% от ФОТ (105 руб.) СП (63 руб.): 60% от ФОТ (105 руб.) | шт | 1 | 221.15 | 56.11 | 165.04 | 49.46 |  | 221 | 56 | 165 | 49 | 0.3 | 0.3
Итого прямые затраты по разделу в текущих ценах | [9 empty] | 1721 | 262 | 1459 | 376 |  | 1.4
Накладные расходы | [9 empty] | 670
Сметная прибыль | [9 empty] | 383
Итого по разделу 8 Строительство ВЛ 0,4 кВ (Развозка конструкций и материалов опор ВЛ по трассе) | [9 empty] | 2877 |  |  |  |  | 1.4
Раздел 9. Строительство ВЛ 0,4 кВ (Демонтаж проводов)
Демонтаж проводов ВЛ 0,38-10 кВ
34 | ФЕР33-04-040-01 Приказ Минстроя России от 30.12.2016 №1039/пр | Демонтаж 3-х проводов ВЛ 0,38 кВ с одной опоры ИНДЕКС К ПОЗИЦИИ: 1 Журнал "Вестник ценообразования и сметного нормирования", выпуск 5 (218): Индексы пересчета сметной стоимости СМР к ФЕР-2001 по субъектам РФ на I квартал 2019 года, (стр.56); Индекс на оплату труда по субъектам РФ к ФЕР-2001 за I квартал 2019 года (стр.63). ОЗП=22,9; ЭМ=13,12; ЗПМ=22,9; МАТ=6,31 НР (358 руб.): 105% от ФОТ (341 руб.) СП (205 руб.): 60% от ФОТ (341 руб.) | шт | 1 | 672.94 | 243.66 | 429.28 | 96.64 |  | 673 | 244 | 429 | 97 | 1.27 | 1.27
35 | ФЕР33-04-040-02 Приказ Минстроя России от 30.12.2016 №1039/пр | Демонтаж одного дополнительного провода с одной опоры ИНДЕКС К ПОЗИЦИИ: 1 Журнал "Вестник ценообразования и сметного нормирования", выпуск 5 (218): Индексы пересчета сметной стоимости СМР к ФЕР-2001 по субъектам РФ на I квартал 2019 года, (стр.56); Индекс на оплату труда по субъектам РФ к ФЕР-2001 за I квартал 2019 года (стр.63). ОЗП=22,9; ЭМ=13,12; ЗПМ=22,9; МАТ=6,31 НР (49 руб.): 105% от ФОТ (47 руб.) СП (28 руб.): 60% от ФОТ (47 руб.) | шт | 1 | 112.63 | 28.4 | 84.23 | 18.78 |  | 113 | 28 | 85 | 19 | 0.15 | 0.15
Итого прямые затраты по разделу в текущих ценах | [9 empty] | 786 | 272 | 514 | 116 |  | 1.42
Накладные расходы | [9 empty] | 407
Сметная прибыль | [9 empty] | 233
Итого по разделу 9 Строительство ВЛ 0,4 кВ (Демонтаж проводов) | [9 empty] | 1479 |  |  |  |  | 1.42
Раздел 10. Строительство ВЛ 0,4 кВ (Снятие ответвлений ВЛ к зданиям)
Снятие ответвлений ВЛ 0,38 кВ к зданиям
36 | ФЕР33-04-041-01 Приказ Минстроя России от 30.12.2016 №1039/пр | Снятие ответвлений ВЛ 0,38 кВ к зданиям при количестве проводов в ответвлении: 1 ИНДЕКС К ПОЗИЦИИ: 1 Журнал "Вестник ценообразования и сметного нормирования", выпуск 5 (218): Индексы пересчета сметной стоимости СМР к ФЕР-2001 по субъектам РФ на I квартал 2019 года, (стр.56); Индекс на оплату труда по субъектам РФ к ФЕР-2001 за I квартал 2019 года (стр.63). ОЗП=22,9; ЭМ=13,12; ЗПМ=22,9; МАТ=6,31 НР (128 руб.): 105% от ФОТ (122 руб.) СП (73 руб.): 60% от ФОТ (122 руб.) | ответвление | 1 | 139.89 | 114.04 | 25.85 | 8.02 |  | 140 | 114 | 26 | 8 | 0.61 | 0.61
37 | ФЕР33-04-041-02 Приказ Минстроя России от 30.12.2016 №1039/пр | Снятие ответвлений ВЛ 0,38 кВ к зданиям при количестве проводов в ответвлении: 2 ИНДЕКС К ПОЗИЦИИ: 1 Журнал "Вестник ценообразования и сметного нормирования", выпуск 5 (218): Индексы пересчета сметной стоимости СМР к ФЕР-2001 по субъектам РФ на I квартал 2019 года, (стр.56); Индекс на оплату труда по субъектам РФ к ФЕР-2001 за I квартал 2019 года (стр.63). ОЗП=22,9; ЭМ=13,12; ЗПМ=22,9; МАТ=6,31 НР (138 руб.): 105% от ФОТ (131 руб.) СП (79 руб.): 60% от ФОТ (131 руб.) | ответвление | 1 | 149.28 | 123.43 | 25.85 | 8.02 |  | 149 | 123 | 26 | 8 | 0.66 | 0.66
38 | ФЕР33-04-041-03 Приказ Минстроя России от 30.12.2016 №1039/пр | Снятие ответвлений ВЛ 0,38 кВ к зданиям при количестве проводов в ответвлении: 4 ИНДЕКС К ПОЗИЦИИ: 1 Журнал "Вестник ценообразования и сметного нормирования", выпуск 5 (218): Индексы пересчета сметной стоимости СМР к ФЕР-2001 по субъектам РФ на I квартал 2019 года, (стр.56); Индекс на оплату труда по субъектам РФ к ФЕР-2001 за I квартал 2019 года (стр.63). ОЗП=22,9; ЭМ=13,12; ЗПМ=22,9; МАТ=6,31 НР (216 руб.): 105% от ФОТ (206 руб.) СП (124 руб.): 60% от ФОТ (206 руб.) | ответвление | 1 | 235.98 | 192.82 | 43.16 | 13.28 |  | 236 | 193 | 43 | 13 | 1.03 | 1.03
Итого прямые затраты по разделу в текущих ценах | [9 empty] | 525 | 430 | 95 | 29 |  | 2.3
Накладные расходы | [9 empty] | 482
Сметная прибыль | [9 empty] | 275
Итого по разделу 10 Строительство ВЛ 0,4 кВ (Снятие ответвлений ВЛ к зданиям) | [9 empty] | 1329 |  |  |  |  | 2.3
Раздел 11. Строительство ВЛ 0,4 кВ (Демонтаж опор)
Демонтаж опор ВЛ 0,38-10 кВ
39 | ФЕР33-04-042-01 Приказ Минстроя России от 30.12.2016 №1039/пр | Демонтаж опор ВЛ 0,38-10 кВ: без приставок одностоечных ИНДЕКС К ПОЗИЦИИ: 1 Журнал "Вестник ценообразования и сметного нормирования", выпуск 5 (218): Индексы пересчета сметной стоимости СМР к ФЕР-2001 по субъектам РФ на I квартал 2019 года, (стр.56); Индекс на оплату труда по субъектам РФ к ФЕР-2001 за I квартал 2019 года (стр.63). ОЗП=22,9; ЭМ=13,12; ЗПМ=22,9; МАТ=6,31 НР (310 руб.): 105% от ФОТ (295 руб.) СП (177 руб.): 60% от ФОТ (295 руб.) | шт | 1 | 1002.62 | 168.32 | 834.3 | 127.32 |  | 1003 | 168 | 835 | 127 | 0.81 | 0.81
40 | ФЕР33-04-042-02 Приказ Минстроя России от 30.12.2016 №1039/пр | Демонтаж опор ВЛ 0,38-10 кВ: без приставок одностоечных с подкосом ИНДЕКС К ПОЗИЦИИ: 1 Журнал "Вестник ценообразования и сметного нормирования", выпуск 5 (218): Индексы пересчета сметной стоимости СМР к ФЕР-2001 по субъектам РФ на I квартал 2019 года, (стр.56); Индекс на оплату труда по субъектам РФ к ФЕР-2001 за I квартал 2019 года (стр.63). ОЗП=22,9; ЭМ=13,12; ЗПМ=22,9; МАТ=6,31 НР (877 руб.): 105% от ФОТ (835 руб.) СП (501 руб.): 60% от ФОТ (835 руб.) | шт | 1 | 3091.99 | 363.42 | 2728.57 | 472.43 |  | 3092 | 363 | 2729 | 472 | 1.75 | 1.75
41 | ФЕР33-04-042-03 Приказ Минстроя России от 30.12.2016 №1039/пр | Демонтаж опор ВЛ 0,38-10 кВ: без приставок одностоечных с двумя подкосами ИНДЕКС К ПОЗИЦИИ: 1 Журнал "Вестник ценообразования и сметного нормирования", выпуск 5 (218): Индексы пересчета сметной стоимости СМР к ФЕР-2001 по субъектам РФ на I квартал 2019 года, (стр.56); Индекс на оплату труда по субъектам РФ к ФЕР-2001 за I квартал 2019 года (стр.63). ОЗП=22,9; ЭМ=13,12; ЗПМ=22,9; МАТ=6,31 НР (1280 руб.): 105% от ФОТ (1219 руб.) СП (731 руб.): 60% от ФОТ (1219 руб.) | шт | 1 | 4506.84 | 531.74 | 3975.1 | 687 |  | 4507 | 532 | 3975 | 687 | 2.56 | 2.56
Итого прямые затраты по разделу в текущих ценах | [9 empty] | 8602 | 1063 | 7539 | 1286 |  | 5.12
Накладные расходы | [9 empty] | 2466
Сметная прибыль | [9 empty] | 1409
Итого по разделу 11 Строительство ВЛ 0,4 кВ (Демонтаж опор) | [9 empty] | 12939 |  |  |  |  | 5.12
Раздел 12. Строительство ВЛ 0,4 кВ (Установка траверс)
Установка траверс
42 | ФЕРм08-02-305-04 Приказ Минстроя России от 30.12.2016 №1039/пр | Траверса на опоре ИНДЕКС К ПОЗИЦИИ: 1 Журнал "Вестник ценообразования и сметного нормирования", выпуск 5 (218): Индексы пересчета сметной стоимости СМР к ФЕР-2001 по субъектам РФ на I квартал 2019 года, (стр.56); Индекс на оплату труда по субъектам РФ к ФЕР-2001 за I квартал 2019 года (стр.63). ОЗП=22,9; ЭМ=13,12; ЗПМ=22,9; МАТ=6,31 НР (125 руб.): 95% от ФОТ (132 руб.) СП (86 руб.): 65% от ФОТ (132 руб.) | шт | 1 | 307.02 | 86.1 | 220.42 | 46.49 |  | 307 | 86 | 220 | 46 | 0.41 | 0.41
Итого прямые затраты по разделу в текущих ценах | [9 empty] | 307 | 86 | 220 | 46 |  | 0.41
Накладные расходы | [9 empty] | 125
Сметная прибыль | [9 empty] | 86
Итого по разделу 12 Строительство ВЛ 0,4 кВ (Установка траверс) | [9 empty] | 537 |  |  |  |  | 0.41
Раздел 13. Строительство ВЛ 0,4 кВ (Обваловка опор)
Обваловка опор
43 | ФЕР01-02-044-01 Приказ Минстроя России от 30.12.2016 №1039/пр | Устройство каменной наброски или призмы ИНДЕКС К ПОЗИЦИИ: 1 Журнал "Вестник ценообразования и сметного нормирования", выпуск 5 (218): Индексы пересчета сметной стоимости СМР к ФЕР-2001 по субъектам РФ на I квартал 2019 года, (стр.56); Индекс на оплату труда по субъектам РФ к ФЕР-2001 за I квартал 2019 года (стр.63). ОЗП=22,9; ЭМ=13,12; ЗПМ=22,9; МАТ=6,31 НР (428 руб.): 80% от ФОТ (535 руб.) СП (241 руб.): 45% от ФОТ (535 руб.) | 100 м3 | 0.01 | 53591.44 | 53474.02 | 117.42 | 26.56 |  | 536 | 535 | 1 |  | 281 | 2.81
Итого прямые затраты по разделу в текущих ценах | [9 empty] | 536 | 535 | 1 |  |  | 2.81
Накладные расходы | [9 empty] | 428
Сметная прибыль | [9 empty] | 241
Итого по разделу 13 Строительство ВЛ 0,4 кВ (Обваловка опор) | [9 empty] | 1250 |  |  |  |  | 2.81
Раздел 14. Строительство ВЛ 0,4 кВ (Вырубка деревьев)
Обрезка и прореживание крон деревьев
44 | ФЕР47-01-108-01 Приказ Минстроя России от 30.12.2016 №1039/пр | Обрезка и прореживание крон деревьев: при диаметре ствола до 250 мм, количеством срезов 15-20 ИНДЕКС К ПОЗИЦИИ: 1 Журнал "Вестник ценообразования и сметного нормирования", выпуск 5 (218): Индексы пересчета сметной стоимости СМР к ФЕР-2001 по субъектам РФ на I квартал 2019 года, (стр.56); Индекс на оплату труда по субъектам РФ к ФЕР-2001 за I квартал 2019 года (стр.63). ОЗП=22,9; ЭМ=13,12; ЗПМ=22,9; МАТ=6,31 НР (245 руб.): 115% от ФОТ (213 руб.) СП (192 руб.): 90% от ФОТ (213 руб.) | шт | 1 | 213.43 | 213.43 |  |  |  | 213 | 213 |  |  | 0.84 | 0.84
45 | ФЕР47-01-108-02 Приказ Минстроя России от 30.12.2016 №1039/пр | Обрезка и прореживание крон деревьев: при диаметре ствола до 400 мм, количеством срезов 20-30 ИНДЕКС К ПОЗИЦИИ: 1 Журнал "Вестник ценообразования и сметного нормирования", выпуск 5 (218): Индексы пересчета сметной стоимости СМР к ФЕР-2001 по субъектам РФ на I квартал 2019 года, (стр.56); Индекс на оплату труда по субъектам РФ к ФЕР-2001 за I квартал 2019 года (стр.63). ОЗП=22,9; ЭМ=13,12; ЗПМ=22,9; МАТ=6,31 НР (362 руб.): 115% от ФОТ (315 руб.) СП (284 руб.): 90% от ФОТ (315 руб.) | шт | 1 | 314.88 | 314.88 |  |  |  | 315 | 315 |  |  | 1.24 | 1.24
Валка деревьев с корня
46 | ФЕР01-02-099-01 Приказ Минстроя России от 30.12.2016 №1039/пр | Валка деревьев мягких пород с корня, диаметр стволов: до 16 см ИНДЕКС К ПОЗИЦИИ: 1 Журнал "Вестник ценообразования и сметного нормирования", выпуск 5 (218): Индексы пересчета сметной стоимости СМР к ФЕР-2001 по субъектам РФ на I квартал 2019 года, (стр.56); Индекс на оплату труда по субъектам РФ к ФЕР-2001 за I квартал 2019 года (стр.63). ОЗП=22,9; ЭМ=13,12; ЗПМ=22,9; МАТ=6,31 НР (9 руб.): 80% от ФОТ (11 руб.) СП (5 руб.): 45% от ФОТ (11 руб.) | 100 шт | 0.01 | 1121.41 | 1121.41 |  |  |  | 11 | 11 |  |  | 5.21 | 0.05
47 | ФЕР01-02-099-02 Приказ Минстроя России от 30.12.2016 №1039/пр | Валка деревьев мягких пород с корня, диаметр стволов: до 20 см ИНДЕКС К ПОЗИЦИИ: 1 Журнал "Вестник ценообразования и сметного нормирования", выпуск 5 (218): Индексы пересчета сметной стоимости СМР к ФЕР-2001 по субъектам РФ на I квартал 2019 года, (стр.56); Индекс на оплату труда по субъектам РФ к ФЕР-2001 за I квартал 2019 года (стр.63). ОЗП=22,9; ЭМ=13,12; ЗПМ=22,9; МАТ=6,31 НР (11 руб.): 80% от ФОТ (14 руб.) СП (6 руб.): 45% от ФОТ (14 руб.) | 100 шт | 0.01 | 1403.54 | 1403.54 |  |  |  | 14 | 14 |  |  | 6.52 | 0.07
48 | ФЕР01-02-099-03 Приказ Минстроя России от 30.12.2016 №1039/пр | Валка деревьев мягких пород с корня, диаметр стволов: до 24 см ИНДЕКС К ПОЗИЦИИ: 1 Журнал "Вестник ценообразования и сметного нормирования", выпуск 5 (218): Индексы пересчета сметной стоимости СМР к ФЕР-2001 по субъектам РФ на I квартал 2019 года, (стр.56); Индекс на оплату труда по субъектам РФ к ФЕР-2001 за I квартал 2019 года (стр.63). ОЗП=22,9; ЭМ=13,12; ЗПМ=22,9; МАТ=6,31 НР (14 руб.): 80% от ФОТ (18 руб.) СП (8 руб.): 45% от ФОТ (18 руб.) | 100 шт | 0.01 | 1821.01 | 1821.01 |  |  |  | 18 | 18 |  |  | 8.46 | 0.08
49 | ФЕР01-02-099-04 Приказ Минстроя России от 30.12.2016 №1039/пр | Валка деревьев мягких пород с корня, диаметр стволов: до 28 см ИНДЕКС К ПОЗИЦИИ: 1 Журнал "Вестник ценообразования и сметного нормирования", выпуск 5 (218): Индексы пересчета сметной стоимости СМР к ФЕР-2001 по субъектам РФ на I квартал 2019 года, (стр.56); Индекс на оплату труда по субъектам РФ к ФЕР-2001 за I квартал 2019 года (стр.63). ОЗП=22,9; ЭМ=13,12; ЗПМ=22,9; МАТ=6,31 НР (18 руб.): 80% от ФОТ (22 руб.) СП (10 руб.): 45% от ФОТ (22 руб.) | 100 шт | 0.01 | 2174.13 | 2174.13 |  |  |  | 22 | 22 |  |  | 10.1 | 0.1
50 | ФЕР01-02-099-05 Приказ Минстроя России от 30.12.2016 №1039/пр | Валка деревьев мягких пород с корня, диаметр стволов: до 32 см ИНДЕКС К ПОЗИЦИИ: 1 Журнал "Вестник ценообразования и сметного нормирования", выпуск 5 (218): Индексы пересчета сметной стоимости СМР к ФЕР-2001 по субъектам РФ на I квартал 2019 года, (стр.56); Индекс на оплату труда по субъектам РФ к ФЕР-2001 за I квартал 2019 года (стр.63). ОЗП=22,9; ЭМ=13,12; ЗПМ=22,9; МАТ=6,31 НР (23 руб.): 80% от ФОТ (29 руб.) СП (13 руб.): 45% от ФОТ (29 руб.) | 100 шт | 0.01 | 2884.48 | 2884.48 |  |  |  | 29 | 29 |  |  | 13.4 | 0.13
51 | ФЕР01-02-099-06 Приказ Минстроя России от 30.12.2016 №1039/пр | Валка деревьев мягких пород с корня, диаметр стволов: более 32 см ИНДЕКС К ПОЗИЦИИ: 1 Журнал "Вестник ценообразования и сметного нормирования", выпуск 5 (218): Индексы пересчета сметной стоимости СМР к ФЕР-2001 по субъектам РФ на I квартал 2019 года, (стр.56); Индекс на оплату труда по субъектам РФ к ФЕР-2001 за I квартал 2019 года (стр.63). ОЗП=22,9; ЭМ=13,12; ЗПМ=22,9; МАТ=6,31 НР (35 руб.): 80% от ФОТ (44 руб.) СП (20 руб.): 45% от ФОТ (44 руб.) | 100 шт | 0.01 | 4412.83 | 4412.83 |  |  |  | 44 | 44 |  |  | 20.5 | 0.21
Трелевка древесины
52 | ФЕР01-02-100-01 Приказ Минстроя России от 30.12.2016 №1039/пр | Трелевка хлыстов древесины на расстояние до 300 м тракторами мощностью 59 кВт (80 л.с.), диаметр стволов до 20 см ИНДЕКС К ПОЗИЦИИ: 1 Журнал "Вестник ценообразования и сметного нормирования", выпуск 5 (218): Индексы пересчета сметной стоимости СМР к ФЕР-2001 по субъектам РФ на I квартал 2019 года, (стр.56); Индекс на оплату труда по субъектам РФ к ФЕР-2001 за I квартал 2019 года (стр.63). ОЗП=22,9; ЭМ=13,12; ЗПМ=22,9; МАТ=6,31 НР (46 руб.): 80% от ФОТ (58 руб.) СП (26 руб.): 45% от ФОТ (58 руб.) | 100 шт | 0.01 | 12368.02 | 2907.84 | 9460.18 | 2887.46 |  | 124 | 29 | 95 | 29 | 16.28 | 0.16
53 | ФЕР01-02-100-02 Приказ Минстроя России от 30.12.2016 №1039/пр | Трелевка хлыстов древесины на расстояние до 300 м тракторами мощностью 59 кВт (80 л.с.), диаметр стволов до 30 см ИНДЕКС К ПОЗИЦИИ: 1 Журнал "Вестник ценообразования и сметного нормирования", выпуск 5 (218): Индексы пересчета сметной стоимости СМР к ФЕР-2001 по субъектам РФ на I квартал 2019 года, (стр.56); Индекс на оплату труда по субъектам РФ к ФЕР-2001 за I квартал 2019 года (стр.63). ОЗП=22,9; ЭМ=13,12; ЗПМ=22,9; МАТ=6,31 НР (81 руб.): 80% от ФОТ (101 руб.) СП (45 руб.): 45% от ФОТ (101 руб.) | 100 шт | 0.01 | 21558.62 | 5069.14 | 16489.48 | 5032.96 |  | 216 | 51 | 165 | 50 | 28.38 | 0.28
54 | ФЕР01-02-100-03 Приказ Минстроя России от 30.12.2016 №1039/пр | Трелевка хлыстов древесины на расстояние до 300 м тракторами мощностью 59 кВт (80 л.с.), диаметр стволов свыше 30 см ИНДЕКС К ПОЗИЦИИ: 1 Журнал "Вестник ценообразования и сметного нормирования", выпуск 5 (218): Индексы пересчета сметной стоимости СМР к ФЕР-2001 по субъектам РФ на I квартал 2019 года, (стр.56); Индекс на оплату труда по субъектам РФ к ФЕР-2001 за I квартал 2019 года (стр.63). ОЗП=22,9; ЭМ=13,12; ЗПМ=22,9; МАТ=6,31 НР (131 руб.): 80% от ФОТ (164 руб.) СП (74 руб.): 45% от ФОТ (164 руб.) | 100 шт | 0.01 | 34972.16 | 8232.55 | 26739.61 | 8161.56 |  | 350 | 82 | 268 | 82 | 46.09 | 0.46
Разделка древесины
55 | ФЕР01-02-101-02 Приказ Минстроя России от 30.12.2016 №1039/пр | Разделка древесины мягких пород, полученной от валки леса, диаметр стволов: до 16 см ИНДЕКС К ПОЗИЦИИ: 1 Журнал "Вестник ценообразования и сметного нормирования", выпуск 5 (218): Индексы пересчета сметной стоимости СМР к ФЕР-2001 по субъектам РФ на I квартал 2019 года, (стр.56); Индекс на оплату труда по субъектам РФ к ФЕР-2001 за I квартал 2019 года (стр.63). ОЗП=22,9; ЭМ=13,12; ЗПМ=22,9; МАТ=6,31 НР (21 руб.): 80% от ФОТ (26 руб.) СП (12 руб.): 45% от ФОТ (26 руб.) | 100 деревьев | 0.01 | 2571.44 | 2571.44 |  |  |  | 26 | 26 |  |  | 13.4 | 0.13
56 | ФЕР01-02-101-03 Приказ Минстроя России от 30.12.2016 №1039/пр | Разделка древесины мягких пород, полученной от валки леса, диаметр стволов: до 20 см ИНДЕКС К ПОЗИЦИИ: 1 Журнал "Вестник ценообразования и сметного нормирования", выпуск 5 (218): Индексы пересчета сметной стоимости СМР к ФЕР-2001 по субъектам РФ на I квартал 2019 года, (стр.56); Индекс на оплату труда по субъектам РФ к ФЕР-2001 за I квартал 2019 года (стр.63). ОЗП=22,9; ЭМ=13,12; ЗПМ=22,9; МАТ=6,31 НР (33 руб.): 80% от ФОТ (41 руб.) СП (18 руб.): 45% от ФОТ (41 руб.) | 100 деревьев | 0.01 | 4145.13 | 4145.13 |  |  |  | 41 | 41 |  |  | 21.6 | 0.22
57 | ФЕР01-02-101-04 Приказ Минстроя России от 30.12.2016 №1039/пр | Разделка древесины мягких пород, полученной от валки леса, диаметр стволов: до 24 см ИНДЕКС К ПОЗИЦИИ: 1 Журнал "Вестник ценообразования и сметного нормирования", выпуск 5 (218): Индексы пересчета сметной стоимости СМР к ФЕР-2001 по субъектам РФ на I квартал 2019 года, (стр.56); Индекс на оплату труда по субъектам РФ к ФЕР-2001 за I квартал 2019 года (стр.63). ОЗП=22,9; ЭМ=13,12; ЗПМ=22,9; МАТ=6,31 НР (44 руб.): 80% от ФОТ (55 руб.) СП (25 руб.): 45% от ФОТ (55 руб.) | 100 деревьев | 0.01 | 5526.69 | 5526.69 |  |  |  | 55 | 55 |  |  | 28.8 | 0.29
58 | ФЕР01-02-101-05 Приказ Минстроя России от 30.12.2016 №1039/пр | Разделка древесины мягких пород, полученной от валки леса, диаметр стволов: до 28 см ИНДЕКС К ПОЗИЦИИ: 1 Журнал "Вестник ценообразования и сметного нормирования", выпуск 5 (218): Индексы пересчета сметной стоимости СМР к ФЕР-2001 по субъектам РФ на I квартал 2019 года, (стр.56); Индекс на оплату труда по субъектам РФ к ФЕР-2001 за I квартал 2019 года (стр.63). ОЗП=22,9; ЭМ=13,12; ЗПМ=22,9; МАТ=6,31 НР (59 руб.): 80% от ФОТ (74 руб.) СП (33 руб.): 45% от ФОТ (74 руб.) | 100 деревьев | 0.01 | 7407.46 | 7407.46 |  |  |  | 74 | 74 |  |  | 38.6 | 0.39
59 | ФЕР01-02-101-06 Приказ Минстроя России от 30.12.2016 №1039/пр | Разделка древесины мягких пород, полученной от валки леса, диаметр стволов: до 32 см ИНДЕКС К ПОЗИЦИИ: 1 Журнал "Вестник ценообразования и сметного нормирования", выпуск 5 (218): Индексы пересчета сметной стоимости СМР к ФЕР-2001 по субъектам РФ на I квартал 2019 года, (стр.56); Индекс на оплату труда по субъектам РФ к ФЕР-2001 за I квартал 2019 года (стр.63). ОЗП=22,9; ЭМ=13,12; ЗПМ=22,9; МАТ=6,31 НР (74 руб.): 80% от ФОТ (93 руб.) СП (42 руб.): 45% от ФОТ (93 руб.) | 100 деревьев | 0.01 | 9307.25 | 9307.25 |  |  |  | 93 | 93 |  |  | 48.5 | 0.49
60 | ФЕР01-02-101-07 Приказ Минстроя России от 30.12.2016 №1039/пр | Разделка древесины мягких пород, полученной от валки леса, диаметр стволов: более 32 см ИНДЕКС К ПОЗИЦИИ: 1 Журнал "Вестник ценообразования и сметного нормирования", выпуск 5 (218): Индексы пересчета сметной стоимости СМР к ФЕР-2001 по субъектам РФ на I квартал 2019 года, (стр.56); Индекс на оплату труда по субъектам РФ к ФЕР-2001 за I квартал 2019 года (стр.63). ОЗП=22,9; ЭМ=13,12; ЗПМ=22,9; МАТ=6,31 НР (126 руб.): 80% от ФОТ (157 руб.) СП (71 руб.): 45% от ФОТ (157 руб.) | 100 деревьев | 0.01 | 15724.74 | 15724.74 |  |  |  | 157 | 157 |  |  | 80.5 | 0.81
Погрузка, разгрузка деревьев
61 | ФССЦпг-01-01-01-009 Приказ Минстроя России от 30.12.2016 №1039/пр | Погрузо-разгрузочные работы при автомобильных перевозках: Погрузка дров ИНДЕКС К ПОЗИЦИИ: 1 Журнал "Вестник ценообразования и сметного нормирования", выпуск 5 (218): Индексы пересчета сметной стоимости СМР к ФЕР-2001 по субъектам РФ на I квартал 2019 года, (стр.56); Индекс на оплату труда по субъектам РФ к ФЕР-2001 за I квартал 2019 года (стр.63). ОЗП=22,9; ЭМ=13,12; ЗПМ=22,9; МАТ=6,31 НР 0% от ФОТ СП 0% от ФОТ | 1 т груза | 1 | 168.07 |  | 168.07 |  |  | 168 |  | 168
62 | ФССЦпг-01-01-02-009 Приказ Минстроя России от 30.12.2016 №1039/пр | Погрузо-разгрузочные работы при автомобильных перевозках: Разгрузка дров ИНДЕКС К ПОЗИЦИИ: 1 Журнал "Вестник ценообразования и сметного нормирования", выпуск 5 (218): Индексы пересчета сметной стоимости СМР к ФЕР-2001 по субъектам РФ на I квартал 2019 года, (стр.56); Индекс на оплату труда по субъектам РФ к ФЕР-2001 за I квартал 2019 года (стр.63). ОЗП=22,9; ЭМ=13,12; ЗПМ=22,9; МАТ=6,31 НР 0% от ФОТ СП 0% от ФОТ | 1 т груза | 1 | 168.07 |  | 168.07 |  |  | 168 |  | 168
Итого прямые затраты по разделу в текущих ценах | [9 empty] | 2138 | 1274 | 864 | 161 |  | 5.95
Накладные расходы | [9 empty] | 1333
Сметная прибыль | [9 empty] | 883
Итого по разделу 14 Строительство ВЛ 0,4 кВ (Вырубка деревьев) | [9 empty] | 4515 |  |  |  |  | 5.95
Раздел 15. Строительство ВЛ 0,4 кВ (Уборка снега, подготовка трассы ВЛ)
Уборка снега (подготовка трассы ВЛ)
63 | ФЕР01-02-087-03 Приказ Минстроя России от 30.12.2016 №1039/пр | Уборка снега со строительных площадок и дорог: бульдозерами с перемещениями на расстояние до 20 м ИНДЕКС К ПОЗИЦИИ: 1 Журнал "Вестник ценообразования и сметного нормирования", выпуск 5 (218): Индексы пересчета сметной стоимости СМР к ФЕР-2001 по субъектам РФ на I квартал 2019 года, (стр.56); Индекс на оплату труда по субъектам РФ к ФЕР-2001 за I квартал 2019 года (стр.63). ОЗП=22,9; ЭМ=13,12; ЗПМ=22,9; МАТ=6,31 НР (1 руб.): 80% от ФОТ (1 руб.) СП 45% от ФОТ | 1000 м3 | 0.001 | 2396.37 |  | 2396.37 | 714.25 |  | 2 |  | 2 | 1
64 | ФЕР01-02-087-04 Приказ Минстроя России от 30.12.2016 №1039/пр | Уборка снега со строительных площадок и дорог: бульдозерами с перемещениями на расстояние на каждые последующие 10 м ИНДЕКС К ПОЗИЦИИ: 1 Журнал "Вестник ценообразования и сметного нормирования", выпуск 5 (218): Индексы пересчета сметной стоимости СМР к ФЕР-2001 по субъектам РФ на I квартал 2019 года, (стр.56); Индекс на оплату труда по субъектам РФ к ФЕР-2001 за I квартал 2019 года (стр.63). ОЗП=22,9; ЭМ=13,12; ЗПМ=22,9; МАТ=6,31 НР 80% от ФОТ СП 45% от ФОТ | 1000 м3 | 0.001 | 778.02 |  | 778.02 | 231.98 |  | 1 |  | 1
65 | ФЕР01-02-087-05 Приказ Минстроя России от 30.12.2016 №1039/пр | Уборка снега со строительных площадок и дорог: вручную, снег рыхлый ИНДЕКС К ПОЗИЦИИ: 1 Журнал "Вестник ценообразования и сметного нормирования", выпуск 5 (218): Индексы пересчета сметной стоимости СМР к ФЕР-2001 по субъектам РФ на I квартал 2019 года, (стр.56); Индекс на оплату труда по субъектам РФ к ФЕР-2001 за I квартал 2019 года (стр.63). ОЗП=22,9; ЭМ=13,12; ЗПМ=22,9; МАТ=6,31 НР (10 руб.): 80% от ФОТ (12 руб.) СП (5 руб.): 45% от ФОТ (12 руб.) | 1000 м3 | 0.001 | 12250.58 | 12250.58 |  |  |  | 12 | 12 |  |  | 72 | 0.07
66 | ФЕР01-02-087-06 Приказ Минстроя России от 30.12.2016 №1039/пр | Уборка снега со строительных площадок и дорог: вручную, снег плотный ИНДЕКС К ПОЗИЦИИ: 1 Журнал "Вестник ценообразования и сметного нормирования", выпуск 5 (218): Индексы пересчета сметной стоимости СМР к ФЕР-2001 по субъектам РФ на I квартал 2019 года, (стр.56); Индекс на оплату труда по субъектам РФ к ФЕР-2001 за I квартал 2019 года (стр.63). ОЗП=22,9; ЭМ=13,12; ЗПМ=22,9; МАТ=6,31 НР (20 руб.): 80% от ФОТ (25 руб.) СП (11 руб.): 45% от ФОТ (25 руб.) | 1000 м3 | 0.001 | 24501.17 | 24501.17 |  |  |  | 25 | 25 |  |  | 144 | 0.14
Итого прямые затраты по разделу в текущих ценах | [9 empty] | 40 | 37 | 3 | 1 |  | 0.21
Накладные расходы | [9 empty] | 30
Сметная прибыль | [9 empty] | 17
Итого по разделу 15 Строительство ВЛ 0,4 кВ (Уборка снега, подготовка трассы ВЛ) | [9 empty] | 90 |  |  |  |  | 0.21
Раздел 16. Строительство ВЛ 0,4 кВ (Перевозка материалов)
67 | ФССЦпг-03-01-01-020 Приказ Минстроя России от 30.12.2016 №1039/пр | Перевозка грузов автомобилями бортовыми грузоподъемностью до 15 т на расстояние: I класс груза до 20 км ИНДЕКС К ПОЗИЦИИ: 1 Журнал "Вестник ценообразования и сметного нормирования", выпуск 5 (218): Индексы пересчета сметной стоимости СМР к ФЕР-2001 по субъектам РФ на I квартал 2019 года, (стр.56); Индекс на оплату труда по субъектам РФ к ФЕР-2001 за I квартал 2019 года (стр.63). ОЗП=22,9; ЭМ=13,12; ЗПМ=22,9; МАТ=6,31 НР 0% от ФОТ СП 0% от ФОТ | 1 т груза | 1 | 202.18 |  | 202.18 |  |  | 202 |  | 202
68 | ФССЦпг-03-01-01-025 Приказ Минстроя России от 30.12.2016 №1039/пр | Перевозка грузов автомобилями бортовыми грузоподъемностью до 15 т на расстояние: I класс груза до 25 км ИНДЕКС К ПОЗИЦИИ: 1 Журнал "Вестник ценообразования и сметного нормирования", выпуск 5 (218): Индексы пересчета сметной стоимости СМР к ФЕР-2001 по субъектам РФ на I квартал 2019 года, (стр.56); Индекс на оплату труда по субъектам РФ к ФЕР-2001 за I квартал 2019 года (стр.63). ОЗП=22,9; ЭМ=13,12; ЗПМ=22,9; МАТ=6,31 НР 0% от ФОТ СП 0% от ФОТ | 1 т груза | 1 | 220.15 |  | 220.15 |  |  | 220 |  | 220
69 | ФССЦпг-03-01-01-030 Приказ Минстроя России от 30.12.2016 №1039/пр | Перевозка грузов автомобилями бортовыми грузоподъемностью до 15 т на расстояние: I класс груза до 30 км ИНДЕКС К ПОЗИЦИИ: 1 Журнал "Вестник ценообразования и сметного нормирования", выпуск 5 (218): Индексы пересчета сметной стоимости СМР к ФЕР-2001 по субъектам РФ на I квартал 2019 года, (стр.56); Индекс на оплату труда по субъектам РФ к ФЕР-2001 за I квартал 2019 года (стр.63). ОЗП=22,9; ЭМ=13,12; ЗПМ=22,9; МАТ=6,31 НР 0% от ФОТ СП 0% от ФОТ | 1 т груза | 1 | 238.26 |  | 238.26 |  |  | 238 |  | 238
70 | ФССЦпг-03-01-01-035 Приказ Минстроя России от 30.12.2016 №1039/пр | Перевозка грузов автомобилями бортовыми грузоподъемностью до 15 т на расстояние: I класс груза до 35 км ИНДЕКС К ПОЗИЦИИ: 1 Журнал "Вестник ценообразования и сметного нормирования", выпуск 5 (218): Индексы пересчета сметной стоимости СМР к ФЕР-2001 по субъектам РФ на I квартал 2019 года, (стр.56); Индекс на оплату труда по субъектам РФ к ФЕР-2001 за I квартал 2019 года (стр.63). ОЗП=22,9; ЭМ=13,12; ЗПМ=22,9; МАТ=6,31 НР 0% от ФОТ СП 0% от ФОТ | 1 т груза | 1 | 256.36 |  | 256.36 |  |  | 256 |  | 256
71 | ФССЦпг-03-01-01-040 Приказ Минстроя России от 30.12.2016 №1039/пр | Перевозка грузов автомобилями бортовыми грузоподъемностью до 15 т на расстояние: I класс груза до 40 км ИНДЕКС К ПОЗИЦИИ: 1 Журнал "Вестник ценообразования и сметного нормирования", выпуск 5 (218): Индексы пересчета сметной стоимости СМР к ФЕР-2001 по субъектам РФ на I квартал 2019 года, (стр.56); Индекс на оплату труда по субъектам РФ к ФЕР-2001 за I квартал 2019 года (стр.63). ОЗП=22,9; ЭМ=13,12; ЗПМ=22,9; МАТ=6,31 НР 0% от ФОТ СП 0% от ФОТ | 1 т груза | 1 | 274.34 |  | 274.34 |  |  | 274 |  | 274
72 | ФССЦпг-03-01-01-045 Приказ Минстроя России от 30.12.2016 №1039/пр | Перевозка грузов автомобилями бортовыми грузоподъемностью до 15 т на расстояние: I класс груза до 45 км ИНДЕКС К ПОЗИЦИИ: 1 Журнал "Вестник ценообразования и сметного нормирования", выпуск 5 (218): Индексы пересчета сметной стоимости СМР к ФЕР-2001 по субъектам РФ на I квартал 2019 года, (стр.56); Индекс на оплату труда по субъектам РФ к ФЕР-2001 за I квартал 2019 года (стр.63). ОЗП=22,9; ЭМ=13,12; ЗПМ=22,9; МАТ=6,31 НР 0% от ФОТ СП 0% от ФОТ | 1 т груза | 1 | 292.44 |  | 292.44 |  |  | 292 |  | 292
73 | ФССЦпг-03-01-01-050 Приказ Минстроя России от 30.12.2016 №1039/пр | Перевозка грузов автомобилями бортовыми грузоподъемностью до 15 т на расстояние: I класс груза до 50 км ИНДЕКС К ПОЗИЦИИ: 1 Журнал "Вестник ценообразования и сметного нормирования", выпуск 5 (218): Индексы пересчета сметной стоимости СМР к ФЕР-2001 по субъектам РФ на I квартал 2019 года, (стр.56); Индекс на оплату труда по субъектам РФ к ФЕР-2001 за I квартал 2019 года (стр.63). ОЗП=22,9; ЭМ=13,12; ЗПМ=22,9; МАТ=6,31 НР 0% от ФОТ СП 0% от ФОТ | 1 т груза | 1 | 310.55 |  | 310.55 |  |  | 311 |  | 311
74 | ФССЦпг-03-01-01-055 Приказ Минстроя России от 30.12.2016 №1039/пр | Перевозка грузов автомобилями бортовыми грузоподъемностью до 15 т на расстояние: I класс груза до 55 км ИНДЕКС К ПОЗИЦИИ: 1 Журнал "Вестник ценообразования и сметного нормирования", выпуск 5 (218): Индексы пересчета сметной стоимости СМР к ФЕР-2001 по субъектам РФ на I квартал 2019 года, (стр.56); Индекс на оплату труда по субъектам РФ к ФЕР-2001 за I квартал 2019 года (стр.63). ОЗП=22,9; ЭМ=13,12; ЗПМ=22,9; МАТ=6,31 НР 0% от ФОТ СП 0% от ФОТ | 1 т груза | 1 | 328.39 |  | 328.39 |  |  | 328 |  | 328
75 | ФССЦпг-03-01-01-060 Приказ Минстроя России от 30.12.2016 №1039/пр | Перевозка грузов автомобилями бортовыми грузоподъемностью до 15 т на расстояние: I класс груза до 60 км ИНДЕКС К ПОЗИЦИИ: 1 Журнал "Вестник ценообразования и сметного нормирования", выпуск 5 (218): Индексы пересчета сметной стоимости СМР к ФЕР-2001 по субъектам РФ на I квартал 2019 года, (стр.56); Индекс на оплату труда по субъектам РФ к ФЕР-2001 за I квартал 2019 года (стр.63). ОЗП=22,9; ЭМ=13,12; ЗПМ=22,9; МАТ=6,31 НР 0% от ФОТ СП 0% от ФОТ | 1 т груза | 1 | 346.5 |  | 346.5 |  |  | 347 |  | 347
76 | ФССЦпг-03-01-01-065 Приказ Минстроя России от 30.12.2016 №1039/пр | Перевозка грузов автомобилями бортовыми грузоподъемностью до 15 т на расстояние: I класс груза до 65 км ИНДЕКС К ПОЗИЦИИ: 1 Журнал "Вестник ценообразования и сметного нормирования", выпуск 5 (218): Индексы пересчета сметной стоимости СМР к ФЕР-2001 по субъектам РФ на I квартал 2019 года, (стр.56); Индекс на оплату труда по субъектам РФ к ФЕР-2001 за I квартал 2019 года (стр.63). ОЗП=22,9; ЭМ=13,12; ЗПМ=22,9; МАТ=6,31 НР 0% от ФОТ СП 0% от ФОТ | 1 т груза | 1 | 364.6 |  | 364.6 |  |  | 365 |  | 365
77 | ФССЦпг-03-01-01-070 Приказ Минстроя России от 30.12.2016 №1039/пр | Перевозка грузов автомобилями бортовыми грузоподъемностью до 15 т на расстояние: I класс груза до 70 км ИНДЕКС К ПОЗИЦИИ: 1 Журнал "Вестник ценообразования и сметного нормирования", выпуск 5 (218): Индексы пересчета сметной стоимости СМР к ФЕР-2001 по субъектам РФ на I квартал 2019 года, (стр.56); Индекс на оплату труда по субъектам РФ к ФЕР-2001 за I квартал 2019 года (стр.63). ОЗП=22,9; ЭМ=13,12; ЗПМ=22,9; МАТ=6,31 НР 0% от ФОТ СП 0% от ФОТ | 1 т груза | 1 | 382.58 |  | 382.58 |  |  | 383 |  | 383
78 | ФССЦпг-03-01-01-075 Приказ Минстроя России от 30.12.2016 №1039/пр | Перевозка грузов автомобилями бортовыми грузоподъемностью до 15 т на расстояние: I класс груза до 75 км ИНДЕКС К ПОЗИЦИИ: 1 Журнал "Вестник ценообразования и сметного нормирования", выпуск 5 (218): Индексы пересчета сметной стоимости СМР к ФЕР-2001 по субъектам РФ на I квартал 2019 года, (стр.56); Индекс на оплату труда по субъектам РФ к ФЕР-2001 за I квартал 2019 года (стр.63). ОЗП=22,9; ЭМ=13,12; ЗПМ=22,9; МАТ=6,31 НР 0% от ФОТ СП 0% от ФОТ | 1 т груза | 1 | 400.68 |  | 400.68 |  |  | 401 |  | 401
79 | ФССЦпг-03-01-01-080 Приказ Минстроя России от 30.12.2016 №1039/пр | Перевозка грузов автомобилями бортовыми грузоподъемностью до 15 т на расстояние: I класс груза до 80 км ИНДЕКС К ПОЗИЦИИ: 1 Журнал "Вестник ценообразования и сметного нормирования", выпуск 5 (218): Индексы пересчета сметной стоимости СМР к ФЕР-2001 по субъектам РФ на I квартал 2019 года, (стр.56); Индекс на оплату труда по субъектам РФ к ФЕР-2001 за I квартал 2019 года (стр.63). ОЗП=22,9; ЭМ=13,12; ЗПМ=22,9; МАТ=6,31 НР 0% от ФОТ СП 0% от ФОТ | 1 т груза | 1 | 418.79 |  | 418.79 |  |  | 419 |  | 419
80 | ФССЦпг-03-01-01-085 Приказ Минстроя России от 30.12.2016 №1039/пр | Перевозка грузов автомобилями бортовыми грузоподъемностью до 15 т на расстояние: I класс груза до 85 км ИНДЕКС К ПОЗИЦИИ: 1 Журнал "Вестник ценообразования и сметного нормирования", выпуск 5 (218): Индексы пересчета сметной стоимости СМР к ФЕР-2001 по субъектам РФ на I квартал 2019 года, (стр.56); Индекс на оплату труда по субъектам РФ к ФЕР-2001 за I квартал 2019 года (стр.63). ОЗП=22,9; ЭМ=13,12; ЗПМ=22,9; МАТ=6,31 НР 0% от ФОТ СП 0% от ФОТ | 1 т груза | 1 | 436.76 |  | 436.76 |  |  | 437 |  | 437
81 | ФССЦпг-03-01-01-090 Приказ Минстроя России от 30.12.2016 №1039/пр | Перевозка грузов автомобилями бортовыми грузоподъемностью до 15 т на расстояние: I класс груза до 90 км ИНДЕКС К ПОЗИЦИИ: 1 Журнал "Вестник ценообразования и сметного нормирования", выпуск 5 (218): Индексы пересчета сметной стоимости СМР к ФЕР-2001 по субъектам РФ на I квартал 2019 года, (стр.56); Индекс на оплату труда по субъектам РФ к ФЕР-2001 за I квартал 2019 года (стр.63). ОЗП=22,9; ЭМ=13,12; ЗПМ=22,9; МАТ=6,31 НР 0% от ФОТ СП 0% от ФОТ | 1 т груза | 1 | 454.87 |  | 454.87 |  |  | 455 |  | 455
82 | ФССЦпг-03-01-01-095 Приказ Минстроя России от 30.12.2016 №1039/пр | Перевозка грузов автомобилями бортовыми грузоподъемностью до 15 т на расстояние: I класс груза до 95 км ИНДЕКС К ПОЗИЦИИ: 1 Журнал "Вестник ценообразования и сметного нормирования", выпуск 5 (218): Индексы пересчета сметной стоимости СМР к ФЕР-2001 по субъектам РФ на I квартал 2019 года, (стр.56); Индекс на оплату труда по субъектам РФ к ФЕР-2001 за I квартал 2019 года (стр.63). ОЗП=22,9; ЭМ=13,12; ЗПМ=22,9; МАТ=6,31 НР 0% от ФОТ СП 0% от ФОТ | 1 т груза | 1 | 472.98 |  | 472.98 |  |  | 473 |  | 473
83 | ФССЦпг-03-01-01-100 Приказ Минстроя России от 30.12.2016 №1039/пр | Перевозка грузов автомобилями бортовыми грузоподъемностью до 15 т на расстояние: I класс груза до 100 км ИНДЕКС К ПОЗИЦИИ: 1 Журнал "Вестник ценообразования и сметного нормирования", выпуск 5 (218): Индексы пересчета сметной стоимости СМР к ФЕР-2001 по субъектам РФ на I квартал 2019 года, (стр.56); Индекс на оплату труда по субъектам РФ к ФЕР-2001 за I квартал 2019 года (стр.63). ОЗП=22,9; ЭМ=13,12; ЗПМ=22,9; МАТ=6,31 НР 0% от ФОТ СП 0% от ФОТ | 1 т груза | 1 | 490.95 |  | 490.95 |  |  | 491 |  | 491
84 | ФССЦпг-03-01-01-150 Приказ Минстроя России от 30.12.2016 №1039/пр | Перевозка грузов автомобилями бортовыми грузоподъемностью до 15 т на расстояние: I класс груза до 150 км ИНДЕКС К ПОЗИЦИИ: 1 Журнал "Вестник ценообразования и сметного нормирования", выпуск 5 (218): Индексы пересчета сметной стоимости СМР к ФЕР-2001 по субъектам РФ на I квартал 2019 года, (стр.56); Индекс на оплату труда по субъектам РФ к ФЕР-2001 за I квартал 2019 года (стр.63). ОЗП=22,9; ЭМ=13,12; ЗПМ=22,9; МАТ=6,31 НР 0% от ФОТ СП 0% от ФОТ | 1 т груза | 1 | 671.48 |  | 671.48 |  |  | 671 |  | 671
Итого прямые затраты по разделу в текущих ценах | [9 empty] | 6563 |  | 6563
Итого по разделу 16 Строительство ВЛ 0,4 кВ (Перевозка материалов) | [9 empty] | 6806
Раздел 17. Строительство ВЛ 0,4 кВ (Перебазировка техники)
85 | ФСЭМ-91.05.05-013 Приказ Минстроя России от 30.12.2016 №1039/пр | Краны на автомобильном ходу, грузоподъемность 6,3 т ИНДЕКС К ПОЗИЦИИ: 1 Журнал "Вестник ценообразования и сметного нормирования", выпуск 5 (218): Индексы пересчета сметной стоимости СМР к ФЕР-2001 по субъектам РФ на I квартал 2019 года, (стр.56); Индекс на оплату труда по субъектам РФ к ФЕР-2001 за I квартал 2019 года (стр.63). ОЗП=22,9; ЭМ=13,12; ЗПМ=22,9; МАТ=6,31 НР 0% от ФОТ СП 0% от ФОТ | маш.-ч | 1 | 1154.69 |  | 1154.69 | 265.64 |  | 1155 |  | 1155 | 266
86 | ФСЭМ-91.05.05-014 Приказ Минстроя России от 30.12.2016 №1039/пр | Краны на автомобильном ходу, грузоподъемность 10 т ИНДЕКС К ПОЗИЦИИ: 1 Журнал "Вестник ценообразования и сметного нормирования", выпуск 5 (218): Индексы пересчета сметной стоимости СМР к ФЕР-2001 по субъектам РФ на I квартал 2019 года, (стр.56); Индекс на оплату труда по субъектам РФ к ФЕР-2001 за I квартал 2019 года (стр.63). ОЗП=22,9; ЭМ=13,12; ЗПМ=22,9; МАТ=6,31 НР 0% от ФОТ СП 0% от ФОТ | маш.-ч | 1 | 1469.31 |  | 1469.31 | 309.15 |  | 1469 |  | 1469 | 309
87 | ФСЭМ-91.05.05-015 Приказ Минстроя России от 30.12.2016 №1039/пр | Краны на автомобильном ходу, грузоподъемность 16 т ИНДЕКС К ПОЗИЦИИ: 1 Журнал "Вестник ценообразования и сметного нормирования", выпуск 5 (218): Индексы пересчета сметной стоимости СМР к ФЕР-2001 по субъектам РФ на I квартал 2019 года, (стр.56); Индекс на оплату труда по субъектам РФ к ФЕР-2001 за I квартал 2019 года (стр.63). ОЗП=22,9; ЭМ=13,12; ЗПМ=22,9; МАТ=6,31 НР 0% от ФОТ СП 0% от ФОТ | маш.-ч | 1 | 1514.05 |  | 1514.05 | 309.15 |  | 1514 |  | 1514 | 309
88 | ФСЭМ-91.06.06-011 Приказ Минстроя России от 30.12.2016 №1039/пр | Автогидроподъемники высотой подъема: 12 м ИНДЕКС К ПОЗИЦИИ: 1 Журнал "Вестник ценообразования и сметного нормирования", выпуск 5 (218): Индексы пересчета сметной стоимости СМР к ФЕР-2001 по субъектам РФ на I квартал 2019 года, (стр.56); Индекс на оплату труда по субъектам РФ к ФЕР-2001 за I квартал 2019 года (стр.63). ОЗП=22,9; ЭМ=13,12; ЗПМ=22,9; МАТ=6,31 НР 0% от ФОТ СП 0% от ФОТ | маш.-ч | 1 | 1078.73 |  | 1078.73 | 230.37 |  | 1079 |  | 1079 | 230
89 | ФСЭМ-91.06.06-012 Приказ Минстроя России от 30.12.2016 №1039/пр | Автогидроподъемники высотой подъема: 18 м ИНДЕКС К ПОЗИЦИИ: 1 Журнал "Вестник ценообразования и сметного нормирования", выпуск 5 (218): Индексы пересчета сметной стоимости СМР к ФЕР-2001 по субъектам РФ на I квартал 2019 года, (стр.56); Индекс на оплату труда по субъектам РФ к ФЕР-2001 за I квартал 2019 года (стр.63). ОЗП=22,9; ЭМ=13,12; ЗПМ=22,9; МАТ=6,31 НР 0% от ФОТ СП 0% от ФОТ | маш.-ч | 1 | 1484.4 |  | 1484.4 | 230.37 |  | 1484 |  | 1484 | 230
90 | ФСЭМ-91.04.01-031 Приказ Минстроя России от 30.12.2016 №1039/пр | Машины бурильно-крановые: на автомобиле, глубина бурения 3,5 м ИНДЕКС К ПОЗИЦИИ: 1 Журнал "Вестник ценообразования и сметного нормирования", выпуск 5 (218): Индексы пересчета сметной стоимости СМР к ФЕР-2001 по субъектам РФ на I квартал 2019 года, (стр.56); Индекс на оплату труда по субъектам РФ к ФЕР-2001 за I квартал 2019 года (стр.63). ОЗП=22,9; ЭМ=13,12; ЗПМ=22,9; МАТ=6,31 НР 0% от ФОТ СП 0% от ФОТ | маш.-ч | 1 | 1817.64 |  | 1817.64 | 265.64 |  | 1818 |  | 1818 | 266
91 | ФСЭМ-91.15.02-027 Приказ Минстроя России от 30.12.2016 №1039/пр | Тракторы на гусеничном ходу, мощность 132 кВт (180 л.с.) ИНДЕКС К ПОЗИЦИИ: 1 Журнал "Вестник ценообразования и сметного нормирования", выпуск 5 (218): Индексы пересчета сметной стоимости СМР к ФЕР-2001 по субъектам РФ на I квартал 2019 года, (стр.56); Индекс на оплату труда по субъектам РФ к ФЕР-2001 за I квартал 2019 года (стр.63). ОЗП=22,9; ЭМ=13,12; ЗПМ=22,9; МАТ=6,31 НР 0% от ФОТ СП 0% от ФОТ | маш.-ч | 1 | 2020.09 |  | 2020.09 | 329.76 |  | 2020 |  | 2020 | 330
92 | ФСЭМ-91.01.05-086 Приказ Минстроя России от 30.12.2016 №1039/пр | Экскаваторы одноковшовые дизельные на гусеничном ходу, емкость ковша 0,65 м3 ИНДЕКС К ПОЗИЦИИ: 1 Журнал "Вестник ценообразования и сметного нормирования", выпуск 5 (218): Индексы пересчета сметной стоимости СМР к ФЕР-2001 по субъектам РФ на I квартал 2019 года, (стр.56); Индекс на оплату труда по субъектам РФ к ФЕР-2001 за I квартал 2019 года (стр.63). ОЗП=22,9; ЭМ=13,12; ЗПМ=22,9; МАТ=6,31 НР 0% от ФОТ СП 0% от ФОТ | маш.-ч | 1 | 1512.34 |  | 1512.34 | 309.15 |  | 1512 |  | 1512 | 309
93 | ФСЭМ-91.14.04-001 Приказ Минстроя России от 30.12.2016 №1039/пр | Тягачи седельные, грузоподъемность: 12 т ИНДЕКС К ПОЗИЦИИ: 1 Журнал "Вестник ценообразования и сметного нормирования", выпуск 5 (218): Индексы пересчета сметной стоимости СМР к ФЕР-2001 по субъектам РФ на I квартал 2019 года, (стр.56); Индекс на оплату труда по субъектам РФ к ФЕР-2001 за I квартал 2019 года (стр.63). ОЗП=22,9; ЭМ=13,12; ЗПМ=22,9; МАТ=6,31 НР 0% от ФОТ СП 0% от ФОТ | маш.-ч | 1 | 1349.26 |  | 1349.26 | 309.15 |  | 1349 |  | 1349 | 309
94 | ФСЭМ-91.14.05-011 Приказ Минстроя России от 30.12.2016 №1039/пр | Полуприцепы общего назначения, грузоподъемность: 12 т ИНДЕКС К ПОЗИЦИИ: 1 Журнал "Вестник ценообразования и сметного нормирования", выпуск 5 (218): Индексы пересчета сметной стоимости СМР к ФЕР-2001 по субъектам РФ на I квартал 2019 года, (стр.56); Индекс на оплату труда по субъектам РФ к ФЕР-2001 за I квартал 2019 года (стр.63). ОЗП=22,9; ЭМ=13,12; ЗПМ=22,9; МАТ=6,31 НР 0% от ФОТ СП 0% от ФОТ | маш.-ч | 1 | 157.44 |  | 157.44 |  |  | 157 |  | 157
95 | ФСЭМ-91.13.03-031 Приказ Минстроя России от 30.12.2016 №1039/пр | Автофургон-мастерская типа "Кунг" на базе ЗИЛ-433360 ИНДЕКС К ПОЗИЦИИ: 1 Журнал "Вестник ценообразования и сметного нормирования", выпуск 5 (218): Индексы пересчета сметной стоимости СМР к ФЕР-2001 по субъектам РФ на I квартал 2019 года, (стр.56); Индекс на оплату труда по субъектам РФ к ФЕР-2001 за I квартал 2019 года (стр.63). ОЗП=22,9; ЭМ=13,12; ЗПМ=22,9; МАТ=6,31 НР 0% от ФОТ СП 0% от ФОТ | маш.-ч | 1 | 2348.74 |  | 2348.74 | 309.15 |  | 2349 |  | 2349 | 309
96 | ФСЭМ-91.01.01-039 Приказ Минстроя России от 30.12.2016 №1039/пр | Бульдозеры, мощность 132 кВт (180 л.с.) ИНДЕКС К ПОЗИЦИИ: 1 Журнал "Вестник ценообразования и сметного нормирования", выпуск 5 (218): Индексы пересчета сметной стоимости СМР к ФЕР-2001 по субъектам РФ на I квартал 2019 года, (стр.56); Индекс на оплату труда по субъектам РФ к ФЕР-2001 за I квартал 2019 года (стр.63). ОЗП=22,9; ЭМ=13,12; ЗПМ=22,9; МАТ=6,31 НР 0% от ФОТ СП 0% от ФОТ | маш.-ч | 1 | 1742.2 |  | 1742.2 | 309.15 |  | 1742 |  | 1742 | 309
97 | ФСЭМ-91.01.02-004 Приказ Минстроя России от 30.12.2016 №1039/пр | Автогрейдеры: среднего типа, мощность 99 кВт (135 л.с.) ИНДЕКС К ПОЗИЦИИ: 1 Журнал "Вестник ценообразования и сметного нормирования", выпуск 5 (218): Индексы пересчета сметной стоимости СМР к ФЕР-2001 по субъектам РФ на I квартал 2019 года, (стр.56); Индекс на оплату труда по субъектам РФ к ФЕР-2001 за I квартал 2019 года (стр.63). ОЗП=22,9; ЭМ=13,12; ЗПМ=22,9; МАТ=6,31 НР 0% от ФОТ СП 0% от ФОТ | маш.-ч | 1 | 1613.76 |  | 1613.76 | 309.15 |  | 1614 |  | 1614 | 309
Итого прямые затраты по разделу в текущих ценах | [9 empty] | 19262 |  | 19262 | 3485
Итого по разделу 17 Строительство ВЛ 0,4 кВ (Перебазировка техники) | [9 empty] | 19975
Раздел 18. Строительство ВЛ 0,4 кВ (Материалы)
98 | Прайс | Стойка опоры: СВ 95-3,5 | шт | 1 | 9560 |  |  |  |  | 9560
99 | Прайс | Стойка опоры: СВ 105-5 | шт | 1 | 11390 |  |  |  |  | 11390
100 | ФССЦ-21.2.01.02-0083 Приказ Минстроя России от 30.12.2016 №1039/пр | Провода неизолированные для воздушных линий электропередачи из стальных оцинкованных проволок 1 группы и алюминиевых проволок марки: АС, сечением 25/4,2 мм2 ИНДЕКС К ПОЗИЦИИ: 1 Журнал "Вестник ценообразования и сметного нормирования", выпуск 5 (218): Индексы пересчета сметной стоимости СМР к ФЕР-2001 по субъектам РФ на I квартал 2019 года, (стр.56); Индекс на оплату труда по субъектам РФ к ФЕР-2001 за I квартал 2019 года (стр.63). ОЗП=22,9; ЭМ=13,12; ЗПМ=22,9; МАТ=6,31 | т | 1 | 201625.76 |  |  |  |  | 201626
101 | ФССЦ-21.2.01.02-0084 Приказ Минстроя России от 30.12.2016 №1039/пр | Провода неизолированные для воздушных линий электропередачи из стальных оцинкованных проволок 1 группы и алюминиевых проволок марки: АС, сечением 35/6,2 мм2 ИНДЕКС К ПОЗИЦИИ: 1 Журнал "Вестник ценообразования и сметного нормирования", выпуск 5 (218): Индексы пересчета сметной стоимости СМР к ФЕР-2001 по субъектам РФ на I квартал 2019 года, (стр.56); Индекс на оплату труда по субъектам РФ к ФЕР-2001 за I квартал 2019 года (стр.63). ОЗП=22,9; ЭМ=13,12; ЗПМ=22,9; МАТ=6,31 | т | 1 | 197383.68 |  |  |  |  | 197384
102 | ФССЦ-21.2.01.02-0085 Приказ Минстроя России от 30.12.2016 №1039/пр | Провода неизолированные для воздушных линий электропередачи из стальных оцинкованных проволок 1 группы и алюминиевых проволок марки: АС, сечением 50/8 мм2 ИНДЕКС К ПОЗИЦИИ: 1 Журнал "Вестник ценообразования и сметного нормирования", выпуск 5 (218): Индексы пересчета сметной стоимости СМР к ФЕР-2001 по субъектам РФ на I квартал 2019 года, (стр.56); Индекс на оплату труда по субъектам РФ к ФЕР-2001 за I квартал 2019 года (стр.63). ОЗП=22,9; ЭМ=13,12; ЗПМ=22,9; МАТ=6,31 | т | 1 | 201637.82 |  |  |  |  | 201638
103 | ФССЦ-21.2.01.02-0087 Приказ Минстроя России от 30.12.2016 №1039/пр | Провода неизолированные для воздушных линий электропередачи из стальных оцинкованных проволок 1 группы и алюминиевых проволок марки: АС, сечением 70/72 мм2 ИНДЕКС К ПОЗИЦИИ: 1 Журнал "Вестник ценообразования и сметного нормирования", выпуск 5 (218): Индексы пересчета сметной стоимости СМР к ФЕР-2001 по субъектам РФ на I квартал 2019 года, (стр.56); Индекс на оплату труда по субъектам РФ к ФЕР-2001 за I квартал 2019 года (стр.63). ОЗП=22,9; ЭМ=13,12; ЗПМ=22,9; МАТ=6,31 | т | 1 | 205673.44 |  |  |  |  | 205673
104 | ФССЦ-21.2.01.02-0088 Приказ Минстроя России от 30.12.2016 №1039/пр | Провода неизолированные для воздушных линий электропередачи из стальных оцинкованных проволок 1 группы и алюминиевых проволок марки: АС, сечением 95/16 мм2 ИНДЕКС К ПОЗИЦИИ: 1 Журнал "Вестник ценообразования и сметного нормирования", выпуск 5 (218): Индексы пересчета сметной стоимости СМР к ФЕР-2001 по субъектам РФ на I квартал 2019 года, (стр.56); Индекс на оплату труда по субъектам РФ к ФЕР-2001 за I квартал 2019 года (стр.63). ОЗП=22,9; ЭМ=13,12; ЗПМ=22,9; МАТ=6,31 | т | 1 | 201678.14 |  |  |  |  | 201678
105 | ФССЦ-08.3.04.02-0091 Приказ Минстроя России от 30.12.2016 №1039/пр | Сталь круглая углеродистая обыкновенного качества марки ВСт3пс5-1 диаметром: 8 мм ИНДЕКС К ПОЗИЦИИ: 1 Журнал "Вестник ценообразования и сметного нормирования", выпуск 5 (218): Индексы пересчета сметной стоимости СМР к ФЕР-2001 по субъектам РФ на I квартал 2019 года, (стр.56); Индекс на оплату труда по субъектам РФ к ФЕР-2001 за I квартал 2019 года (стр.63). ОЗП=22,9; ЭМ=13,12; ЗПМ=22,9; МАТ=6,31 | т | 1 | 33001.36 |  |  |  |  | 33001
п.105 - приметильно к диаметру 6 мм
106 | ФССЦ-08.3.04.02-0092 Приказ Минстроя России от 30.12.2016 №1039/пр | Сталь круглая углеродистая обыкновенного качества марки ВСт3пс5-1 диаметром: 10 мм ИНДЕКС К ПОЗИЦИИ: 1 Журнал "Вестник ценообразования и сметного нормирования", выпуск 5 (218): Индексы пересчета сметной стоимости СМР к ФЕР-2001 по субъектам РФ на I квартал 2019 года, (стр.56); Индекс на оплату труда по субъектам РФ к ФЕР-2001 за I квартал 2019 года (стр.63). ОЗП=22,9; ЭМ=13,12; ЗПМ=22,9; МАТ=6,31 | т | 1 | 33001.36 |  |  |  |  | 33001
107 | ФССЦ-08.3.04.02-0095 Приказ Минстроя России от 30.12.2016 №1039/пр | Сталь круглая углеродистая обыкновенного качества марки ВСт3пс5-1 диаметром: 16 мм ИНДЕКС К ПОЗИЦИИ: 1 Журнал "Вестник ценообразования и сметного нормирования", выпуск 5 (218): Индексы пересчета сметной стоимости СМР к ФЕР-2001 по субъектам РФ на I квартал 2019 года, (стр.56); Индекс на оплату труда по субъектам РФ к ФЕР-2001 за I квартал 2019 года (стр.63). ОЗП=22,9; ЭМ=13,12; ЗПМ=22,9; МАТ=6,31 | т | 1 | 33001.36 |  |  |  |  | 33001
108 | Прайс | Узел крепления У-3 (3.407.1-136.3) | шт | 1
109 | ФССЦ-07.2.02.05-0021 Приказ Минстроя России от 30.12.2016 №1039/пр | Траверсы стальные ИНДЕКС К ПОЗИЦИИ: 1 Журнал "Вестник ценообразования и сметного нормирования", выпуск 5 (218): Индексы пересчета сметной стоимости СМР к ФЕР-2001 по субъектам РФ на I квартал 2019 года, (стр.56); Индекс на оплату труда по субъектам РФ к ФЕР-2001 за I квартал 2019 года (стр.63). ОЗП=22,9; ЭМ=13,12; ЗПМ=22,9; МАТ=6,31 | т | 1 | 68355.79 |  |  |  |  | 68356
110 | ФССЦ-07.2.07.13-0221 Приказ Минстроя России от 30.12.2016 №1039/пр | Хомуты стальные ИНДЕКС К ПОЗИЦИИ: 1 Журнал "Вестник ценообразования и сметного нормирования", выпуск 5 (218): Индексы пересчета сметной стоимости СМР к ФЕР-2001 по субъектам РФ на I квартал 2019 года, (стр.56); Индекс на оплату труда по субъектам РФ к ФЕР-2001 за I квартал 2019 года (стр.63). ОЗП=22,9; ЭМ=13,12; ЗПМ=22,9; МАТ=6,31 | кг | 1 | 60.58 |  |  |  |  | 61
111 | ФССЦ-25.2.01.07-0001 Приказ Минстроя России от 30.12.2016 №1039/пр | Изоляторы ИНДЕКС К ПОЗИЦИИ: 1 Журнал "Вестник ценообразования и сметного нормирования", выпуск 5 (218): Индексы пересчета сметной стоимости СМР к ФЕР-2001 по субъектам РФ на I квартал 2019 года, (стр.56); Индекс на оплату труда по субъектам РФ к ФЕР-2001 за I квартал 2019 года (стр.63). ОЗП=22,9; ЭМ=13,12; ЗПМ=22,9; МАТ=6,31 | шт | 1 | 324.97 |  |  |  |  | 325
112 | ФССЦ-20.2.02.04-0002 Приказ Минстроя России от 30.12.2016 №1039/пр | Колпачки: изолирующие ИНДЕКС К ПОЗИЦИИ: 1 Журнал "Вестник ценообразования и сметного нормирования", выпуск 5 (218): Индексы пересчета сметной стоимости СМР к ФЕР-2001 по субъектам РФ на I квартал 2019 года, (стр.56); Индекс на оплату труда по субъектам РФ к ФЕР-2001 за I квартал 2019 года (стр.63). ОЗП=22,9; ЭМ=13,12; ЗПМ=22,9; МАТ=6,31 | 100 шт | 0.01 | 1179.97 |  |  |  |  | 12
113 | ФССЦ-25.2.02.05-0011 Приказ Минстроя России от 30.12.2016 №1039/пр | Надставка ТС-3 для крепления изолированных и неизолированных проводов на воздушных ЛЭП (6-10 кВ) ИНДЕКС К ПОЗИЦИИ: 1 Журнал "Вестник ценообразования и сметного нормирования", выпуск 5 (218): Индексы пересчета сметной стоимости СМР к ФЕР-2001 по субъектам РФ на I квартал 2019 года, (стр.56); Индекс на оплату труда по субъектам РФ к ФЕР-2001 за I квартал 2019 года (стр.63). ОЗП=22,9; ЭМ=13,12; ЗПМ=22,9; МАТ=6,31 | шт | 1 | 12295.73 |  |  |  |  | 12296
114 | ФССЦ-20.1.01.11-0021 Приказ Минстроя России от 30.12.2016 №1039/пр | Зажим соединительный: плашечный ПС-1-1 ИНДЕКС К ПОЗИЦИИ: 1 Журнал "Вестник ценообразования и сметного нормирования", выпуск 5 (218): Индексы пересчета сметной стоимости СМР к ФЕР-2001 по субъектам РФ на I квартал 2019 года, (стр.56); Индекс на оплату труда по субъектам РФ к ФЕР-2001 за I квартал 2019 года (стр.63). ОЗП=22,9; ЭМ=13,12; ЗПМ=22,9; МАТ=6,31 | шт | 1 | 54.27 |  |  |  |  | 54
115 | ФССЦ-20.1.01.11-0022 Приказ Минстроя России от 30.12.2016 №1039/пр | Зажим соединительный: плашечный ПС-2-1 ИНДЕКС К ПОЗИЦИИ: 1 Журнал "Вестник ценообразования и сметного нормирования", выпуск 5 (218): Индексы пересчета сметной стоимости СМР к ФЕР-2001 по субъектам РФ на I квартал 2019 года, (стр.56); Индекс на оплату труда по субъектам РФ к ФЕР-2001 за I квартал 2019 года (стр.63). ОЗП=22,9; ЭМ=13,12; ЗПМ=22,9; МАТ=6,31 | шт | 1 | 79.06 |  |  |  |  | 79
116 | ФССЦ-20.1.01.11-0023 Приказ Минстроя России от 30.12.2016 №1039/пр | Зажим соединительный: плашечный ПС-3-1 ИНДЕКС К ПОЗИЦИИ: 1 Журнал "Вестник ценообразования и сметного нормирования", выпуск 5 (218): Индексы пересчета сметной стоимости СМР к ФЕР-2001 по субъектам РФ на I квартал 2019 года, (стр.56); Индекс на оплату труда по субъектам РФ к ФЕР-2001 за I квартал 2019 года (стр.63). ОЗП=22,9; ЭМ=13,12; ЗПМ=22,9; МАТ=6,31 | шт | 1 | 103.74 |  |  |  |  | 104
117 | ФССЦ-02.2.01.02-0020 Приказ Минстроя России от 30.12.2016 №1039/пр | Гравий для строительных работ марка 800, фракция 10-20 мм ИНДЕКС К ПОЗИЦИИ: 1 Журнал "Вестник ценообразования и сметного нормирования", выпуск 5 (218): Индексы пересчета сметной стоимости СМР к ФЕР-2001 по субъектам РФ на I квартал 2019 года, (стр.56); Индекс на оплату труда по субъектам РФ к ФЕР-2001 за I квартал 2019 года (стр.63). ОЗП=22,9; ЭМ=13,12; ЗПМ=22,9; МАТ=6,31 | м3 | 1 | 735.12 |  |  |  |  | 735
118 | ФССЦ-02.2.01.02-0021 Приказ Минстроя России от 30.12.2016 №1039/пр | Гравий для строительных работ марка 800, фракция 20-40 мм ИНДЕКС К ПОЗИЦИИ: 1 Журнал "Вестник ценообразования и сметного нормирования", выпуск 5 (218): Индексы пересчета сметной стоимости СМР к ФЕР-2001 по субъектам РФ на I квартал 2019 года, (стр.56); Индекс на оплату труда по субъектам РФ к ФЕР-2001 за I квартал 2019 года (стр.63). ОЗП=22,9; ЭМ=13,12; ЗПМ=22,9; МАТ=6,31 | м3 | 1 | 806.29 |  |  |  |  | 806
119 | ФССЦ-02.2.01.02-0022 Приказ Минстроя России от 30.12.2016 №1039/пр | Гравий для строительных работ марка 800, фракция 40-70 мм ИНДЕКС К ПОЗИЦИИ: 1 Журнал "Вестник ценообразования и сметного нормирования", выпуск 5 (218): Индексы пересчета сметной стоимости СМР к ФЕР-2001 по субъектам РФ на I квартал 2019 года, (стр.56); Индекс на оплату труда по субъектам РФ к ФЕР-2001 за I квартал 2019 года (стр.63). ОЗП=22,9; ЭМ=13,12; ЗПМ=22,9; МАТ=6,31 | м3 | 1 | 703.25 |  |  |  |  | 703
120 | ФССЦ-02.2.03.01-0002 Приказ Минстроя России от 30.12.2016 №1039/пр | Камень бутовый марка: 100, размер от 70 до 1000 мм ИНДЕКС К ПОЗИЦИИ: 1 Журнал "Вестник ценообразования и сметного нормирования", выпуск 5 (218): Индексы пересчета сметной стоимости СМР к ФЕР-2001 по субъектам РФ на I квартал 2019 года, (стр.56); Индекс на оплату труда по субъектам РФ к ФЕР-2001 за I квартал 2019 года (стр.63). ОЗП=22,9; ЭМ=13,12; ЗПМ=22,9; МАТ=6,31 | м3 | 1 | 878.23 |  |  |  |  | 878
121 | Прайс | Плакаты металлические треугольные размером 300х300х300 мм (Осторожно электрическое напряжение) | шт | 1 | 200 |  |  |  |  | 200
122 | Прайс | Плакаты металлические размером 210х280 мм (Охранная зона воздушной линии электропередачи) | шт | 1 | 200 |  |  |  |  | 200
123 | Прайс | Плакаты металлические размером 210х280 мм (Охранная зона кабеля) | шт | 1 | 200 |  |  |  |  | 200
124 | Прайс | Плакаты пластиковые треугольные размером 300х300х300 мм (Осторожно электрическое напряжение) | шт | 1 | 150 |  |  |  |  | 150
125 | Прайс | Плакаты пластиковые размером 210х280 мм (Охранная зона воздушной линии электропередачи) | шт | 1 | 150 |  |  |  |  | 150
126 | Прайс | Плакаты пластиковые размером 210х280 мм (Охранная зона кабеля) | шт | 1 | 150 |  |  |  |  | 150
Итого прямые затраты по разделу в текущих ценах | [9 empty] | 1213411
Итого по разделу 18 Строительство ВЛ 0,4 кВ (Материалы) | [9 empty] | 1258307
ИТОГИ ПО СМЕТЕ:
Итого прямые затраты по смете в текущих ценах | [9 empty] | 1332517 | 37444 | 75779 | 13012 |  | 182.8
Накладные расходы | [9 empty] | 48891
Сметная прибыль | [9 empty] | 28067
Итоги по смете:
Итого по разделу 1 Строительство ВЛ 0,4 кВ (Установка деревянных опор) | [9 empty] | 8818 |  |  |  |  | 10.65
Итого по разделу 2 Строительство ВЛ 0,4 кВ (Установка железобетонных опор) | [9 empty] | 65672 |  |  |  |  | 58.49
Итого по разделу 3 Строительство ВЛ 0,4 кВ (Установка оттяжек к опорам ВЛ) | [9 empty] | 731 |  |  |  |  | 1.2
Итого по разделу 4 Строительство ВЛ 0,4 кВ (Подвеска неизолированных проводов) | [9 empty] | 38773 |  |  |  |  | 43
Итого по разделу 5 Строительство ВЛ 0,4 кВ (Подвеска проводов на переходах через препятствия) | [9 empty] | 21159 |  |  |  |  | 32.79
Итого по разделу 6 Строительство ВЛ 0,4 кВ (Устройство ответвлений от ВЛ к зданиям) | [9 empty] | 12720 |  |  |  |  | 13.24
Итого по разделу 7 Строительство ВЛ 0,4 кВ (Устройство заземления опор) | [9 empty] | 3649 |  |  |  |  | 3.81
Итого по разделу 8 Строительство ВЛ 0,4 кВ (Развозка конструкций и материалов опор ВЛ по трассе) | [9 empty] | 2877 |  |  |  |  | 1.4
Итого по разделу 9 Строительство ВЛ 0,4 кВ (Демонтаж проводов) | [9 empty] | 1479 |  |  |  |  | 1.42
Итого по разделу 10 Строительство ВЛ 0,4 кВ (Снятие ответвлений ВЛ к зданиям) | [9 empty] | 1329 |  |  |  |  | 2.3
Итого по разделу 11 Строительство ВЛ 0,4 кВ (Демонтаж опор) | [9 empty] | 12939 |  |  |  |  | 5.12
Итого по разделу 12 Строительство ВЛ 0,4 кВ (Установка траверс) | [9 empty] | 537 |  |  |  |  | 0.41
Итого по разделу 13 Строительство ВЛ 0,4 кВ (Обваловка опор) | [9 empty] | 1250 |  |  |  |  | 2.81
Итого по разделу 14 Строительство ВЛ 0,4 кВ (Вырубка деревьев) | [9 empty] | 4515 |  |  |  |  | 5.95
Итого по разделу 15 Строительство ВЛ 0,4 кВ (Уборка снега, подготовка трассы ВЛ) | [9 empty] | 90 |  |  |  |  | 0.21
Итого по разделу 16 Строительство ВЛ 0,4 кВ (Перевозка материалов) | [9 empty] | 6806
Итого по разделу 17 Строительство ВЛ 0,4 кВ (Перебазировка техники) | [9 empty] | 19975
Итого по разделу 18 Строительство ВЛ 0,4 кВ (Материалы) | [9 empty] | 1258307
Итого | [9 empty] | 1461626 |  |  |  |  | 182.8
Справочно, в текущих ценах:
Материалы | [9 empty] | 1219294
Машины и механизмы | [9 empty] | 75779
ФОТ | [9 empty] | 50456
Накладные расходы | [9 empty] | 48891
Сметная прибыль | [9 empty] | 28067
Зимнее удорожание (Воздушные линии электропередачи напряжением 0,4 - 35 кВ (V зона) (ГСН 81-05-02-2007 табл.4 п.2.6) 3,7% | [9 empty] | 54080
Итого | [9 empty] | 1515706
Проектные работы 5% | [9 empty] | 75785
Итого | [9 empty] | 1591491
Непредвиденные затраты (МДС 81-35.2004 п. 4.96) 1,5% | [9 empty] | 23872
Итого с непредвиденными | [9 empty] | 1615363
Дефлятор на 2020 год 4,4% | [9 empty] | 71076
Итого с учетом доп. работ и затрат | [9 empty] | 1686439
НДС 20% | [9 empty] | 337287.8
ВСЕГО по смете | [9 empty] | 2023726.8 |  |  |  |  | 182.8