## ЛСР 17 граф с оборудованием
Мероприятия по строительству и реконструкции для технологического присоединения потребителей (в том числе ПИР) на территории филиала ЭС ЕАО
(наименование стройки)
ЛОКАЛЬНЫЙ СМЕТНЫЙ РАСЧЕТ № 11
(локальная смета)
|  | на | Монтаж РП-0,4 кВ (на единицу объема)
(наименование работ и затрат, наименование объекта)
Основание:
|  |  | Сметная стоимость _______________________________________________________________________________________________ | [5 empty] | ___________________________2520,511 |  | тыс. руб.
|  |  | строительных работ _______________________________________________________________________________________________ | [5 empty] | _______________________________________________________________________________________________1795,207 |  | тыс. руб.
|  |  | монтажных работ _______________________________________________________________________________________________ | [5 empty] | _______________________________________________________________________________________________14,745 |  | тыс. руб.
|  |  | Средства на оплату труда _______________________________________________________________________________________________ | [5 empty] | ___________________________5,118 |  | тыс. руб.
|  |  | Сметная трудоемкость _______________________________________________________________________________________________ | [5 empty] | _______________________________________________________________________________________________21,6 |  | чел.час
Составлен(а) в текущих (прогнозных) ценах по состоянию на 1 кв. 2019 г с индексированием в цены 2020г.
№ пп | Обосно- вание | Наименование | Ед. изм. | Кол. | Стоимость единицы, руб. |  |  |  | Общая стоимость, руб. |  |  |  |  | Т/з осн. раб.на ед. | Т/з осн. раб. Всего | Общая масса обору-дования, т
[5 empty] | Всего | В том числе |  |  | Обору- дование | Всего | В том числе
[6 empty] | Осн.З/п | Эк.Маш | З/пМех |  |  | Осн.З/п | Эк.Маш | З/пМех
1 | 2 | 3 | 4 | 5 | 6 | 7 | 8 | 9 | 10 | 11 | 12 | 13 | 14 | 15 | 16 | 17
Раздел 1. Монтаж РП (строительно-монтажные работы)
1 | ФЕРм08-03-573-04 Приказ Минстроя России от 30.12.2016 №1039/пр | Шкаф (пульт) управления навесной, высота, ширина и глубина: до 600х600х350 мм ИНДЕКС К ПОЗИЦИИ: 1 Журнал "Вестник ценообразования и сметного нормирования", выпуск 5 (218): Индексы пересчета сметной стоимости СМР к ФЕР-2001 по субъектам РФ на I квартал 2019 года, (стр.56); Индекс на оплату труда по субъектам РФ к ФЕР-2001 за I квартал 2019 года (стр.63). ОЗП=22,9; ЭМ=13,53; ЗПМ=22,9; МАТ=8,66 НР (598 руб.): 95% от ФОТ (629 руб.) СП (409 руб.): 65% от ФОТ (629 руб.) | шт | 1 | 1087.29 | 538.38 | 522.93 | 90.91 |  | 1087 | 538 | 523 | 91 | 2.37 | 2.37
2 | ФЕРм08-03-573-05 Приказ Минстроя России от 30.12.2016 №1039/пр | Шкаф (пульт) управления навесной, высота, ширина и глубина: до 900х600х500 мм ИНДЕКС К ПОЗИЦИИ: 1 Журнал "Вестник ценообразования и сметного нормирования", выпуск 5 (218): Индексы пересчета сметной стоимости СМР к ФЕР-2001 по субъектам РФ на I квартал 2019 года, (стр.56); Индекс на оплату труда по субъектам РФ к ФЕР-2001 за I квартал 2019 года (стр.63). ОЗП=22,9; ЭМ=13,53; ЗПМ=22,9; МАТ=8,66 НР (640 руб.): 95% от ФОТ (674 руб.) СП (438 руб.): 65% от ФОТ (674 руб.) | шт | 1 | 1314.45 | 538.38 | 745.5 | 135.8 |  | 1314 | 538 | 746 | 136 | 2.37 | 2.37
3 | ФЕРм08-03-526-02 Приказ Минстроя России от 30.12.2016 №1039/пр | Автомат одно-, двух-, трехполюсный, устанавливаемый на конструкции: на стене или колонне, на ток до 100 А ИНДЕКС К ПОЗИЦИИ: 1 Журнал "Вестник ценообразования и сметного нормирования", выпуск 5 (218): Индексы пересчета сметной стоимости СМР к ФЕР-2001 по субъектам РФ на I квартал 2019 года, (стр.56); Индекс на оплату труда по субъектам РФ к ФЕР-2001 за I квартал 2019 года (стр.63). ОЗП=22,9; ЭМ=13,53; ЗПМ=22,9; МАТ=8,66 НР (485 руб.): 95% от ФОТ (511 руб.) СП (332 руб.): 65% от ФОТ (511 руб.) | шт | 1 | 861.4 | 505.17 | 41.27 | 5.95 |  | 861 | 505 | 41 | 6 | 2.32 | 2.32
4 | ФЕРм08-03-526-03 Приказ Минстроя России от 30.12.2016 №1039/пр | Автомат одно-, двух-, трехполюсный, устанавливаемый на конструкции: на стене или колонне, на ток до 250 А ИНДЕКС К ПОЗИЦИИ: 1 Журнал "Вестник ценообразования и сметного нормирования", выпуск 5 (218): Индексы пересчета сметной стоимости СМР к ФЕР-2001 по субъектам РФ на I квартал 2019 года, (стр.56); Индекс на оплату труда по субъектам РФ к ФЕР-2001 за I квартал 2019 года (стр.63). ОЗП=22,9; ЭМ=13,53; ЗПМ=22,9; МАТ=8,66 НР (627 руб.): 95% от ФОТ (660 руб.) СП (429 руб.): 65% от ФОТ (660 руб.) | шт | 1 | 1117.98 | 654.25 | 41.81 | 5.95 |  | 1118 | 654 | 42 | 6 | 2.76 | 2.76
5 | ФЕРм08-03-526-04 Приказ Минстроя России от 30.12.2016 №1039/пр | Автомат одно-, двух-, трехполюсный, устанавливаемый на конструкции: на стене или колонне, на ток до 400 А ИНДЕКС К ПОЗИЦИИ: 1 Журнал "Вестник ценообразования и сметного нормирования", выпуск 5 (218): Индексы пересчета сметной стоимости СМР к ФЕР-2001 по субъектам РФ на I квартал 2019 года, (стр.56); Индекс на оплату труда по субъектам РФ к ФЕР-2001 за I квартал 2019 года (стр.63). ОЗП=22,9; ЭМ=13,53; ЗПМ=22,9; МАТ=8,66 НР (819 руб.): 95% от ФОТ (862 руб.) СП (560 руб.): 65% от ФОТ (862 руб.) | шт | 1 | 1353.79 | 855.54 | 43.16 | 5.95 |  | 1354 | 856 | 43 | 6 | 3.61 | 3.61
6 | ФЕРм08-03-526-05 Приказ Минстроя России от 30.12.2016 №1039/пр | Автомат одно-, двух-, трехполюсный, устанавливаемый на конструкции: на стене или колонне, на ток до 630 А ИНДЕКС К ПОЗИЦИИ: 1 Журнал "Вестник ценообразования и сметного нормирования", выпуск 5 (218): Индексы пересчета сметной стоимости СМР к ФЕР-2001 по субъектам РФ на I квартал 2019 года, (стр.56); Индекс на оплату труда по субъектам РФ к ФЕР-2001 за I квартал 2019 года (стр.63). ОЗП=22,9; ЭМ=13,53; ЗПМ=22,9; МАТ=8,66 НР (1069 руб.): 95% от ФОТ (1125 руб.) СП (731 руб.): 65% от ФОТ (1125 руб.) | шт | 1 | 1745.27 | 1119.35 | 47.08 | 5.95 |  | 1745 | 1119 | 47 | 6 | 4.59 | 4.59
7 | ФЕРм08-02-412-04 Приказ Минстроя России от 30.12.2016 №1039/пр | Затягивание провода в проложенные трубы и металлические рукава первого одножильного или многожильного в общей оплетке, суммарное сечение: до 35 мм2 ИНДЕКС К ПОЗИЦИИ: 1 Журнал "Вестник ценообразования и сметного нормирования", выпуск 5 (218): Индексы пересчета сметной стоимости СМР к ФЕР-2001 по субъектам РФ на I квартал 2019 года, (стр.56); Индекс на оплату труда по субъектам РФ к ФЕР-2001 за I квартал 2019 года (стр.63). ОЗП=22,9; ЭМ=13,53; ЗПМ=22,9; МАТ=8,66 НР (18 руб.): 95% от ФОТ (19 руб.) СП (12 руб.): 65% от ФОТ (19 руб.) | 100 м | 0.01 | 2388.35 | 1928.64 | 144.23 | 34.58 |  | 24 | 19 | 1 |  | 8.96 | 0.09
8 | ФЕРм08-02-412-05 Приказ Минстроя России от 30.12.2016 №1039/пр | Затягивание провода в проложенные трубы и металлические рукава первого одножильного или многожильного в общей оплетке, суммарное сечение: до 70 мм2 ИНДЕКС К ПОЗИЦИИ: 1 Журнал "Вестник ценообразования и сметного нормирования", выпуск 5 (218): Индексы пересчета сметной стоимости СМР к ФЕР-2001 по субъектам РФ на I квартал 2019 года, (стр.56); Индекс на оплату труда по субъектам РФ к ФЕР-2001 за I квартал 2019 года (стр.63). ОЗП=22,9; ЭМ=13,53; ЗПМ=22,9; МАТ=8,66 НР (25 руб.): 95% от ФОТ (26 руб.) СП (17 руб.): 65% от ФОТ (26 руб.) | 100 м | 0.01 | 3184.42 | 2514.19 | 264.51 | 63.43 |  | 32 | 25 | 3 | 1 | 11.68 | 0.12
Монтаж заземляющих устройств ( распределительного ящика)
9 | ФЕР33-03-004-02 Приказ Минстроя России от 30.12.2016 №1039/пр | Забивка вертикальных заземлителей вручную на глубину до 3 м 8,72 = 41,26 - 0,005 x 6 508,75 ИНДЕКС К ПОЗИЦИИ: 1 Журнал "Вестник ценообразования и сметного нормирования", выпуск 5 (218): Индексы пересчета сметной стоимости СМР к ФЕР-2001 по субъектам РФ на I квартал 2019 года, (стр.56); Индекс на оплату труда по субъектам РФ к ФЕР-2001 за I квартал 2019 года (стр.63). ОЗП=22,9; ЭМ=13,53; ЗПМ=22,9; МАТ=8,66 НР (139 руб.): 105% от ФОТ (132 руб.) СП (79 руб.): 60% от ФОТ (132 руб.) | шт | 1 | 170.35 | 131.68 | 35.99 |  |  | 170 | 132 | 36 |  | 0.68 | 0.68
10 | ФЕР33-04-015-01 Приказ Минстроя России от 30.12.2016 №1039/пр | Устройство шин заземления опор ВЛ и подстанций ИНДЕКС К ПОЗИЦИИ: 1 Журнал "Вестник ценообразования и сметного нормирования", выпуск 5 (218): Индексы пересчета сметной стоимости СМР к ФЕР-2001 по субъектам РФ на I квартал 2019 года, (стр.56); Индекс на оплату труда по субъектам РФ к ФЕР-2001 за I квартал 2019 года (стр.63). ОЗП=22,9; ЭМ=13,53; ЗПМ=22,9; МАТ=8,66 НР (40 руб.): 105% от ФОТ (38 руб.) СП (23 руб.): 60% от ФОТ (38 руб.) | 10 м | 0.1 | 543.11 | 348.77 | 183.6 | 26.56 |  | 54 | 35 | 18 | 3 | 1.8 | 0.18
11 | ФЕР01-02-057-02 Приказ Минстроя России от 30.12.2016 №1039/пр | Разработка грунта вручную в траншеях глубиной до 2 м без креплений с откосами, группа грунтов: 2 ИНДЕКС К ПОЗИЦИИ: 1 Журнал "Вестник ценообразования и сметного нормирования", выпуск 5 (218): Индексы пересчета сметной стоимости СМР к ФЕР-2001 по субъектам РФ на I квартал 2019 года, (стр.56); Индекс на оплату труда по субъектам РФ к ФЕР-2001 за I квартал 2019 года (стр.63). ОЗП=22,9; ЭМ=13,53; ЗПМ=22,9; МАТ=8,66 НР (220 руб.): 80% от ФОТ (275 руб.) СП (124 руб.): 45% от ФОТ (275 руб.) | 100 м3 | 0.01 | 27507.48 | 27507.48 |  |  |  | 275 | 275 |  |  | 154 | 1.54
12 | ФЕР01-02-061-02 Приказ Минстроя России от 30.12.2016 №1039/пр | Засыпка вручную траншей, пазух котлованов и ям, группа грунтов: 2 ИНДЕКС К ПОЗИЦИИ: 1 Журнал "Вестник ценообразования и сметного нормирования", выпуск 5 (218): Индексы пересчета сметной стоимости СМР к ФЕР-2001 по субъектам РФ на I квартал 2019 года, (стр.56); Индекс на оплату труда по субъектам РФ к ФЕР-2001 за I квартал 2019 года (стр.63). ОЗП=22,9; ЭМ=13,53; ЗПМ=22,9; МАТ=8,66 НР (134 руб.): 80% от ФОТ (167 руб.) СП (75 руб.): 45% от ФОТ (167 руб.) | 100 м3 | 0.01 | 16694.1 | 16694.1 |  |  |  | 167 | 167 |  |  | 97.2 | 0.97
Итого прямые затраты по разделу в текущих ценах | [9 empty] | 8201 | 4863 | 1500 | 255 |  | 21.6
Накладные расходы | [9 empty] | 4814
Сметная прибыль | [9 empty] | 3230
Итого по разделу 1 Монтаж РП (строительно-монтажные работы) | [9 empty] | 16245 |  |  |  |  | 21.6
Раздел 2. Монтаж РП (материалы и оборудование)
13 | ФССЦ-62.1.01.09-0004 Приказ Минстроя России от 30.12.2016 №1039/пр | Выключатели автоматические: «IEK» ВА47-29 1Р 10А, характеристика С ИНДЕКС К ПОЗИЦИИ: 1 Журнал "Вестник ценообразования и сметного нормирования", выпуск 5 (218): Индексы пересчета сметной стоимости СМР к ФЕР-2001 по субъектам РФ на I квартал 2019 года, (стр.56); Индекс на оплату труда по субъектам РФ к ФЕР-2001 за I квартал 2019 года (стр.63). ОЗП=22,9; ЭМ=13,53; ЗПМ=22,9; МАТ=8,66 | шт | 1 | 113.62 |  |  |  |  | 114
14 | ФССЦ-62.1.01.09-0005 Приказ Минстроя России от 30.12.2016 №1039/пр | Выключатели автоматические: «IEK» ВА47-29 1Р 16А, характеристика С ИНДЕКС К ПОЗИЦИИ: 1 Журнал "Вестник ценообразования и сметного нормирования", выпуск 5 (218): Индексы пересчета сметной стоимости СМР к ФЕР-2001 по субъектам РФ на I квартал 2019 года, (стр.56); Индекс на оплату труда по субъектам РФ к ФЕР-2001 за I квартал 2019 года (стр.63). ОЗП=22,9; ЭМ=13,53; ЗПМ=22,9; МАТ=8,66 | шт | 1 | 85.47 |  |  |  |  | 85
15 | ФССЦ-62.1.01.09-0006 Приказ Минстроя России от 30.12.2016 №1039/пр | Выключатели автоматические: «IEK» ВА47-29 1Р 25А, характеристика С ИНДЕКС К ПОЗИЦИИ: 1 Журнал "Вестник ценообразования и сметного нормирования", выпуск 5 (218): Индексы пересчета сметной стоимости СМР к ФЕР-2001 по субъектам РФ на I квартал 2019 года, (стр.56); Индекс на оплату труда по субъектам РФ к ФЕР-2001 за I квартал 2019 года (стр.63). ОЗП=22,9; ЭМ=13,53; ЗПМ=22,9; МАТ=8,66 | шт | 1 | 85.47 |  |  |  |  | 85
16 | ФССЦ-62.1.01.09-0007 Приказ Минстроя России от 30.12.2016 №1039/пр | Выключатели автоматические: «IEK» ВА47-29 1Р 40А, характеристика С ИНДЕКС К ПОЗИЦИИ: 1 Журнал "Вестник ценообразования и сметного нормирования", выпуск 5 (218): Индексы пересчета сметной стоимости СМР к ФЕР-2001 по субъектам РФ на I квартал 2019 года, (стр.56); Индекс на оплату труда по субъектам РФ к ФЕР-2001 за I квартал 2019 года (стр.63). ОЗП=22,9; ЭМ=13,53; ЗПМ=22,9; МАТ=8,66 | шт | 1 | 90.58 |  |  |  |  | 91
17 | ФССЦ-62.1.01.09-0008 Приказ Минстроя России от 30.12.2016 №1039/пр | Выключатели автоматические: «IEK» ВА47-29 1Р 50А, характеристика С ИНДЕКС К ПОЗИЦИИ: 1 Журнал "Вестник ценообразования и сметного нормирования", выпуск 5 (218): Индексы пересчета сметной стоимости СМР к ФЕР-2001 по субъектам РФ на I квартал 2019 года, (стр.56); Индекс на оплату труда по субъектам РФ к ФЕР-2001 за I квартал 2019 года (стр.63). ОЗП=22,9; ЭМ=13,53; ЗПМ=22,9; МАТ=8,66 | шт | 1 | 113.62 |  |  |  |  | 114
18 | ФССЦ-62.1.01.09-0009 Приказ Минстроя России от 30.12.2016 №1039/пр | Выключатели автоматические: «IEK» ВА47-29 1Р 63А, характеристика С ИНДЕКС К ПОЗИЦИИ: 1 Журнал "Вестник ценообразования и сметного нормирования", выпуск 5 (218): Индексы пересчета сметной стоимости СМР к ФЕР-2001 по субъектам РФ на I квартал 2019 года, (стр.56); Индекс на оплату труда по субъектам РФ к ФЕР-2001 за I квартал 2019 года (стр.63). ОЗП=22,9; ЭМ=13,53; ЗПМ=22,9; МАТ=8,66 | шт | 1 | 113.62 |  |  |  |  | 114
19 | ФССЦ-62.1.01.09-0016 Приказ Минстроя России от 30.12.2016 №1039/пр | Выключатели автоматические: «IEK» ВА47-29 3Р 10А, характеристика С ИНДЕКС К ПОЗИЦИИ: 1 Журнал "Вестник ценообразования и сметного нормирования", выпуск 5 (218): Индексы пересчета сметной стоимости СМР к ФЕР-2001 по субъектам РФ на I квартал 2019 года, (стр.56); Индекс на оплату труда по субъектам РФ к ФЕР-2001 за I квартал 2019 года (стр.63). ОЗП=22,9; ЭМ=13,53; ЗПМ=22,9; МАТ=8,66 | шт | 1 | 339.91 |  |  |  |  | 340
20 | ФССЦ-62.1.01.09-0017 Приказ Минстроя России от 30.12.2016 №1039/пр | Выключатели автоматические: «IEK» ВА47-29 3Р 16А, характеристика С ИНДЕКС К ПОЗИЦИИ: 1 Журнал "Вестник ценообразования и сметного нормирования", выпуск 5 (218): Индексы пересчета сметной стоимости СМР к ФЕР-2001 по субъектам РФ на I квартал 2019 года, (стр.56); Индекс на оплату труда по субъектам РФ к ФЕР-2001 за I квартал 2019 года (стр.63). ОЗП=22,9; ЭМ=13,53; ЗПМ=22,9; МАТ=8,66 | шт | 1 | 271.49 |  |  |  |  | 271
21 | ФССЦ-62.1.01.09-0018 Приказ Минстроя России от 30.12.2016 №1039/пр | Выключатели автоматические: «IEK» ВА47-29 3Р 25А, характеристика С ИНДЕКС К ПОЗИЦИИ: 1 Журнал "Вестник ценообразования и сметного нормирования", выпуск 5 (218): Индексы пересчета сметной стоимости СМР к ФЕР-2001 по субъектам РФ на I квартал 2019 года, (стр.56); Индекс на оплату труда по субъектам РФ к ФЕР-2001 за I квартал 2019 года (стр.63). ОЗП=22,9; ЭМ=13,53; ЗПМ=22,9; МАТ=8,66 | шт | 1 | 256.51 |  |  |  |  | 257
22 | ФССЦ-62.1.01.09-0019 Приказ Минстроя России от 30.12.2016 №1039/пр | Выключатели автоматические: «IEK» ВА47-29 3Р 40А, характеристика С ИНДЕКС К ПОЗИЦИИ: 1 Журнал "Вестник ценообразования и сметного нормирования", выпуск 5 (218): Индексы пересчета сметной стоимости СМР к ФЕР-2001 по субъектам РФ на I квартал 2019 года, (стр.56); Индекс на оплату труда по субъектам РФ к ФЕР-2001 за I квартал 2019 года (стр.63). ОЗП=22,9; ЭМ=13,53; ЗПМ=22,9; МАТ=8,66 | шт | 1 | 256.51 |  |  |  |  | 257
23 | ФССЦ-62.1.01.09-0020 Приказ Минстроя России от 30.12.2016 №1039/пр | Выключатели автоматические: «IEK» ВА47-29 3Р 50А, характеристика С ИНДЕКС К ПОЗИЦИИ: 1 Журнал "Вестник ценообразования и сметного нормирования", выпуск 5 (218): Индексы пересчета сметной стоимости СМР к ФЕР-2001 по субъектам РФ на I квартал 2019 года, (стр.56); Индекс на оплату труда по субъектам РФ к ФЕР-2001 за I квартал 2019 года (стр.63). ОЗП=22,9; ЭМ=13,53; ЗПМ=22,9; МАТ=8,66 | шт | 1 | 339.91 |  |  |  |  | 340
24 | ФССЦ-62.1.01.09-0021 Приказ Минстроя России от 30.12.2016 №1039/пр | Выключатели автоматические: «IEK» ВА47-29 3Р 63А, характеристика С ИНДЕКС К ПОЗИЦИИ: 1 Журнал "Вестник ценообразования и сметного нормирования", выпуск 5 (218): Индексы пересчета сметной стоимости СМР к ФЕР-2001 по субъектам РФ на I квартал 2019 года, (стр.56); Индекс на оплату труда по субъектам РФ к ФЕР-2001 за I квартал 2019 года (стр.63). ОЗП=22,9; ЭМ=13,53; ЗПМ=22,9; МАТ=8,66 | шт | 1 | 339.91 |  |  |  |  | 340
25 | ФССЦ-62.1.01.09-0043 Приказ Минстроя России от 30.12.2016 №1039/пр | Выключатели автоматические: «IEK» ВА88-32 3Р 100А ИНДЕКС К ПОЗИЦИИ: 1 Журнал "Вестник ценообразования и сметного нормирования", выпуск 5 (218): Индексы пересчета сметной стоимости СМР к ФЕР-2001 по субъектам РФ на I квартал 2019 года, (стр.56); Индекс на оплату труда по субъектам РФ к ФЕР-2001 за I квартал 2019 года (стр.63). ОЗП=22,9; ЭМ=13,53; ЗПМ=22,9; МАТ=8,66 | шт | 1 | 3909.21 |  |  |  |  | 3909
26 | ФССЦ-62.1.01.09-0044 Приказ Минстроя России от 30.12.2016 №1039/пр | Выключатели автоматические: «IEK» ВА88-33 3Р 160А ИНДЕКС К ПОЗИЦИИ: 1 Журнал "Вестник ценообразования и сметного нормирования", выпуск 5 (218): Индексы пересчета сметной стоимости СМР к ФЕР-2001 по субъектам РФ на I квартал 2019 года, (стр.56); Индекс на оплату труда по субъектам РФ к ФЕР-2001 за I квартал 2019 года (стр.63). ОЗП=22,9; ЭМ=13,53; ЗПМ=22,9; МАТ=8,66 | шт | 1 | 5251.6 |  |  |  |  | 5252
27 | ФССЦ-62.1.01.09-0045 Приказ Минстроя России от 30.12.2016 №1039/пр | Выключатели автоматические: «IEK» ВА88-35 3Р 250А ИНДЕКС К ПОЗИЦИИ: 1 Журнал "Вестник ценообразования и сметного нормирования", выпуск 5 (218): Индексы пересчета сметной стоимости СМР к ФЕР-2001 по субъектам РФ на I квартал 2019 года, (стр.56); Индекс на оплату труда по субъектам РФ к ФЕР-2001 за I квартал 2019 года (стр.63). ОЗП=22,9; ЭМ=13,53; ЗПМ=22,9; МАТ=8,66 | шт | 1 | 6989.05 |  |  |  |  | 6989
28 | ФССЦ-62.1.01.09-0046 Приказ Минстроя России от 30.12.2016 №1039/пр | Выключатели автоматические: «IEK» ВА88-37 3Р 400А ИНДЕКС К ПОЗИЦИИ: 1 Журнал "Вестник ценообразования и сметного нормирования", выпуск 5 (218): Индексы пересчета сметной стоимости СМР к ФЕР-2001 по субъектам РФ на I квартал 2019 года, (стр.56); Индекс на оплату труда по субъектам РФ к ФЕР-2001 за I квартал 2019 года (стр.63). ОЗП=22,9; ЭМ=13,53; ЗПМ=22,9; МАТ=8,66 | шт | 1 | 13548.05 |  |  |  |  | 13548
29 | ФССЦ-62.1.01.09-0047 Приказ Минстроя России от 30.12.2016 №1039/пр | Выключатели автоматические: «IEK» ВА88-40 3Р 630А ИНДЕКС К ПОЗИЦИИ: 1 Журнал "Вестник ценообразования и сметного нормирования", выпуск 5 (218): Индексы пересчета сметной стоимости СМР к ФЕР-2001 по субъектам РФ на I квартал 2019 года, (стр.56); Индекс на оплату труда по субъектам РФ к ФЕР-2001 за I квартал 2019 года (стр.63). ОЗП=22,9; ЭМ=13,53; ЗПМ=22,9; МАТ=8,66 | шт | 1 | 22698.47 |  |  |  |  | 22698
30 | ФССЦ-20.4.04.03-0002 Приказ Минстроя России от 30.12.2016 №1039/пр | Щиты с монтажной панелью: ЩМП-1, размером 395х310х220 мм, степень защиты IP54 ИНДЕКС К ПОЗИЦИИ: 1 Журнал "Вестник ценообразования и сметного нормирования", выпуск 5 (218): Индексы пересчета сметной стоимости СМР к ФЕР-2001 по субъектам РФ на I квартал 2019 года, (стр.56); Индекс на оплату труда по субъектам РФ к ФЕР-2001 за I квартал 2019 года (стр.63). ОЗП=22,9; ЭМ=13,53; ЗПМ=22,9; МАТ=8,66 | шт | 1 | 4225.3 |  |  |  |  | 4225
31 | ФССЦ-20.4.04.03-0004 Приказ Минстроя России от 30.12.2016 №1039/пр | Щиты с монтажной панелью: ЩМП-2, размером 500х400х220 мм, степень защиты IP54 ИНДЕКС К ПОЗИЦИИ: 1 Журнал "Вестник ценообразования и сметного нормирования", выпуск 5 (218): Индексы пересчета сметной стоимости СМР к ФЕР-2001 по субъектам РФ на I квартал 2019 года, (стр.56); Индекс на оплату труда по субъектам РФ к ФЕР-2001 за I квартал 2019 года (стр.63). ОЗП=22,9; ЭМ=13,53; ЗПМ=22,9; МАТ=8,66 | шт | 1 | 5008.34 |  |  |  |  | 5008
32 | ФССЦ-20.4.04.03-0006 Приказ Минстроя России от 30.12.2016 №1039/пр | Щиты с монтажной панелью: ЩМП-3, размером 650х500х220 мм, степень защиты IP54 ИНДЕКС К ПОЗИЦИИ: 1 Журнал "Вестник ценообразования и сметного нормирования", выпуск 5 (218): Индексы пересчета сметной стоимости СМР к ФЕР-2001 по субъектам РФ на I квартал 2019 года, (стр.56); Индекс на оплату труда по субъектам РФ к ФЕР-2001 за I квартал 2019 года (стр.63). ОЗП=22,9; ЭМ=13,53; ЗПМ=22,9; МАТ=8,66 | шт | 1 | 6035.67 |  |  |  |  | 6036
33 | ФССЦ-20.4.04.03-0008 Приказ Минстроя России от 30.12.2016 №1039/пр | Щиты с монтажной панелью: ЩМП-4, размером 800х600х250 мм, степень защиты IP54 ИНДЕКС К ПОЗИЦИИ: 1 Журнал "Вестник ценообразования и сметного нормирования", выпуск 5 (218): Индексы пересчета сметной стоимости СМР к ФЕР-2001 по субъектам РФ на I квартал 2019 года, (стр.56); Индекс на оплату труда по субъектам РФ к ФЕР-2001 за I квартал 2019 года (стр.63). ОЗП=22,9; ЭМ=13,53; ЗПМ=22,9; МАТ=8,66 | шт | 1 | 9017.14 |  |  |  |  | 9017
34 | ФССЦ-20.4.04.03-0010 Приказ Минстроя России от 30.12.2016 №1039/пр | Щиты с монтажной панелью: ЩМП-5, размером 1000х650х300 мм, степень защиты IP54 ИНДЕКС К ПОЗИЦИИ: 1 Журнал "Вестник ценообразования и сметного нормирования", выпуск 5 (218): Индексы пересчета сметной стоимости СМР к ФЕР-2001 по субъектам РФ на I квартал 2019 года, (стр.56); Индекс на оплату труда по субъектам РФ к ФЕР-2001 за I квартал 2019 года (стр.63). ОЗП=22,9; ЭМ=13,53; ЗПМ=22,9; МАТ=8,66 | шт | 1 | 11206.04 |  |  |  |  | 11206
35 | ФССЦ-08.1.02.13-0013 Приказ Минстроя России от 30.12.2016 №1039/пр | Рукава металлические диаметром: 50 мм РЗ-Ц-Х ИНДЕКС К ПОЗИЦИИ: 1 Журнал "Вестник ценообразования и сметного нормирования", выпуск 5 (218): Индексы пересчета сметной стоимости СМР к ФЕР-2001 по субъектам РФ на I квартал 2019 года, (стр.56); Индекс на оплату труда по субъектам РФ к ФЕР-2001 за I квартал 2019 года (стр.63). ОЗП=22,9; ЭМ=13,53; ЗПМ=22,9; МАТ=8,66 | м | 1 | 185.67 |  |  |  |  | 186
36 | ФССЦ-20.2.10.01-0011 Приказ Минстроя России от 30.12.2016 №1039/пр | Наконечники кабельные алюминиевые: ТА 16-8-4,5 ИНДЕКС К ПОЗИЦИИ: 1 Журнал "Вестник ценообразования и сметного нормирования", выпуск 5 (218): Индексы пересчета сметной стоимости СМР к ФЕР-2001 по субъектам РФ на I квартал 2019 года, (стр.56); Индекс на оплату труда по субъектам РФ к ФЕР-2001 за I квартал 2019 года (стр.63). ОЗП=22,9; ЭМ=13,53; ЗПМ=22,9; МАТ=8,66 | 100 шт | 0.01 | 1177.07 |  |  |  |  | 12
37 | ФССЦ-20.2.10.01-0012 Приказ Минстроя России от 30.12.2016 №1039/пр | Наконечники кабельные алюминиевые: ТА 25-8-7 ИНДЕКС К ПОЗИЦИИ: 1 Журнал "Вестник ценообразования и сметного нормирования", выпуск 5 (218): Индексы пересчета сметной стоимости СМР к ФЕР-2001 по субъектам РФ на I квартал 2019 года, (стр.56); Индекс на оплату труда по субъектам РФ к ФЕР-2001 за I квартал 2019 года (стр.63). ОЗП=22,9; ЭМ=13,53; ЗПМ=22,9; МАТ=8,66 | 100 шт | 0.01 | 1455.31 |  |  |  |  | 15
38 | ФССЦ-20.2.10.01-0013 Приказ Минстроя России от 30.12.2016 №1039/пр | Наконечники кабельные алюминиевые: ТА 35-10-8 ИНДЕКС К ПОЗИЦИИ: 1 Журнал "Вестник ценообразования и сметного нормирования", выпуск 5 (218): Индексы пересчета сметной стоимости СМР к ФЕР-2001 по субъектам РФ на I квартал 2019 года, (стр.56); Индекс на оплату труда по субъектам РФ к ФЕР-2001 за I квартал 2019 года (стр.63). ОЗП=22,9; ЭМ=13,53; ЗПМ=22,9; МАТ=8,66 | 100 шт | 0.01 | 1739.36 |  |  |  |  | 17
39 | ФССЦ-20.2.10.01-0014 Приказ Минстроя России от 30.12.2016 №1039/пр | Наконечники кабельные алюминиевые: ТА 50-10-9 ИНДЕКС К ПОЗИЦИИ: 1 Журнал "Вестник ценообразования и сметного нормирования", выпуск 5 (218): Индексы пересчета сметной стоимости СМР к ФЕР-2001 по субъектам РФ на I квартал 2019 года, (стр.56); Индекс на оплату труда по субъектам РФ к ФЕР-2001 за I квартал 2019 года (стр.63). ОЗП=22,9; ЭМ=13,53; ЗПМ=22,9; МАТ=8,66 | 100 шт | 0.01 | 2141.36 |  |  |  |  | 21
40 | ФССЦ-20.2.10.01-0015 Приказ Минстроя России от 30.12.2016 №1039/пр | Наконечники кабельные алюминиевые: ТА 70-10-12 ИНДЕКС К ПОЗИЦИИ: 1 Журнал "Вестник ценообразования и сметного нормирования", выпуск 5 (218): Индексы пересчета сметной стоимости СМР к ФЕР-2001 по субъектам РФ на I квартал 2019 года, (стр.56); Индекс на оплату труда по субъектам РФ к ФЕР-2001 за I квартал 2019 года (стр.63). ОЗП=22,9; ЭМ=13,53; ЗПМ=22,9; МАТ=8,66 | 100 шт | 0.01 | 2771.63 |  |  |  |  | 28
41 | ФССЦ-20.1.02.07-0003 Приказ Минстроя России от 30.12.2016 №1039/пр | Наконечник изолированный алюминиевый с медной клеммой (СИП): CPTAU 35 ИНДЕКС К ПОЗИЦИИ: 1 Журнал "Вестник ценообразования и сметного нормирования", выпуск 5 (218): Индексы пересчета сметной стоимости СМР к ФЕР-2001 по субъектам РФ на I квартал 2019 года, (стр.56); Индекс на оплату труда по субъектам РФ к ФЕР-2001 за I квартал 2019 года (стр.63). ОЗП=22,9; ЭМ=13,53; ЗПМ=22,9; МАТ=8,66 | 100 шт | 0.01 | 66578.08 |  |  |  |  | 666
42 | ФССЦ-20.1.02.07-0004 Приказ Минстроя России от 30.12.2016 №1039/пр | Наконечник изолированный алюминиевый с медной клеммой (СИП): CPTAU 50 ИНДЕКС К ПОЗИЦИИ: 1 Журнал "Вестник ценообразования и сметного нормирования", выпуск 5 (218): Индексы пересчета сметной стоимости СМР к ФЕР-2001 по субъектам РФ на I квартал 2019 года, (стр.56); Индекс на оплату труда по субъектам РФ к ФЕР-2001 за I квартал 2019 года (стр.63). ОЗП=22,9; ЭМ=13,53; ЗПМ=22,9; МАТ=8,66 | 100 шт | 0.01 | 69972.8 |  |  |  |  | 700
43 | ФССЦ-20.1.02.07-0005 Приказ Минстроя России от 30.12.2016 №1039/пр | Наконечник изолированный алюминиевый с медной клеммой (СИП): CPTAU 54 ИНДЕКС К ПОЗИЦИИ: 1 Журнал "Вестник ценообразования и сметного нормирования", выпуск 5 (218): Индексы пересчета сметной стоимости СМР к ФЕР-2001 по субъектам РФ на I квартал 2019 года, (стр.56); Индекс на оплату труда по субъектам РФ к ФЕР-2001 за I квартал 2019 года (стр.63). ОЗП=22,9; ЭМ=13,53; ЗПМ=22,9; МАТ=8,66 | 100 шт | 0.01 | 69972.8 |  |  |  |  | 700
44 | ФССЦ-20.1.02.07-0006 Приказ Минстроя России от 30.12.2016 №1039/пр | Наконечник изолированный алюминиевый с медной клеммой (СИП): CPTAU 70 ИНДЕКС К ПОЗИЦИИ: 1 Журнал "Вестник ценообразования и сметного нормирования", выпуск 5 (218): Индексы пересчета сметной стоимости СМР к ФЕР-2001 по субъектам РФ на I квартал 2019 года, (стр.56); Индекс на оплату труда по субъектам РФ к ФЕР-2001 за I квартал 2019 года (стр.63). ОЗП=22,9; ЭМ=13,53; ЗПМ=22,9; МАТ=8,66 | 100 шт | 0.01 | 49336.02 |  |  |  |  | 493
45 | ФССЦ-20.1.02.07-0007 Приказ Минстроя России от 30.12.2016 №1039/пр | Наконечник изолированный алюминиевый с медной клеммой (СИП): CPTAU 95 ИНДЕКС К ПОЗИЦИИ: 1 Журнал "Вестник ценообразования и сметного нормирования", выпуск 5 (218): Индексы пересчета сметной стоимости СМР к ФЕР-2001 по субъектам РФ на I квартал 2019 года, (стр.56); Индекс на оплату труда по субъектам РФ к ФЕР-2001 за I квартал 2019 года (стр.63). ОЗП=22,9; ЭМ=13,53; ЗПМ=22,9; МАТ=8,66 | 100 шт | 0.01 | 61737.14 |  |  |  |  | 617
46 | ФССЦ-20.1.02.07-0008 Приказ Минстроя России от 30.12.2016 №1039/пр | Наконечник изолированный алюминиевый с медной клеммой (СИП): CPTAU 120 ИНДЕКС К ПОЗИЦИИ: 1 Журнал "Вестник ценообразования и сметного нормирования", выпуск 5 (218): Индексы пересчета сметной стоимости СМР к ФЕР-2001 по субъектам РФ на I квартал 2019 года, (стр.56); Индекс на оплату труда по субъектам РФ к ФЕР-2001 за I квартал 2019 года (стр.63). ОЗП=22,9; ЭМ=13,53; ЗПМ=22,9; МАТ=8,66 | 100 шт | 0.01 | 80901.72 |  |  |  |  | 809
47 | ФССЦ-20.1.02.07-0009 Приказ Минстроя России от 30.12.2016 №1039/пр | Наконечник изолированный алюминиевый с медной клеммой (СИП): CPTAU 150 ИНДЕКС К ПОЗИЦИИ: 1 Журнал "Вестник ценообразования и сметного нормирования", выпуск 5 (218): Индексы пересчета сметной стоимости СМР к ФЕР-2001 по субъектам РФ на I квартал 2019 года, (стр.56); Индекс на оплату труда по субъектам РФ к ФЕР-2001 за I квартал 2019 года (стр.63). ОЗП=22,9; ЭМ=13,53; ЗПМ=22,9; МАТ=8,66 | 100 шт | 0.01 | 80901.72 |  |  |  |  | 809
48 | ФССЦ-20.2.10.01-0002 Приказ Минстроя России от 30.12.2016 №1039/пр | Наконечники кабельные алюминиевые ИНДЕКС К ПОЗИЦИИ: 1 Журнал "Вестник ценообразования и сметного нормирования", выпуск 5 (218): Индексы пересчета сметной стоимости СМР к ФЕР-2001 по субъектам РФ на I квартал 2019 года, (стр.56); Индекс на оплату труда по субъектам РФ к ФЕР-2001 за I квартал 2019 года (стр.63). ОЗП=22,9; ЭМ=13,53; ЗПМ=22,9; МАТ=8,66 | 100 шт | 0.01 | 11050.16 |  |  |  |  | 111
49 | ФССЦ-21.2.03.05-0051 Приказ Минстроя России от 30.12.2016 №1039/пр | Провода силовые для электрических установок на напряжение до 450 В с медной жилой марки: ПВ1, сечением 6 мм2 ИНДЕКС К ПОЗИЦИИ: 1 Журнал "Вестник ценообразования и сметного нормирования", выпуск 5 (218): Индексы пересчета сметной стоимости СМР к ФЕР-2001 по субъектам РФ на I квартал 2019 года, (стр.56); Индекс на оплату труда по субъектам РФ к ФЕР-2001 за I квартал 2019 года (стр.63). ОЗП=22,9; ЭМ=13,53; ЗПМ=22,9; МАТ=8,66 | 1000 м | 0.001 | 40229.42 |  |  |  |  | 40
50 | ФССЦ-21.2.03.05-0053 Приказ Минстроя России от 30.12.2016 №1039/пр | Провода силовые для электрических установок на напряжение до 450 В с медной жилой марки: ПВ1, сечением 10 мм2 ИНДЕКС К ПОЗИЦИИ: 1 Журнал "Вестник ценообразования и сметного нормирования", выпуск 5 (218): Индексы пересчета сметной стоимости СМР к ФЕР-2001 по субъектам РФ на I квартал 2019 года, (стр.56); Индекс на оплату труда по субъектам РФ к ФЕР-2001 за I квартал 2019 года (стр.63). ОЗП=22,9; ЭМ=13,53; ЗПМ=22,9; МАТ=8,66 | 1000 м | 0.001 | 73219.17 |  |  |  |  | 73
51 | ФССЦ-21.2.03.05-0054 Приказ Минстроя России от 30.12.2016 №1039/пр | Провода силовые для электрических установок на напряжение до 450 В с медной жилой марки: ПВ1, сечением 16 мм2 ИНДЕКС К ПОЗИЦИИ: 1 Журнал "Вестник ценообразования и сметного нормирования", выпуск 5 (218): Индексы пересчета сметной стоимости СМР к ФЕР-2001 по субъектам РФ на I квартал 2019 года, (стр.56); Индекс на оплату труда по субъектам РФ к ФЕР-2001 за I квартал 2019 года (стр.63). ОЗП=22,9; ЭМ=13,53; ЗПМ=22,9; МАТ=8,66 | 1000 м | 0.001 | 109868.73 |  |  |  |  | 110
52 | Прайс | Провод СИП-2 3*16+1*25 | 1 км | 1 | 65000 |  |  |  |  | 65000
53 | Прайс | Провод СИП-2 3*25+1*35 | 1 км | 1 | 90000 |  |  |  |  | 90000
54 | Прайс | Провод СИП-2 3*35+1*35 | 1 км | 1 | 113000 |  |  |  |  | 113000
55 | Прайс | Провод СИП-2 3*35+1*50 | 1 км | 1 | 121000 |  |  |  |  | 121000
56 | Прайс | Провод СИП-2 3*35+1*54,6 | 1 км | 1 | 120000 |  |  |  |  | 120000
57 | Прайс | Провод СИП-2 3*50+1*50 | 1 км | 1 | 146000 |  |  |  |  | 146000
58 | Прайс | Провод СИП-2 3*50+1*54,6 | 1 км | 1 | 150000 |  |  |  |  | 150000
59 | Прайс | Провод СИП-2 3*70+1*70 | 1 км | 1 | 188000 |  |  |  |  | 188000
60 | Прайс | Провод СИП-2 3*70+1*95 | 1 км | 1 | 208000 |  |  |  |  | 208000
61 | Прайс | Провод СИП-2 3*95+1*95 | 1 км | 1 | 229000 |  |  |  |  | 229000
62 | Прайс | Провод СИП-4 2*16 | 1 км | 1 | 28000 |  |  |  |  | 28000
63 | Прайс | Провод СИП-4 2*25 | 1 км | 1 | 40000 |  |  |  |  | 40000
64 | ФССЦ-20.5.03.03-0001 Приказ Минстроя России от 30.12.2016 №1039/пр | Шины алюминиевые ИНДЕКС К ПОЗИЦИИ: 1 Журнал "Вестник ценообразования и сметного нормирования", выпуск 5 (218): Индексы пересчета сметной стоимости СМР к ФЕР-2001 по субъектам РФ на I квартал 2019 года, (стр.56); Индекс на оплату труда по субъектам РФ к ФЕР-2001 за I квартал 2019 года (стр.63). ОЗП=22,9; ЭМ=13,53; ЗПМ=22,9; МАТ=8,66 | м | 1 | 110.85 |  |  |  |  | 111
65 | ФССЦ-20.2.08.01-0004 Приказ Минстроя России от 30.12.2016 №1039/пр | DIN-рейка оцинкованная 600 мм ИНДЕКС К ПОЗИЦИИ: 1 Журнал "Вестник ценообразования и сметного нормирования", выпуск 5 (218): Индексы пересчета сметной стоимости СМР к ФЕР-2001 по субъектам РФ на I квартал 2019 года, (стр.56); Индекс на оплату труда по субъектам РФ к ФЕР-2001 за I квартал 2019 года (стр.63). ОЗП=22,9; ЭМ=13,53; ЗПМ=22,9; МАТ=8,66 | 100 шт | 0.01 | 2814.5 |  |  |  |  | 28
66 | Прайс | Изолятор SM25 (М6) | шт | 1 | 28.3 |  |  |  |  | 28
67 | Прайс | Изолятор SM30 (М8) | шт | 1 | 32.5 |  |  |  |  | 33
68 | Прайс | Изолятор SM35 (М8) | шт | 1 | 45 |  |  |  |  | 45
69 | Прайс | Изолятор SM40 (М8) | шт | 1 | 50.8 |  |  |  |  | 51
70 | Прайс | Изолятор SM51 (М8) | шт | 1 | 51.6 |  |  |  |  | 52
71 | Прайс | Изолятор SM76 (М10) | шт | 1 | 129.1 |  |  |  |  | 129
72 | ФССЦ-07.2.02.05-0021 Приказ Минстроя России от 30.12.2016 №1039/пр | Траверсы стальные ИНДЕКС К ПОЗИЦИИ: 1 Журнал "Вестник ценообразования и сметного нормирования", выпуск 5 (218): Индексы пересчета сметной стоимости СМР к ФЕР-2001 по субъектам РФ на I квартал 2019 года, (стр.56); Индекс на оплату труда по субъектам РФ к ФЕР-2001 за I квартал 2019 года (стр.63). ОЗП=22,9; ЭМ=13,53; ЗПМ=22,9; МАТ=8,66 | т | 1 | 93813.17 |  |  |  |  | 93813
73 | ФССЦ-07.2.07.13-0221 Приказ Минстроя России от 30.12.2016 №1039/пр | Хомуты стальные ИНДЕКС К ПОЗИЦИИ: 1 Журнал "Вестник ценообразования и сметного нормирования", выпуск 5 (218): Индексы пересчета сметной стоимости СМР к ФЕР-2001 по субъектам РФ на I квартал 2019 года, (стр.56); Индекс на оплату труда по субъектам РФ к ФЕР-2001 за I квартал 2019 года (стр.63). ОЗП=22,9; ЭМ=13,53; ЗПМ=22,9; МАТ=8,66 | кг | 1 | 83.14 |  |  |  |  | 83
74 | ФССЦ-25.2.02.04-0002 Приказ Минстроя России от 30.12.2016 №1039/пр | Комплект для простого анкерного крепления ЕА1500-3 в составе: кронштейн CS10.3, зажим РА1500 ИНДЕКС К ПОЗИЦИИ: 1 Журнал "Вестник ценообразования и сметного нормирования", выпуск 5 (218): Индексы пересчета сметной стоимости СМР к ФЕР-2001 по субъектам РФ на I квартал 2019 года, (стр.56); Индекс на оплату труда по субъектам РФ к ФЕР-2001 за I квартал 2019 года (стр.63). ОЗП=22,9; ЭМ=13,53; ЗПМ=22,9; МАТ=8,66 | компл. | 1 | 2099.18 |  |  |  |  | 2099
75 | ФССЦ-25.2.02.04-0011 Приказ Минстроя России от 30.12.2016 №1039/пр | Кронштейн анкерный (СИП), марка CA 1500 ИНДЕКС К ПОЗИЦИИ: 1 Журнал "Вестник ценообразования и сметного нормирования", выпуск 5 (218): Индексы пересчета сметной стоимости СМР к ФЕР-2001 по субъектам РФ на I квартал 2019 года, (стр.56); Индекс на оплату труда по субъектам РФ к ФЕР-2001 за I квартал 2019 года (стр.63). ОЗП=22,9; ЭМ=13,53; ЗПМ=22,9; МАТ=8,66 | шт | 1 | 302.32 |  |  |  |  | 302
76 | ФССЦ-20.1.01.01-0003 Приказ Минстроя России от 30.12.2016 №1039/пр | Зажим анкерный (СИП): PA 1500 ИНДЕКС К ПОЗИЦИИ: 1 Журнал "Вестник ценообразования и сметного нормирования", выпуск 5 (218): Индексы пересчета сметной стоимости СМР к ФЕР-2001 по субъектам РФ на I квартал 2019 года, (стр.56); Индекс на оплату труда по субъектам РФ к ФЕР-2001 за I квартал 2019 года (стр.63). ОЗП=22,9; ЭМ=13,53; ЗПМ=22,9; МАТ=8,66 | 100 шт | 0.01 | 82616.4 |  |  |  |  | 826
77 | ФССЦ-25.2.02.11-0021 Приказ Минстроя России от 30.12.2016 №1039/пр | Лента крепления шириной 20 мм, толщиной 0,7 мм, длиной 50 м из нержавеющей стали (в пластмасовой коробке с кабельной бухтой) F207 (СИП) ИНДЕКС К ПОЗИЦИИ: 1 Журнал "Вестник ценообразования и сметного нормирования", выпуск 5 (218): Индексы пересчета сметной стоимости СМР к ФЕР-2001 по субъектам РФ на I квартал 2019 года, (стр.56); Индекс на оплату труда по субъектам РФ к ФЕР-2001 за I квартал 2019 года (стр.63). ОЗП=22,9; ЭМ=13,53; ЗПМ=22,9; МАТ=8,66 | шт | 1 | 8166.9 |  |  |  |  | 8167
78 | ФССЦ-25.2.02.11-0051 Приказ Минстроя России от 30.12.2016 №1039/пр | Скрепа размером 20 мм NC20 (СИП) ИНДЕКС К ПОЗИЦИИ: 1 Журнал "Вестник ценообразования и сметного нормирования", выпуск 5 (218): Индексы пересчета сметной стоимости СМР к ФЕР-2001 по субъектам РФ на I квартал 2019 года, (стр.56); Индекс на оплату труда по субъектам РФ к ФЕР-2001 за I квартал 2019 года (стр.63). ОЗП=22,9; ЭМ=13,53; ЗПМ=22,9; МАТ=8,66 | 100 шт | 0.01 | 5040.12 |  |  |  |  | 50
79 | ФССЦ-25.2.02.09-0011 Приказ Минстроя России от 30.12.2016 №1039/пр | Хомут стяжной (СИП) Е778 ИНДЕКС К ПОЗИЦИИ: 1 Журнал "Вестник ценообразования и сметного нормирования", выпуск 5 (218): Индексы пересчета сметной стоимости СМР к ФЕР-2001 по субъектам РФ на I квартал 2019 года, (стр.56); Индекс на оплату труда по субъектам РФ к ФЕР-2001 за I квартал 2019 года (стр.63). ОЗП=22,9; ЭМ=13,53; ЗПМ=22,9; МАТ=8,66 | 100 шт | 0.01 | 1680.04 |  |  |  |  | 17
80 | ФССЦ-20.2.02.04-0012 Приказ Минстроя России от 30.12.2016 №1039/пр | Колпачок изолирующий (СИП) CECT 16-150 ИНДЕКС К ПОЗИЦИИ: 1 Журнал "Вестник ценообразования и сметного нормирования", выпуск 5 (218): Индексы пересчета сметной стоимости СМР к ФЕР-2001 по субъектам РФ на I квартал 2019 года, (стр.56); Индекс на оплату труда по субъектам РФ к ФЕР-2001 за I квартал 2019 года (стр.63). ОЗП=22,9; ЭМ=13,53; ЗПМ=22,9; МАТ=8,66 | 100 шт | 0.01 | 6607.58 |  |  |  |  | 66
81 | Прайс | Дистанционный фиксатор (бандаж) BIC 15.50 | шт | 1 | 154.1 |  |  |  |  | 154
82 | Прайс | Зажим ответвительный Р 70 | шт | 1 | 233.3 |  |  |  |  | 233
83 | Прайс | Зажим ответвительный P 71 | шт. | 1 | 141.6 |  |  |  |  | 142
84 | Прайс | Зажим плашечный CD35 | шт | 1 | 73.3 |  |  |  |  | 73
85 | Прайс | Зажим для временного заземления РС 481 | шт. | 1 | 579 |  |  |  |  | 579
86 | ФССЦ-20.1.01.11-0021 Приказ Минстроя России от 30.12.2016 №1039/пр | Зажим соединительный: плашечный ПС-1-1 ИНДЕКС К ПОЗИЦИИ: 1 Журнал "Вестник ценообразования и сметного нормирования", выпуск 5 (218): Индексы пересчета сметной стоимости СМР к ФЕР-2001 по субъектам РФ на I квартал 2019 года, (стр.56); Индекс на оплату труда по субъектам РФ к ФЕР-2001 за I квартал 2019 года (стр.63). ОЗП=22,9; ЭМ=13,53; ЗПМ=22,9; МАТ=8,66 | шт | 1 | 74.48 |  |  |  |  | 74
87 | ФССЦ-20.1.01.11-0022 Приказ Минстроя России от 30.12.2016 №1039/пр | Зажим соединительный: плашечный ПС-2-1 ИНДЕКС К ПОЗИЦИИ: 1 Журнал "Вестник ценообразования и сметного нормирования", выпуск 5 (218): Индексы пересчета сметной стоимости СМР к ФЕР-2001 по субъектам РФ на I квартал 2019 года, (стр.56); Индекс на оплату труда по субъектам РФ к ФЕР-2001 за I квартал 2019 года (стр.63). ОЗП=22,9; ЭМ=13,53; ЗПМ=22,9; МАТ=8,66 | шт | 1 | 108.51 |  |  |  |  | 109
88 | ФССЦ-20.1.01.11-0023 Приказ Минстроя России от 30.12.2016 №1039/пр | Зажим соединительный: плашечный ПС-3-1 ИНДЕКС К ПОЗИЦИИ: 1 Журнал "Вестник ценообразования и сметного нормирования", выпуск 5 (218): Индексы пересчета сметной стоимости СМР к ФЕР-2001 по субъектам РФ на I квартал 2019 года, (стр.56); Индекс на оплату труда по субъектам РФ к ФЕР-2001 за I квартал 2019 года (стр.63). ОЗП=22,9; ЭМ=13,53; ЗПМ=22,9; МАТ=8,66 | шт | 1 | 142.37 |  |  |  |  | 142
89 | Прайс | Ответвительный зажим Р 645 | шт | 1 | 191.6 |  |  |  |  | 192
90 | Прайс | Ответвительный влагозащищенный зажим Р 72 | шт | 1 | 258.3 |  |  |  |  | 258
91 | Прайс | Ответвительный зажим N 70 | шт | 1 | 387.5 |  |  |  |  | 388
92 | Прайс | Ответвительный зажим N 640 | шт | 1 | 225 |  |  |  |  | 225
93 | Прайс | Кронштейн анкерный СВ 600 | шт | 1 | 270.8 |  |  |  |  | 271
94 | Прайс | Кронштейн анкерный СТ 600 | шт | 1 | 550 |  |  |  |  | 550
95 | Прайс | Зажим анкерный DN 123 | шт | 1 | 41.6 |  |  |  |  | 42
96 | Прайс | Фасадное крепление SF 50 | шт | 1 | 87.5 |  |  |  |  | 88
Материалы для заземления
97 | ФССЦ-08.3.04.02-0095 Приказ Минстроя России от 30.12.2016 №1039/пр | Сталь круглая углеродистая обыкновенного качества марки ВСт3пс5-1 диаметром: 16 мм ИНДЕКС К ПОЗИЦИИ: 1 Журнал "Вестник ценообразования и сметного нормирования", выпуск 5 (218): Индексы пересчета сметной стоимости СМР к ФЕР-2001 по субъектам РФ на I квартал 2019 года, (стр.56); Индекс на оплату труда по субъектам РФ к ФЕР-2001 за I квартал 2019 года (стр.63). ОЗП=22,9; ЭМ=13,53; ЗПМ=22,9; МАТ=8,66 | т | 1 | 45291.89 |  |  |  |  | 45292
98 | ФССЦ-08.3.04.02-0092 Приказ Минстроя России от 30.12.2016 №1039/пр | Сталь круглая углеродистая обыкновенного качества марки ВСт3пс5-1 диаметром: 10 мм ИНДЕКС К ПОЗИЦИИ: 1 Журнал "Вестник ценообразования и сметного нормирования", выпуск 5 (218): Индексы пересчета сметной стоимости СМР к ФЕР-2001 по субъектам РФ на I квартал 2019 года, (стр.56); Индекс на оплату труда по субъектам РФ к ФЕР-2001 за I квартал 2019 года (стр.63). ОЗП=22,9; ЭМ=13,53; ЗПМ=22,9; МАТ=8,66 | т | 1 | 45291.89 |  |  |  |  | 45292
Итого прямые затраты по разделу в текущих ценах | [9 empty] | 1793707
Итого по разделу 2 Монтаж РП (материалы и оборудование) | [9 empty] | 1793707
ИТОГИ ПО СМЕТЕ:
Итого прямые затраты по смете в текущих ценах | [9 empty] | 1801908 | 4863 | 1500 | 255 |  | 21.6
Накладные расходы | [9 empty] | 4814
Сметная прибыль | [9 empty] | 3230
Итоги по смете:
Итого по разделу 1 Монтаж РП (строительно-монтажные работы) | [9 empty] | 16245 |  |  |  |  | 21.6
Итого по разделу 2 Монтаж РП (материалы и оборудование) | [9 empty] | 1793707
Итого | [9 empty] | 1809952 |  |  |  |  | 21.6
В том числе:
Материалы | [9 empty] | 1795545
Машины и механизмы | [9 empty] | 1500
ФОТ | [9 empty] | 5118
Накладные расходы | [9 empty] | 4814
Сметная прибыль | [9 empty] | 3230
Зимнее удорожание (Электрические подстанции (V зона) (ГСН 81-05-02-2007 табл.4 п.2.6) 4,3% | [9 empty] | 77828
Итого | [9 empty] | 1887780
Проектные работы 5% | [9 empty] | 94389
Итого | [9 empty] | 1982169
Непредвиденные затраты (МДС 81-35.2004 п. 4.96) 1,5% | [9 empty] | 29733
Итого с непредвиденными | [9 empty] | 2011902
Дефлятор на 2020 год 4,4% | [9 empty] | 88524
Итого с учетом доп. работ и затрат | [9 empty] | 2100426
НДС 20% | [9 empty] | 420085.2
ВСЕГО по смете | [9 empty] | 2520511.2 |  |  |  |  | 21.6