## ЛСР 17 граф с оборудованием
Мероприятия по строительству и реконструкции для технологического присоединения потребителей (в том числе ПИР) на территории филиала ЭС ЕАО
(наименование стройки)
ЛОКАЛЬНЫЙ СМЕТНЫЙ РАСЧЕТ № 13
(локальная смета)
|  | на | Реконструкция ТП (монтаж ячейки КСО) (на единицу объема)
(наименование работ и затрат, наименование объекта)
Основание:
|  |  | Сметная стоимость _______________________________________________________________________________________________ | [5 empty] | ___________________________6543,586 |  | тыс. руб.
|  |  | строительных работ _______________________________________________________________________________________________ | [5 empty] | _______________________________________________________________________________________________4683,415 |  | тыс. руб.
|  |  | монтажных работ _______________________________________________________________________________________________ | [5 empty] | _______________________________________________________________________________________________15,465 |  | тыс. руб.
|  |  | Средства на оплату труда _______________________________________________________________________________________________ | [5 empty] | ___________________________5,598 |  | тыс. руб.
|  |  | Сметная трудоемкость _______________________________________________________________________________________________ | [5 empty] | _______________________________________________________________________________________________24,21 |  | чел.час
Составлен(а) в текущих (прогнозных) ценах по состоянию на 1 кв. 2019 г с индексированием в цены 2020г.
№ пп | Обосно- вание | Наименование | Ед. изм. | Кол. | Стоимость единицы, руб. |  |  |  | Общая стоимость, руб. |  |  |  |  | Т/з осн. раб.на ед. | Т/з осн. раб. Всего | Общая масса обору-дования, т
[5 empty] | Всего | В том числе |  |  | Обору- дование | Всего | В том числе
[6 empty] | Осн.З/п | Эк.Маш | З/пМех |  |  | Осн.З/п | Эк.Маш | З/пМех
1 | 2 | 3 | 4 | 5 | 6 | 7 | 8 | 9 | 10 | 11 | 12 | 13 | 14 | 15 | 16 | 17
Раздел 1. Реконструкция ТП (строительно-монтажные работы)
1 | ФЕРм08-01-084-04 Приказ Минстроя России от 30.12.2016 №1039/пр | Камера сборных распределительных устройств: с выключателем нагрузки ИНДЕКС К ПОЗИЦИИ: 1 Журнал "Вестник ценообразования и сметного нормирования", выпуск 5 (218): Индексы пересчета сметной стоимости СМР к ФЕР-2001 по субъектам РФ на I квартал 2019 года, (стр.56); Индекс на оплату труда по субъектам РФ к ФЕР-2001 за I квартал 2019 года (стр.63). ОЗП=22,9; ЭМ=13,53; ЗПМ=22,9; МАТ=8,66 НР (5159 руб.): 95% от ФОТ (5430 руб.) СП (3530 руб.): 65% от ФОТ (5430 руб.) | шт | 1 | 6424.57 | 5177 | 1057.91 | 252.82 |  | 6425 | 5177 | 1058 | 253 | 23.5 | 23.5
2 | ФЕРм08-01-068-01 Приказ Минстроя России от 30.12.2016 №1039/пр | Шина сборная - одна полоса в фазе, медная или алюминиевая сечением: до 250 мм2 ИНДЕКС К ПОЗИЦИИ: 1 Журнал "Вестник ценообразования и сметного нормирования", выпуск 5 (218): Индексы пересчета сметной стоимости СМР к ФЕР-2001 по субъектам РФ на I квартал 2019 года, (стр.56); Индекс на оплату труда по субъектам РФ к ФЕР-2001 за I квартал 2019 года (стр.63). ОЗП=22,9; ЭМ=13,53; ЗПМ=22,9; МАТ=8,66 НР (124 руб.): 95% от ФОТ (130 руб.) СП (85 руб.): 65% от ФОТ (130 руб.) | 100 м | 0.01 | 14387.19 | 11565.65 | 1949.13 | 1437.2 |  | 144 | 116 | 19 | 14 | 52.5 | 0.53
3 | ФЕР33-04-015-01 Приказ Минстроя России от 30.12.2016 №1039/пр | Устройство шин заземления опор ВЛ и подстанций ИНДЕКС К ПОЗИЦИИ: 1 Журнал "Вестник ценообразования и сметного нормирования", выпуск 5 (218): Индексы пересчета сметной стоимости СМР к ФЕР-2001 по субъектам РФ на I квартал 2019 года, (стр.56); Индекс на оплату труда по субъектам РФ к ФЕР-2001 за I квартал 2019 года (стр.63). ОЗП=22,9; ЭМ=13,53; ЗПМ=22,9; МАТ=8,66 НР (40 руб.): 105% от ФОТ (38 руб.) СП (23 руб.): 60% от ФОТ (38 руб.) | 10 м | 0.1 | 543.11 | 348.77 | 183.6 | 26.56 |  | 54 | 35 | 18 | 3 | 1.8 | 0.18
Итого прямые затраты по разделу в текущих ценах | [9 empty] | 6623 | 5328 | 1095 | 270 |  | 24.21
Накладные расходы | [9 empty] | 5322
Сметная прибыль | [9 empty] | 3637
Итого по разделу 1 Реконструкция ТП (строительно-монтажные работы) | [9 empty] | 15582 |  |  |  |  | 24.21
Раздел 2. Реконструкция ТП (материалы)
4 | ФССЦ-20.5.03.02-0001 Приказ Минстроя России от 30.12.2016 №1039/пр | Шинодержатели 375/750 тип ШП, ШР ИНДЕКС К ПОЗИЦИИ: 1 Журнал "Вестник ценообразования и сметного нормирования", выпуск 5 (218): Индексы пересчета сметной стоимости СМР к ФЕР-2001 по субъектам РФ на I квартал 2019 года, (стр.56); Индекс на оплату труда по субъектам РФ к ФЕР-2001 за I квартал 2019 года (стр.63). ОЗП=22,9; ЭМ=13,53; ЗПМ=22,9; МАТ=8,66 | 10 шт | 0.1 | 14191.58 |  |  |  |  | 1419
5 | ФССЦ-22.2.01.05-0051 Приказ Минстроя России от 30.12.2016 №1039/пр | Изоляторы опорные ИОР-10-375 УХЛ ИНДЕКС К ПОЗИЦИИ: 1 Журнал "Вестник ценообразования и сметного нормирования", выпуск 5 (218): Индексы пересчета сметной стоимости СМР к ФЕР-2001 по субъектам РФ на I квартал 2019 года, (стр.56); Индекс на оплату труда по субъектам РФ к ФЕР-2001 за I квартал 2019 года (стр.63). ОЗП=22,9; ЭМ=13,53; ЗПМ=22,9; МАТ=8,66 | шт | 1 | 355.93 |  |  |  |  | 356
6 | ФССЦ-20.5.03.03-0001 Приказ Минстроя России от 30.12.2016 №1039/пр | Шины алюминиевые ИНДЕКС К ПОЗИЦИИ: 1 Журнал "Вестник ценообразования и сметного нормирования", выпуск 5 (218): Индексы пересчета сметной стоимости СМР к ФЕР-2001 по субъектам РФ на I квартал 2019 года, (стр.56); Индекс на оплату труда по субъектам РФ к ФЕР-2001 за I квартал 2019 года (стр.63). ОЗП=22,9; ЭМ=13,53; ЗПМ=22,9; МАТ=8,66 | м | 1 | 110.85 |  |  |  |  | 111
7 | ФССЦ-20.5.03.03-0003 Приказ Минстроя России от 30.12.2016 №1039/пр | Шины медные прямоугольные марки ШМТ сечением до 200 мм2 ИНДЕКС К ПОЗИЦИИ: 1 Журнал "Вестник ценообразования и сметного нормирования", выпуск 5 (218): Индексы пересчета сметной стоимости СМР к ФЕР-2001 по субъектам РФ на I квартал 2019 года, (стр.56); Индекс на оплату труда по субъектам РФ к ФЕР-2001 за I квартал 2019 года (стр.63). ОЗП=22,9; ЭМ=13,53; ЗПМ=22,9; МАТ=8,66 | т | 1 | 971152.58 |  |  |  |  | 971153
8 | ФССЦ-20.5.03.03-0004 Приказ Минстроя России от 30.12.2016 №1039/пр | Шины М1 сечением от 10 до 25 мм2 ИНДЕКС К ПОЗИЦИИ: 1 Журнал "Вестник ценообразования и сметного нормирования", выпуск 5 (218): Индексы пересчета сметной стоимости СМР к ФЕР-2001 по субъектам РФ на I квартал 2019 года, (стр.56); Индекс на оплату труда по субъектам РФ к ФЕР-2001 за I квартал 2019 года (стр.63). ОЗП=22,9; ЭМ=13,53; ЗПМ=22,9; МАТ=8,66 | т | 1 | 819125.15 |  |  |  |  | 819125
9 | ФССЦ-20.5.03.03-0005 Приказ Минстроя России от 30.12.2016 №1039/пр | Шины прессованные электротехнического назначения из алюминия марки АДО без термической обработки, размером 4х30 мм ИНДЕКС К ПОЗИЦИИ: 1 Журнал "Вестник ценообразования и сметного нормирования", выпуск 5 (218): Индексы пересчета сметной стоимости СМР к ФЕР-2001 по субъектам РФ на I квартал 2019 года, (стр.56); Индекс на оплату труда по субъектам РФ к ФЕР-2001 за I квартал 2019 года (стр.63). ОЗП=22,9; ЭМ=13,53; ЗПМ=22,9; МАТ=8,66 | кг | 1 | 542.55 |  |  |  |  | 543
10 | ФССЦ-07.2.07.04-0012 Приказ Минстроя России от 30.12.2016 №1039/пр | Прочие индивидуальные сварные конструкции, масса сборочной единицы: до 0,1 т из листовой стали толщиной 3-10 мм ИНДЕКС К ПОЗИЦИИ: 1 Журнал "Вестник ценообразования и сметного нормирования", выпуск 5 (218): Индексы пересчета сметной стоимости СМР к ФЕР-2001 по субъектам РФ на I квартал 2019 года, (стр.56); Индекс на оплату труда по субъектам РФ к ФЕР-2001 за I квартал 2019 года (стр.63). ОЗП=22,9; ЭМ=13,53; ЗПМ=22,9; МАТ=8,66 | т | 1 | 106687.04 |  |  |  |  | 106687
11 | ФССЦ-62.1.02.04-0001 Приказ Минстроя России от 30.12.2016 №1039/пр | Камера сборная одностороннего обслуживания, тип: КСО-366 схема 1 ИНДЕКС К ПОЗИЦИИ: 1 Журнал "Вестник ценообразования и сметного нормирования", выпуск 5 (218): Индексы пересчета сметной стоимости СМР к ФЕР-2001 по субъектам РФ на I квартал 2019 года, (стр.56); Индекс на оплату труда по субъектам РФ к ФЕР-2001 за I квартал 2019 года (стр.63). ОЗП=22,9; ЭМ=13,53; ЗПМ=22,9; МАТ=8,66 | шт | 1 | 61143.67 |  |  |  |  | 61144
12 | ФССЦ-62.1.02.04-0002 Приказ Минстроя России от 30.12.2016 №1039/пр | Камера сборная одностороннего обслуживания, тип: КСО-366 схема 2 ИНДЕКС К ПОЗИЦИИ: 1 Журнал "Вестник ценообразования и сметного нормирования", выпуск 5 (218): Индексы пересчета сметной стоимости СМР к ФЕР-2001 по субъектам РФ на I квартал 2019 года, (стр.56); Индекс на оплату труда по субъектам РФ к ФЕР-2001 за I квартал 2019 года (стр.63). ОЗП=22,9; ЭМ=13,53; ЗПМ=22,9; МАТ=8,66 | шт | 1 | 67732.37 |  |  |  |  | 67732
13 | ФССЦ-62.1.02.04-0003 Приказ Минстроя России от 30.12.2016 №1039/пр | Камера сборная одностороннего обслуживания, тип: КСО-366 схема 3 ИНДЕКС К ПОЗИЦИИ: 1 Журнал "Вестник ценообразования и сметного нормирования", выпуск 5 (218): Индексы пересчета сметной стоимости СМР к ФЕР-2001 по субъектам РФ на I квартал 2019 года, (стр.56); Индекс на оплату труда по субъектам РФ к ФЕР-2001 за I квартал 2019 года (стр.63). ОЗП=22,9; ЭМ=13,53; ЗПМ=22,9; МАТ=8,66 | шт | 1 | 70801.04 |  |  |  |  | 70801
14 | ФССЦ-62.1.02.04-0004 Приказ Минстроя России от 30.12.2016 №1039/пр | Камера сборная одностороннего обслуживания, тип: КСО-366 схема 4 ИНДЕКС К ПОЗИЦИИ: 1 Журнал "Вестник ценообразования и сметного нормирования", выпуск 5 (218): Индексы пересчета сметной стоимости СМР к ФЕР-2001 по субъектам РФ на I квартал 2019 года, (стр.56); Индекс на оплату труда по субъектам РФ к ФЕР-2001 за I квартал 2019 года (стр.63). ОЗП=22,9; ЭМ=13,53; ЗПМ=22,9; МАТ=8,66 | шт | 1 | 80900.94 |  |  |  |  | 80901
15 | ФССЦ-62.1.02.04-0005 Приказ Минстроя России от 30.12.2016 №1039/пр | Камера сборная одностороннего обслуживания, тип: КСО-366 схема 5 ИНДЕКС К ПОЗИЦИИ: 1 Журнал "Вестник ценообразования и сметного нормирования", выпуск 5 (218): Индексы пересчета сметной стоимости СМР к ФЕР-2001 по субъектам РФ на I квартал 2019 года, (стр.56); Индекс на оплату труда по субъектам РФ к ФЕР-2001 за I квартал 2019 года (стр.63). ОЗП=22,9; ЭМ=13,53; ЗПМ=22,9; МАТ=8,66 | шт | 1 | 97063.27 |  |  |  |  | 97063
16 | ФССЦ-62.1.02.04-0006 Приказ Минстроя России от 30.12.2016 №1039/пр | Камера сборная одностороннего обслуживания, тип: КСО-366 схема 6 ИНДЕКС К ПОЗИЦИИ: 1 Журнал "Вестник ценообразования и сметного нормирования", выпуск 5 (218): Индексы пересчета сметной стоимости СМР к ФЕР-2001 по субъектам РФ на I квартал 2019 года, (стр.56); Индекс на оплату труда по субъектам РФ к ФЕР-2001 за I квартал 2019 года (стр.63). ОЗП=22,9; ЭМ=13,53; ЗПМ=22,9; МАТ=8,66 | шт | 1 | 126155.33 |  |  |  |  | 126155
17 | ФССЦ-62.1.02.04-0007 Приказ Минстроя России от 30.12.2016 №1039/пр | Камера сборная одностороннего обслуживания, тип: КСО-366 схема 7 ИНДЕКС К ПОЗИЦИИ: 1 Журнал "Вестник ценообразования и сметного нормирования", выпуск 5 (218): Индексы пересчета сметной стоимости СМР к ФЕР-2001 по субъектам РФ на I квартал 2019 года, (стр.56); Индекс на оплату труда по субъектам РФ к ФЕР-2001 за I квартал 2019 года (стр.63). ОЗП=22,9; ЭМ=13,53; ЗПМ=22,9; МАТ=8,66 | шт | 1 | 80900.94 |  |  |  |  | 80901
18 | ФССЦ-62.1.02.04-0008 Приказ Минстроя России от 30.12.2016 №1039/пр | Камера сборная одностороннего обслуживания, тип: КСО-366 схема 8 ИНДЕКС К ПОЗИЦИИ: 1 Журнал "Вестник ценообразования и сметного нормирования", выпуск 5 (218): Индексы пересчета сметной стоимости СМР к ФЕР-2001 по субъектам РФ на I квартал 2019 года, (стр.56); Индекс на оплату труда по субъектам РФ к ФЕР-2001 за I квартал 2019 года (стр.63). ОЗП=22,9; ЭМ=13,53; ЗПМ=22,9; МАТ=8,66 | шт | 1 | 105144.44 |  |  |  |  | 105144
19 | ФССЦ-62.1.02.04-0009 Приказ Минстроя России от 30.12.2016 №1039/пр | Камера сборная одностороннего обслуживания, тип: КСО-366 схема 9 ИНДЕКС К ПОЗИЦИИ: 1 Журнал "Вестник ценообразования и сметного нормирования", выпуск 5 (218): Индексы пересчета сметной стоимости СМР к ФЕР-2001 по субъектам РФ на I квартал 2019 года, (стр.56); Индекс на оплату труда по субъектам РФ к ФЕР-2001 за I квартал 2019 года (стр.63). ОЗП=22,9; ЭМ=13,53; ЗПМ=22,9; МАТ=8,66 | шт | 1 | 126155.33 |  |  |  |  | 126155
20 | ФССЦ-62.1.02.04-0010 Приказ Минстроя России от 30.12.2016 №1039/пр | Камера сборная одностороннего обслуживания, тип: КСО-366 схема 10 ИНДЕКС К ПОЗИЦИИ: 1 Журнал "Вестник ценообразования и сметного нормирования", выпуск 5 (218): Индексы пересчета сметной стоимости СМР к ФЕР-2001 по субъектам РФ на I квартал 2019 года, (стр.56); Индекс на оплату труда по субъектам РФ к ФЕР-2001 за I квартал 2019 года (стр.63). ОЗП=22,9; ЭМ=13,53; ЗПМ=22,9; МАТ=8,66 | шт | 1 | 115673.09 |  |  |  |  | 115673
21 | ФССЦ-62.1.02.04-0011 Приказ Минстроя России от 30.12.2016 №1039/пр | Камера сборная одностороннего обслуживания, тип: КСО-366 схема 11 ИНДЕКС К ПОЗИЦИИ: 1 Журнал "Вестник ценообразования и сметного нормирования", выпуск 5 (218): Индексы пересчета сметной стоимости СМР к ФЕР-2001 по субъектам РФ на I квартал 2019 года, (стр.56); Индекс на оплату труда по субъектам РФ к ФЕР-2001 за I квартал 2019 года (стр.63). ОЗП=22,9; ЭМ=13,53; ЗПМ=22,9; МАТ=8,66 | шт | 1 | 148029.97 |  |  |  |  | 148030
22 | ФССЦ-62.1.02.04-0012 Приказ Минстроя России от 30.12.2016 №1039/пр | Камера сборная одностороннего обслуживания, тип: КСО-366 схема 12 ИНДЕКС К ПОЗИЦИИ: 1 Журнал "Вестник ценообразования и сметного нормирования", выпуск 5 (218): Индексы пересчета сметной стоимости СМР к ФЕР-2001 по субъектам РФ на I квартал 2019 года, (стр.56); Индекс на оплату труда по субъектам РФ к ФЕР-2001 за I квартал 2019 года (стр.63). ОЗП=22,9; ЭМ=13,53; ЗПМ=22,9; МАТ=8,66 | шт | 1 | 77898.17 |  |  |  |  | 77898
23 | ФССЦ-62.1.02.04-0013 Приказ Минстроя России от 30.12.2016 №1039/пр | Камера сборная одностороннего обслуживания, тип: КСО-366 схема 13 ИНДЕКС К ПОЗИЦИИ: 1 Журнал "Вестник ценообразования и сметного нормирования", выпуск 5 (218): Индексы пересчета сметной стоимости СМР к ФЕР-2001 по субъектам РФ на I квартал 2019 года, (стр.56); Индекс на оплату труда по субъектам РФ к ФЕР-2001 за I квартал 2019 года (стр.63). ОЗП=22,9; ЭМ=13,53; ЗПМ=22,9; МАТ=8,66 | шт | 1 | 85730.28 |  |  |  |  | 85730
24 | ФССЦ-62.1.02.04-0014 Приказ Минстроя России от 30.12.2016 №1039/пр | Камера сборная одностороннего обслуживания, тип: КСО-366 схема 14 ИНДЕКС К ПОЗИЦИИ: 1 Журнал "Вестник ценообразования и сметного нормирования", выпуск 5 (218): Индексы пересчета сметной стоимости СМР к ФЕР-2001 по субъектам РФ на I квартал 2019 года, (стр.56); Индекс на оплату труда по субъектам РФ к ФЕР-2001 за I квартал 2019 года (стр.63). ОЗП=22,9; ЭМ=13,53; ЗПМ=22,9; МАТ=8,66 | шт | 1 | 53555 |  |  |  |  | 53555
25 | ФССЦ-62.1.02.04-0015 Приказ Минстроя России от 30.12.2016 №1039/пр | Камера сборная одностороннего обслуживания, тип: КСО-366 схема 15 ИНДЕКС К ПОЗИЦИИ: 1 Журнал "Вестник ценообразования и сметного нормирования", выпуск 5 (218): Индексы пересчета сметной стоимости СМР к ФЕР-2001 по субъектам РФ на I квартал 2019 года, (стр.56); Индекс на оплату труда по субъектам РФ к ФЕР-2001 за I квартал 2019 года (стр.63). ОЗП=22,9; ЭМ=13,53; ЗПМ=22,9; МАТ=8,66 | шт | 1 | 53555 |  |  |  |  | 53555
26 | ФССЦ-62.1.02.04-0016 Приказ Минстроя России от 30.12.2016 №1039/пр | Камера сборная одностороннего обслуживания, тип: КСО-366, панель торцевая ИНДЕКС К ПОЗИЦИИ: 1 Журнал "Вестник ценообразования и сметного нормирования", выпуск 5 (218): Индексы пересчета сметной стоимости СМР к ФЕР-2001 по субъектам РФ на I квартал 2019 года, (стр.56); Индекс на оплату труда по субъектам РФ к ФЕР-2001 за I квартал 2019 года (стр.63). ОЗП=22,9; ЭМ=13,53; ЗПМ=22,9; МАТ=8,66 | шт | 1 | 5139.1 |  |  |  |  | 5139
27 | ФССЦ-62.1.02.04-0017 Приказ Минстроя России от 30.12.2016 №1039/пр | Камера сборная одностороннего обслуживания, тип: КСО-386 схема 1 ИНДЕКС К ПОЗИЦИИ: 1 Журнал "Вестник ценообразования и сметного нормирования", выпуск 5 (218): Индексы пересчета сметной стоимости СМР к ФЕР-2001 по субъектам РФ на I квартал 2019 года, (стр.56); Индекс на оплату труда по субъектам РФ к ФЕР-2001 за I квартал 2019 года (стр.63). ОЗП=22,9; ЭМ=13,53; ЗПМ=22,9; МАТ=8,66 | шт | 1 | 61114.23 |  |  |  |  | 61114
28 | ФССЦ-62.1.02.04-0018 Приказ Минстроя России от 30.12.2016 №1039/пр | Камера сборная одностороннего обслуживания, тип: КСО-386 схема 2 ИНДЕКС К ПОЗИЦИИ: 1 Журнал "Вестник ценообразования и сметного нормирования", выпуск 5 (218): Индексы пересчета сметной стоимости СМР к ФЕР-2001 по субъектам РФ на I квартал 2019 года, (стр.56); Индекс на оплату труда по субъектам РФ к ФЕР-2001 за I квартал 2019 года (стр.63). ОЗП=22,9; ЭМ=13,53; ЗПМ=22,9; МАТ=8,66 | шт | 1 | 67706.65 |  |  |  |  | 67707
29 | ФССЦ-62.1.02.04-0019 Приказ Минстроя России от 30.12.2016 №1039/пр | Камера сборная одностороннего обслуживания, тип: КСО-386 схема 3 ИНДЕКС К ПОЗИЦИИ: 1 Журнал "Вестник ценообразования и сметного нормирования", выпуск 5 (218): Индексы пересчета сметной стоимости СМР к ФЕР-2001 по субъектам РФ на I квартал 2019 года, (стр.56); Индекс на оплату труда по субъектам РФ к ФЕР-2001 за I квартал 2019 года (стр.63). ОЗП=22,9; ЭМ=13,53; ЗПМ=22,9; МАТ=8,66 | шт | 1 | 70775.32 |  |  |  |  | 70775
30 | ФССЦ-62.1.02.04-0020 Приказ Минстроя России от 30.12.2016 №1039/пр | Камера сборная одностороннего обслуживания, тип: КСО-386 схема 4 ИНДЕКС К ПОЗИЦИИ: 1 Журнал "Вестник ценообразования и сметного нормирования", выпуск 5 (218): Индексы пересчета сметной стоимости СМР к ФЕР-2001 по субъектам РФ на I квартал 2019 года, (стр.56); Индекс на оплату труда по субъектам РФ к ФЕР-2001 за I квартал 2019 года (стр.63). ОЗП=22,9; ЭМ=13,53; ЗПМ=22,9; МАТ=8,66 | шт | 1 | 81385.81 |  |  |  |  | 81386
31 | ФССЦ-62.1.02.04-0021 Приказ Минстроя России от 30.12.2016 №1039/пр | Камера сборная одностороннего обслуживания, тип: КСО-386 схема 5 ИНДЕКС К ПОЗИЦИИ: 1 Журнал "Вестник ценообразования и сметного нормирования", выпуск 5 (218): Индексы пересчета сметной стоимости СМР к ФЕР-2001 по субъектам РФ на I квартал 2019 года, (стр.56); Индекс на оплату труда по субъектам РФ к ФЕР-2001 за I квартал 2019 года (стр.63). ОЗП=22,9; ЭМ=13,53; ЗПМ=22,9; МАТ=8,66 | шт | 1 | 105785.02 |  |  |  |  | 105785
32 | ФССЦ-62.1.02.04-0022 Приказ Минстроя России от 30.12.2016 №1039/пр | Камера сборная одностороннего обслуживания, тип: КСО-386 схема 6 ИНДЕКС К ПОЗИЦИИ: 1 Журнал "Вестник ценообразования и сметного нормирования", выпуск 5 (218): Индексы пересчета сметной стоимости СМР к ФЕР-2001 по субъектам РФ на I квартал 2019 года, (стр.56); Индекс на оплату труда по субъектам РФ к ФЕР-2001 за I квартал 2019 года (стр.63). ОЗП=22,9; ЭМ=13,53; ЗПМ=22,9; МАТ=8,66 | шт | 1 | 137502.7 |  |  |  |  | 137503
33 | ФССЦ-62.1.02.04-0023 Приказ Минстроя России от 30.12.2016 №1039/пр | Камера сборная одностороннего обслуживания, тип: КСО-386 схема 7 ИНДЕКС К ПОЗИЦИИ: 1 Журнал "Вестник ценообразования и сметного нормирования", выпуск 5 (218): Индексы пересчета сметной стоимости СМР к ФЕР-2001 по субъектам РФ на I квартал 2019 года, (стр.56); Индекс на оплату труда по субъектам РФ к ФЕР-2001 за I квартал 2019 года (стр.63). ОЗП=22,9; ЭМ=13,53; ЗПМ=22,9; МАТ=8,66 | шт | 1 | 72386.69 |  |  |  |  | 72387
34 | ФССЦ-62.1.02.04-0024 Приказ Минстроя России от 30.12.2016 №1039/пр | Камера сборная одностороннего обслуживания, тип: КСО-386 схема 8 ИНДЕКС К ПОЗИЦИИ: 1 Журнал "Вестник ценообразования и сметного нормирования", выпуск 5 (218): Индексы пересчета сметной стоимости СМР к ФЕР-2001 по субъектам РФ на I квартал 2019 года, (стр.56); Индекс на оплату труда по субъектам РФ к ФЕР-2001 за I квартал 2019 года (стр.63). ОЗП=22,9; ЭМ=13,53; ЗПМ=22,9; МАТ=8,66 | шт | 1 | 86106.9 |  |  |  |  | 86107
35 | ФССЦ-62.1.02.04-0025 Приказ Минстроя России от 30.12.2016 №1039/пр | Камера сборная одностороннего обслуживания, тип: КСО-386 схема 9 ИНДЕКС К ПОЗИЦИИ: 1 Журнал "Вестник ценообразования и сметного нормирования", выпуск 5 (218): Индексы пересчета сметной стоимости СМР к ФЕР-2001 по субъектам РФ на I квартал 2019 года, (стр.56); Индекс на оплату труда по субъектам РФ к ФЕР-2001 за I квартал 2019 года (стр.63). ОЗП=22,9; ЭМ=13,53; ЗПМ=22,9; МАТ=8,66 | шт | 1 | 105933.71 |  |  |  |  | 105934
36 | ФССЦ-62.1.02.04-0026 Приказ Минстроя России от 30.12.2016 №1039/пр | Камера сборная одностороннего обслуживания, тип: КСО-386 схема 10 ИНДЕКС К ПОЗИЦИИ: 1 Журнал "Вестник ценообразования и сметного нормирования", выпуск 5 (218): Индексы пересчета сметной стоимости СМР к ФЕР-2001 по субъектам РФ на I квартал 2019 года, (стр.56); Индекс на оплату труда по субъектам РФ к ФЕР-2001 за I квартал 2019 года (стр.63). ОЗП=22,9; ЭМ=13,53; ЗПМ=22,9; МАТ=8,66 | шт | 1 | 127126.55 |  |  |  |  | 127127
37 | ФССЦ-62.1.02.04-0027 Приказ Минстроя России от 30.12.2016 №1039/пр | Камера сборная одностороннего обслуживания, тип: КСО-386 схема 11 ИНДЕКС К ПОЗИЦИИ: 1 Журнал "Вестник ценообразования и сметного нормирования", выпуск 5 (218): Индексы пересчета сметной стоимости СМР к ФЕР-2001 по субъектам РФ на I квартал 2019 года, (стр.56); Индекс на оплату труда по субъектам РФ к ФЕР-2001 за I квартал 2019 года (стр.63). ОЗП=22,9; ЭМ=13,53; ЗПМ=22,9; МАТ=8,66 | шт | 1 | 148690.12 |  |  |  |  | 148690
38 | ФССЦ-62.1.02.04-0028 Приказ Минстроя России от 30.12.2016 №1039/пр | Камера сборная одностороннего обслуживания, тип: КСО-386 схема 12 ИНДЕКС К ПОЗИЦИИ: 1 Журнал "Вестник ценообразования и сметного нормирования", выпуск 5 (218): Индексы пересчета сметной стоимости СМР к ФЕР-2001 по субъектам РФ на I квартал 2019 года, (стр.56); Индекс на оплату труда по субъектам РФ к ФЕР-2001 за I квартал 2019 года (стр.63). ОЗП=22,9; ЭМ=13,53; ЗПМ=22,9; МАТ=8,66 | шт | 1 | 129305.92 |  |  |  |  | 129306
39 | ФССЦ-62.1.02.04-0029 Приказ Минстроя России от 30.12.2016 №1039/пр | Камера сборная одностороннего обслуживания, тип: КСО-386 схема 13 ИНДЕКС К ПОЗИЦИИ: 1 Журнал "Вестник ценообразования и сметного нормирования", выпуск 5 (218): Индексы пересчета сметной стоимости СМР к ФЕР-2001 по субъектам РФ на I квартал 2019 года, (стр.56); Индекс на оплату труда по субъектам РФ к ФЕР-2001 за I квартал 2019 года (стр.63). ОЗП=22,9; ЭМ=13,53; ЗПМ=22,9; МАТ=8,66 | шт | 1 | 139649.86 |  |  |  |  | 139650
40 | ФССЦ-62.1.02.04-0030 Приказ Минстроя России от 30.12.2016 №1039/пр | Камера сборная одностороннего обслуживания, тип: КСО-386 схема 14 ИНДЕКС К ПОЗИЦИИ: 1 Журнал "Вестник ценообразования и сметного нормирования", выпуск 5 (218): Индексы пересчета сметной стоимости СМР к ФЕР-2001 по субъектам РФ на I квартал 2019 года, (стр.56); Индекс на оплату труда по субъектам РФ к ФЕР-2001 за I квартал 2019 года (стр.63). ОЗП=22,9; ЭМ=13,53; ЗПМ=22,9; МАТ=8,66 | шт | 1 | 48184.59 |  |  |  |  | 48185
41 | ФССЦ-62.1.02.04-0031 Приказ Минстроя России от 30.12.2016 №1039/пр | Камера сборная одностороннего обслуживания, тип: КСО-386 схема 15 ИНДЕКС К ПОЗИЦИИ: 1 Журнал "Вестник ценообразования и сметного нормирования", выпуск 5 (218): Индексы пересчета сметной стоимости СМР к ФЕР-2001 по субъектам РФ на I квартал 2019 года, (стр.56); Индекс на оплату труда по субъектам РФ к ФЕР-2001 за I квартал 2019 года (стр.63). ОЗП=22,9; ЭМ=13,53; ЗПМ=22,9; МАТ=8,66 | шт | 1 | 43027.21 |  |  |  |  | 43027
42 | ФССЦ-62.1.02.04-0032 Приказ Минстроя России от 30.12.2016 №1039/пр | Камера сборная одностороннего обслуживания, тип: КСО-386, панель торцевая ИНДЕКС К ПОЗИЦИИ: 1 Журнал "Вестник ценообразования и сметного нормирования", выпуск 5 (218): Индексы пересчета сметной стоимости СМР к ФЕР-2001 по субъектам РФ на I квартал 2019 года, (стр.56); Индекс на оплату труда по субъектам РФ к ФЕР-2001 за I квартал 2019 года (стр.63). ОЗП=22,9; ЭМ=13,53; ЗПМ=22,9; МАТ=8,66 | шт | 1 | 3645.43 |  |  |  |  | 3645
Итого прямые затраты по разделу в текущих ценах | [9 empty] | 4683298
Итого по разделу 2 Реконструкция ТП (материалы) | [9 empty] | 4683298
ИТОГИ ПО СМЕТЕ:
Итого прямые затраты по смете в текущих ценах | [9 empty] | 4689921 | 5328 | 1095 | 270 |  | 24.21
Накладные расходы | [9 empty] | 5322
Сметная прибыль | [9 empty] | 3637
Итоги по смете:
Итого по разделу 1 Реконструкция ТП (строительно-монтажные работы) | [9 empty] | 15582 |  |  |  |  | 24.21
Итого по разделу 2 Реконструкция ТП (материалы) | [9 empty] | 4683298
Итого | [9 empty] | 4698880 |  |  |  |  | 24.21
В том числе:
Материалы | [9 empty] | 4683498
Машины и механизмы | [9 empty] | 1095
ФОТ | [9 empty] | 5598
Накладные расходы | [9 empty] | 5322
Сметная прибыль | [9 empty] | 3637
Зимнее удорожание (Электрические подстанции (V зона) (ГСН 81-05-02-2007 табл.4 п.2.6) 4,3% | [9 empty] | 202052
Итого | [9 empty] | 4900932
Проектные работы 5% | [9 empty] | 245047
Итого | [9 empty] | 5145979
Непредвиденные затраты (МДС 81-35.2004 п. 4.96) 1,5% | [9 empty] | 77190
Итого с непредвиденными | [9 empty] | 5223169
Дефлятор на 2020 год 4,4% | [9 empty] | 229819
Итого с учетом доп. работ и затрат | [9 empty] | 5452988
ндс 20% | [9 empty] | 1090597.6
ВСЕГО по смете | [9 empty] | 6543585.6 |  |  |  |  | 24.21