## ЛСР 17 граф с оборудованием
Мероприятия по строительству и реконструкции для технологического присоединения потребителей (в том числе ПИР) на территории филиала ЭС ЕАО
(наименование стройки)
ЛОКАЛЬНЫЙ СМЕТНЫЙ РАСЧЕТ № 14
(локальная смета)
|  | на | Реконструкция ТП (монтаж силового трансформатора, коммутационного аппарата) (на единицу объема)
(наименование работ и затрат, наименование объекта)
Основание:
|  |  | Сметная стоимость _______________________________________________________________________________________________ | [5 empty] | ___________________________5403,433 |  | тыс. руб.
|  |  | строительных работ _______________________________________________________________________________________________ | [5 empty] | _______________________________________________________________________________________________3719,507 |  | тыс. руб.
|  |  | монтажных работ _______________________________________________________________________________________________ | [5 empty] | _______________________________________________________________________________________________160,642 |  | тыс. руб.
|  |  | Средства на оплату труда _______________________________________________________________________________________________ | [5 empty] | ___________________________48,365 |  | тыс. руб.
|  |  | Сметная трудоемкость _______________________________________________________________________________________________ | [5 empty] | _______________________________________________________________________________________________176,91 |  | чел.час
Составлен(а) в текущих (прогнозных) ценах по состоянию на 1 кв. 2019 г с индексированием в цены 2020г.
№ пп | Обосно- вание | Наименование | Ед. изм. | Кол. | Стоимость единицы, руб. |  |  |  | Общая стоимость, руб. |  |  |  |  | Т/з осн. раб.на ед. | Т/з осн. раб. Всего | Общая масса обору-дования, т
[5 empty] | Всего | В том числе |  |  | Обору- дование | Всего | В том числе
[6 empty] | Осн.З/п | Эк.Маш | З/пМех |  |  | Осн.З/п | Эк.Маш | З/пМех
1 | 2 | 3 | 4 | 5 | 6 | 7 | 8 | 9 | 10 | 11 | 12 | 13 | 14 | 15 | 16 | 17
Раздел 1. Реконструкция ТП (строительно-монтажные работы)
Демонтаж оборудования
1 | ФЕРм08-01-062-01 Приказ Минстроя России от 30.12.2016 №1039/пр | Трансформатор силовой, автотрансформатор или масляный реактор, масса: до 1 т (МДС37 п.3.2.1. Демонтаж оборудования, которое подлежит дальнейшему использованию, со снятием с места установки, необходимой (частичной) разборкой и консервированием с целью длительного или кратковременною хранения ОЗП=0,7; ЭМ=0,7 к расх.; ЗПМ=0,7; МАТ=0 к расх.; ТЗ=0,7; ТЗМ=0,7) ИНДЕКС К ПОЗИЦИИ: 1 Журнал "Вестник ценообразования и сметного нормирования", выпуск 5 (218): Индексы пересчета сметной стоимости СМР к ФЕР-2001 по субъектам РФ на I квартал 2019 года, (стр.56); Индекс на оплату труда по субъектам РФ к ФЕР-2001 за I квартал 2019 года (стр.63). ОЗП=22,9; ЭМ=13,53; ЗПМ=22,9; МАТ=8,66 НР (4000 руб.): 95% от ФОТ (4211 руб.) СП (2737 руб.): 65% от ФОТ (4211 руб.) | шт | 1 | 7425.61 | 3315.48 | 4110.13 | 896.4 |  | 7426 | 3315 | 4111 | 896 | 15.05 | 15.05
2 | ФЕРм08-01-062-02 Приказ Минстроя России от 30.12.2016 №1039/пр | Трансформатор силовой, автотрансформатор или масляный реактор, масса: до 3 т (МДС37 п.3.2.1. Демонтаж оборудования, которое подлежит дальнейшему использованию, со снятием с места установки, необходимой (частичной) разборкой и консервированием с целью длительного или кратковременною хранения ОЗП=0,7; ЭМ=0,7 к расх.; ЗПМ=0,7; МАТ=0 к расх.; ТЗ=0,7; ТЗМ=0,7) ИНДЕКС К ПОЗИЦИИ: 1 Журнал "Вестник ценообразования и сметного нормирования", выпуск 5 (218): Индексы пересчета сметной стоимости СМР к ФЕР-2001 по субъектам РФ на I квартал 2019 года, (стр.56); Индекс на оплату труда по субъектам РФ к ФЕР-2001 за I квартал 2019 года (стр.63). ОЗП=22,9; ЭМ=13,53; ЗПМ=22,9; МАТ=8,66 НР (6245 руб.): 95% от ФОТ (6574 руб.) СП (4273 руб.): 65% от ФОТ (6574 руб.) | шт | 1 | 13058.71 | 4641.65 | 8417.06 | 1931.94 |  | 13059 | 4642 | 8417 | 1932 | 21.07 | 21.07
3 | ФЕРм08-03-522-28 Приказ Минстроя России от 30.12.2016 №1039/пр | Переключатель на плите с приводом, устанавливаемый на металлическом основании, трехполюсный на ток до 250 А (МДС37 п.3.2.1. Демонтаж оборудования, которое подлежит дальнейшему использованию, со снятием с места установки, необходимой (частичной) разборкой и консервированием с целью длительного или кратковременною хранения ОЗП=0,7; ЭМ=0,7 к расх.; ЗПМ=0,7; МАТ=0 к расх.; ТЗ=0,7; ТЗМ=0,7) ИНДЕКС К ПОЗИЦИИ: 1 Журнал "Вестник ценообразования и сметного нормирования", выпуск 5 (218): Индексы пересчета сметной стоимости СМР к ФЕР-2001 по субъектам РФ на I квартал 2019 года, (стр.56); Индекс на оплату труда по субъектам РФ к ФЕР-2001 за I квартал 2019 года (стр.63). ОЗП=22,9; ЭМ=13,53; ЗПМ=22,9; МАТ=8,66 НР (967 руб.): 95% от ФОТ (1018 руб.) СП (662 руб.): 65% от ФОТ (1018 руб.) | шт | 1 | 1036.79 | 1014.06 | 22.73 | 4.17 |  | 1037 | 1014 | 23 | 4 | 4.158 | 4.16
4 | ФЕРм08-03-522-29 Приказ Минстроя России от 30.12.2016 №1039/пр | Переключатель на плите с приводом, устанавливаемый на металлическом основании, трехполюсный на ток до 400 А (МДС37 п.3.2.1. Демонтаж оборудования, которое подлежит дальнейшему использованию, со снятием с места установки, необходимой (частичной) разборкой и консервированием с целью длительного или кратковременною хранения ОЗП=0,7; ЭМ=0,7 к расх.; ЗПМ=0,7; МАТ=0 к расх.; ТЗ=0,7; ТЗМ=0,7) ИНДЕКС К ПОЗИЦИИ: 1 Журнал "Вестник ценообразования и сметного нормирования", выпуск 5 (218): Индексы пересчета сметной стоимости СМР к ФЕР-2001 по субъектам РФ на I квартал 2019 года, (стр.56); Индекс на оплату труда по субъектам РФ к ФЕР-2001 за I квартал 2019 года (стр.63). ОЗП=22,9; ЭМ=13,53; ЗПМ=22,9; МАТ=8,66 НР (1410 руб.): 95% от ФОТ (1484 руб.) СП (965 руб.): 65% от ФОТ (1484 руб.) | шт | 1 | 1507.3 | 1480.21 | 27.09 | 4.17 |  | 1507 | 1480 | 27 | 4 | 6.069 | 6.07
5 | ФЕРм08-03-522-30 Приказ Минстроя России от 30.12.2016 №1039/пр | Переключатель на плите с приводом, устанавливаемый на металлическом основании, трехполюсный на ток до 630 А (МДС37 п.3.2.1. Демонтаж оборудования, которое подлежит дальнейшему использованию, со снятием с места установки, необходимой (частичной) разборкой и консервированием с целью длительного или кратковременною хранения ОЗП=0,7; ЭМ=0,7 к расх.; ЗПМ=0,7; МАТ=0 к расх.; ТЗ=0,7; ТЗМ=0,7) ИНДЕКС К ПОЗИЦИИ: 1 Журнал "Вестник ценообразования и сметного нормирования", выпуск 5 (218): Индексы пересчета сметной стоимости СМР к ФЕР-2001 по субъектам РФ на I квартал 2019 года, (стр.56); Индекс на оплату труда по субъектам РФ к ФЕР-2001 за I квартал 2019 года (стр.63). ОЗП=22,9; ЭМ=13,53; ЗПМ=22,9; МАТ=8,66 НР (2096 руб.): 95% от ФОТ (2206 руб.) СП (1434 руб.): 65% от ФОТ (2206 руб.) | шт | 1 | 2237.03 | 2202.37 | 34.66 | 4.17 |  | 2237 | 2202 | 35 | 4 | 9.03 | 9.03
6 | ФЕРм08-03-522-31 Приказ Минстроя России от 30.12.2016 №1039/пр | Переключатель на плите с приводом, устанавливаемый на металлическом основании, трехполюсный на ток до 1600 А (МДС37 п.3.2.1. Демонтаж оборудования, которое подлежит дальнейшему использованию, со снятием с места установки, необходимой (частичной) разборкой и консервированием с целью длительного или кратковременною хранения ОЗП=0,7; ЭМ=0,7 к расх.; ЗПМ=0,7; МАТ=0 к расх.; ТЗ=0,7; ТЗМ=0,7) ИНДЕКС К ПОЗИЦИИ: 1 Журнал "Вестник ценообразования и сметного нормирования", выпуск 5 (218): Индексы пересчета сметной стоимости СМР к ФЕР-2001 по субъектам РФ на I квартал 2019 года, (стр.56); Индекс на оплату труда по субъектам РФ к ФЕР-2001 за I квартал 2019 года (стр.63). ОЗП=22,9; ЭМ=13,53; ЗПМ=22,9; МАТ=8,66 НР (2477 руб.): 95% от ФОТ (2607 руб.) СП (1695 руб.): 65% от ФОТ (2607 руб.) | шт | 1 | 2665.21 | 2594.94 | 70.27 | 12.18 |  | 2665 | 2595 | 70 | 12 | 10.64 | 10.64
7 | ФЕРм08-03-523-01 Приказ Минстроя России от 30.12.2016 №1039/пр | Предохранитель, устанавливаемый на изоляционном основании, на ток: до 100 А (МДС37 п.3.2.1. Демонтаж оборудования, которое подлежит дальнейшему использованию, со снятием с места установки, необходимой (частичной) разборкой и консервированием с целью длительного или кратковременною хранения ОЗП=0,7; ЭМ=0,7 к расх.; ЗПМ=0,7; МАТ=0 к расх.; ТЗ=0,7; ТЗМ=0,7) ИНДЕКС К ПОЗИЦИИ: 1 Журнал "Вестник ценообразования и сметного нормирования", выпуск 5 (218): Индексы пересчета сметной стоимости СМР к ФЕР-2001 по субъектам РФ на I квартал 2019 года, (стр.56); Индекс на оплату труда по субъектам РФ к ФЕР-2001 за I квартал 2019 года (стр.63). ОЗП=22,9; ЭМ=13,53; ЗПМ=22,9; МАТ=8,66 НР (192 руб.): 95% от ФОТ (202 руб.) СП (131 руб.): 65% от ФОТ (202 руб.) | шт | 1 | 203.15 | 202.3 | 0.85 |  |  | 203 | 202 | 1 |  | 0.819 | 0.82
8 | ФЕРм08-03-523-02 Приказ Минстроя России от 30.12.2016 №1039/пр | Предохранитель, устанавливаемый на изоляционном основании, на ток: до 250 А (МДС37 п.3.2.1. Демонтаж оборудования, которое подлежит дальнейшему использованию, со снятием с места установки, необходимой (частичной) разборкой и консервированием с целью длительного или кратковременною хранения ОЗП=0,7; ЭМ=0,7 к расх.; ЗПМ=0,7; МАТ=0 к расх.; ТЗ=0,7; ТЗМ=0,7) ИНДЕКС К ПОЗИЦИИ: 1 Журнал "Вестник ценообразования и сметного нормирования", выпуск 5 (218): Индексы пересчета сметной стоимости СМР к ФЕР-2001 по субъектам РФ на I квартал 2019 года, (стр.56); Индекс на оплату труда по субъектам РФ к ФЕР-2001 за I квартал 2019 года (стр.63). ОЗП=22,9; ЭМ=13,53; ЗПМ=22,9; МАТ=8,66 НР (202 руб.): 95% от ФОТ (213 руб.) СП (138 руб.): 65% от ФОТ (213 руб.) | шт | 1 | 213.76 | 212.72 | 1.04 |  |  | 214 | 213 | 1 |  | 0.861 | 0.86
9 | ФЕРм08-03-523-03 Приказ Минстроя России от 30.12.2016 №1039/пр | Предохранитель, устанавливаемый на изоляционном основании, на ток: до 400 А (МДС37 п.3.2.1. Демонтаж оборудования, которое подлежит дальнейшему использованию, со снятием с места установки, необходимой (частичной) разборкой и консервированием с целью длительного или кратковременною хранения ОЗП=0,7; ЭМ=0,7 к расх.; ЗПМ=0,7; МАТ=0 к расх.; ТЗ=0,7; ТЗМ=0,7) ИНДЕКС К ПОЗИЦИИ: 1 Журнал "Вестник ценообразования и сметного нормирования", выпуск 5 (218): Индексы пересчета сметной стоимости СМР к ФЕР-2001 по субъектам РФ на I квартал 2019 года, (стр.56); Индекс на оплату труда по субъектам РФ к ФЕР-2001 за I квартал 2019 года (стр.63). ОЗП=22,9; ЭМ=13,53; ЗПМ=22,9; МАТ=8,66 НР (301 руб.): 95% от ФОТ (317 руб.) СП (206 руб.): 65% от ФОТ (317 руб.) | шт | 1 | 318.68 | 316.6 | 2.08 |  |  | 319 | 317 | 2 |  | 1.281 | 1.28
10 | ФЕРм08-03-523-04 Приказ Минстроя России от 30.12.2016 №1039/пр | Предохранитель, устанавливаемый на изоляционном основании, на ток: до 630 А (МДС37 п.3.2.1. Демонтаж оборудования, которое подлежит дальнейшему использованию, со снятием с места установки, необходимой (частичной) разборкой и консервированием с целью длительного или кратковременною хранения ОЗП=0,7; ЭМ=0,7 к расх.; ЗПМ=0,7; МАТ=0 к расх.; ТЗ=0,7; ТЗМ=0,7) ИНДЕКС К ПОЗИЦИИ: 1 Журнал "Вестник ценообразования и сметного нормирования", выпуск 5 (218): Индексы пересчета сметной стоимости СМР к ФЕР-2001 по субъектам РФ на I квартал 2019 года, (стр.56); Индекс на оплату труда по субъектам РФ к ФЕР-2001 за I квартал 2019 года (стр.63). ОЗП=22,9; ЭМ=13,53; ЗПМ=22,9; МАТ=8,66 НР (382 руб.): 95% от ФОТ (402 руб.) СП (261 руб.): 65% от ФОТ (402 руб.) | шт | 1 | 403.5 | 401.23 | 2.27 |  |  | 404 | 402 | 2 |  | 1.624 | 1.62
11 | ФЕРм08-01-061-01 Приказ Минстроя России от 30.12.2016 №1039/пр | Предохранитель (МДС37 п.3.2.1. Демонтаж оборудования, которое подлежит дальнейшему использованию, со снятием с места установки, необходимой (частичной) разборкой и консервированием с целью длительного или кратковременною хранения ОЗП=0,7; ЭМ=0,7 к расх.; ЗПМ=0,7; МАТ=0 к расх.; ТЗ=0,7; ТЗМ=0,7) ИНДЕКС К ПОЗИЦИИ: 1 Журнал "Вестник ценообразования и сметного нормирования", выпуск 5 (218): Индексы пересчета сметной стоимости СМР к ФЕР-2001 по субъектам РФ на I квартал 2019 года, (стр.56); Индекс на оплату труда по субъектам РФ к ФЕР-2001 за I квартал 2019 года (стр.63). ОЗП=22,9; ЭМ=13,53; ЗПМ=22,9; МАТ=8,66 НР (175 руб.): 95% от ФОТ (184 руб.) СП (120 руб.): 65% от ФОТ (184 руб.) | шт | 1 | 220.28 | 174.25 | 46.03 | 9.94 |  | 220 | 174 | 46 | 10 | 0.791 | 0.79
12 | ФЕРм08-01-068-01 Приказ Минстроя России от 30.12.2016 №1039/пр | Шина сборная - одна полоса в фазе, медная или алюминиевая сечением: до 250 мм2 (МДС37 п.3.2.1. Демонтаж оборудования, которое подлежит дальнейшему использованию, со снятием с места установки, необходимой (частичной) разборкой и консервированием с целью длительного или кратковременною хранения ОЗП=0,7; ЭМ=0,7 к расх.; ЗПМ=0,7; МАТ=0 к расх.; ТЗ=0,7; ТЗМ=0,7) ИНДЕКС К ПОЗИЦИИ: 1 Журнал "Вестник ценообразования и сметного нормирования", выпуск 5 (218): Индексы пересчета сметной стоимости СМР к ФЕР-2001 по субъектам РФ на I квартал 2019 года, (стр.56); Индекс на оплату труда по субъектам РФ к ФЕР-2001 за I квартал 2019 года (стр.63). ОЗП=22,9; ЭМ=13,53; ЗПМ=22,9; МАТ=8,66 НР (86 руб.): 95% от ФОТ (91 руб.) СП (59 руб.): 65% от ФОТ (91 руб.) | 100 м | 0.01 | 9460.34 | 8095.95 | 1364.39 | 1006.04 |  | 95 | 81 | 14 | 10 | 36.75 | 0.37
13 | ФЕРм08-01-068-02 Приказ Минстроя России от 30.12.2016 №1039/пр | Шина сборная - одна полоса в фазе, медная или алюминиевая сечением: до 500 мм2 (МДС37 п.3.2.1. Демонтаж оборудования, которое подлежит дальнейшему использованию, со снятием с места установки, необходимой (частичной) разборкой и консервированием с целью длительного или кратковременною хранения ОЗП=0,7; ЭМ=0,7 к расх.; ЗПМ=0,7; МАТ=0 к расх.; ТЗ=0,7; ТЗМ=0,7) ИНДЕКС К ПОЗИЦИИ: 1 Журнал "Вестник ценообразования и сметного нормирования", выпуск 5 (218): Индексы пересчета сметной стоимости СМР к ФЕР-2001 по субъектам РФ на I квартал 2019 года, (стр.56); Индекс на оплату труда по субъектам РФ к ФЕР-2001 за I квартал 2019 года (стр.63). ОЗП=22,9; ЭМ=13,53; ЗПМ=22,9; МАТ=8,66 НР (107 руб.): 95% от ФОТ (113 руб.) СП (73 руб.): 65% от ФОТ (113 руб.) | 100 м | 0.01 | 12112.57 | 9946.46 | 2166.11 | 1437.41 |  | 121 | 99 | 22 | 14 | 45.15 | 0.45
14 | ФЕРм08-01-068-03 Приказ Минстроя России от 30.12.2016 №1039/пр | Шина сборная - одна полоса в фазе, медная или алюминиевая сечением: до 1000 мм2 (МДС37 п.3.2.1. Демонтаж оборудования, которое подлежит дальнейшему использованию, со снятием с места установки, необходимой (частичной) разборкой и консервированием с целью длительного или кратковременною хранения ОЗП=0,7; ЭМ=0,7 к расх.; ЗПМ=0,7; МАТ=0 к расх.; ТЗ=0,7; ТЗМ=0,7) ИНДЕКС К ПОЗИЦИИ: 1 Журнал "Вестник ценообразования и сметного нормирования", выпуск 5 (218): Индексы пересчета сметной стоимости СМР к ФЕР-2001 по субъектам РФ на I квартал 2019 года, (стр.56); Индекс на оплату труда по субъектам РФ к ФЕР-2001 за I квартал 2019 года (стр.63). ОЗП=22,9; ЭМ=13,53; ЗПМ=22,9; МАТ=8,66 НР (148 руб.): 95% от ФОТ (156 руб.) СП (101 руб.): 65% от ФОТ (156 руб.) | 100 м | 0.01 | 16663.9 | 13832.45 | 2831.45 | 1719.38 |  | 167 | 139 | 28 | 17 | 62.79 | 0.63
Монтаж оборудования
15 | ФЕРм08-01-062-01 Приказ Минстроя России от 30.12.2016 №1039/пр | Трансформатор силовой, автотрансформатор или масляный реактор, масса: до 1 т ИНДЕКС К ПОЗИЦИИ: 1 Журнал "Вестник ценообразования и сметного нормирования", выпуск 5 (218): Индексы пересчета сметной стоимости СМР к ФЕР-2001 по субъектам РФ на I квартал 2019 года, (стр.56); Индекс на оплату труда по субъектам РФ к ФЕР-2001 за I квартал 2019 года (стр.63). ОЗП=22,9; ЭМ=13,53; ЗПМ=22,9; МАТ=8,66 НР (5716 руб.): 95% от ФОТ (6017 руб.) СП (3911 руб.): 65% от ФОТ (6017 руб.) | шт | 1 | 14721 | 4736.41 | 5871.61 | 1280.57 |  | 14721 | 4736 | 5872 | 1281 | 21.5 | 21.5
16 | ФЕРм08-01-062-02 Приказ Минстроя России от 30.12.2016 №1039/пр | Трансформатор силовой, автотрансформатор или масляный реактор, масса: до 3 т ИНДЕКС К ПОЗИЦИИ: 1 Журнал "Вестник ценообразования и сметного нормирования", выпуск 5 (218): Индексы пересчета сметной стоимости СМР к ФЕР-2001 по субъектам РФ на I квартал 2019 года, (стр.56); Индекс на оплату труда по субъектам РФ к ФЕР-2001 за I квартал 2019 года (стр.63). ОЗП=22,9; ЭМ=13,53; ЗПМ=22,9; МАТ=8,66 НР (8921 руб.): 95% от ФОТ (9391 руб.) СП (6104 руб.): 65% от ФОТ (9391 руб.) | шт | 1 | 24821.14 | 6630.92 | 12024.38 | 2759.91 |  | 24821 | 6631 | 12024 | 2760 | 30.1 | 30.1
17 | ФЕРм08-03-522-28 Приказ Минстроя России от 30.12.2016 №1039/пр | Переключатель на плите с приводом, устанавливаемый на металлическом основании, трехполюсный на ток до 250 А ИНДЕКС К ПОЗИЦИИ: 1 Журнал "Вестник ценообразования и сметного нормирования", выпуск 5 (218): Индексы пересчета сметной стоимости СМР к ФЕР-2001 по субъектам РФ на I квартал 2019 года, (стр.56); Индекс на оплату труда по субъектам РФ к ФЕР-2001 за I квартал 2019 года (стр.63). ОЗП=22,9; ЭМ=13,53; ЗПМ=22,9; МАТ=8,66 НР (1382 руб.): 95% от ФОТ (1455 руб.) СП (946 руб.): 65% от ФОТ (1455 руб.) | шт | 1 | 1668.36 | 1448.65 | 32.47 | 5.95 |  | 1668 | 1449 | 32 | 6 | 5.94 | 5.94
18 | ФЕРм08-03-522-29 Приказ Минстроя России от 30.12.2016 №1039/пр | Переключатель на плите с приводом, устанавливаемый на металлическом основании, трехполюсный на ток до 400 А ИНДЕКС К ПОЗИЦИИ: 1 Журнал "Вестник ценообразования и сметного нормирования", выпуск 5 (218): Индексы пересчета сметной стоимости СМР к ФЕР-2001 по субъектам РФ на I квартал 2019 года, (стр.56); Индекс на оплату труда по субъектам РФ к ФЕР-2001 за I квартал 2019 года (стр.63). ОЗП=22,9; ЭМ=13,53; ЗПМ=22,9; МАТ=8,66 НР (2015 руб.): 95% от ФОТ (2121 руб.) СП (1379 руб.): 65% от ФОТ (2121 руб.) | шт | 1 | 2397.93 | 2114.59 | 38.7 | 5.95 |  | 2398 | 2115 | 39 | 6 | 8.67 | 8.67
19 | ФЕРм08-03-522-30 Приказ Минстроя России от 30.12.2016 №1039/пр | Переключатель на плите с приводом, устанавливаемый на металлическом основании, трехполюсный на ток до 630 А ИНДЕКС К ПОЗИЦИИ: 1 Журнал "Вестник ценообразования и сметного нормирования", выпуск 5 (218): Индексы пересчета сметной стоимости СМР к ФЕР-2001 по субъектам РФ на I квартал 2019 года, (стр.56); Индекс на оплату труда по субъектам РФ к ФЕР-2001 за I квартал 2019 года (стр.63). ОЗП=22,9; ЭМ=13,53; ЗПМ=22,9; МАТ=8,66 НР (2994 руб.): 95% от ФОТ (3152 руб.) СП (2049 руб.): 65% от ФОТ (3152 руб.) | шт | 1 | 3502.92 | 3146.23 | 49.52 | 5.95 |  | 3503 | 3146 | 50 | 6 | 12.9 | 12.9
20 | ФЕРм08-03-522-31 Приказ Минстроя России от 30.12.2016 №1039/пр | Переключатель на плите с приводом, устанавливаемый на металлическом основании, трехполюсный на ток до 1600 А ИНДЕКС К ПОЗИЦИИ: 1 Журнал "Вестник ценообразования и сметного нормирования", выпуск 5 (218): Индексы пересчета сметной стоимости СМР к ФЕР-2001 по субъектам РФ на I квартал 2019 года, (стр.56); Индекс на оплату труда по субъектам РФ к ФЕР-2001 за I квартал 2019 года (стр.63). ОЗП=22,9; ЭМ=13,53; ЗПМ=22,9; МАТ=8,66 НР (3538 руб.): 95% от ФОТ (3724 руб.) СП (2421 руб.): 65% от ФОТ (3724 руб.) | шт | 1 | 4212.13 | 3707.05 | 100.39 | 17.4 |  | 4212 | 3707 | 100 | 17 | 15.2 | 15.2
21 | ФЕРм08-03-523-01 Приказ Минстроя России от 30.12.2016 №1039/пр | Предохранитель, устанавливаемый на изоляционном основании, на ток: до 100 А ИНДЕКС К ПОЗИЦИИ: 1 Журнал "Вестник ценообразования и сметного нормирования", выпуск 5 (218): Индексы пересчета сметной стоимости СМР к ФЕР-2001 по субъектам РФ на I квартал 2019 года, (стр.56); Индекс на оплату труда по субъектам РФ к ФЕР-2001 за I квартал 2019 года (стр.63). ОЗП=22,9; ЭМ=13,53; ЗПМ=22,9; МАТ=8,66 НР (275 руб.): 95% от ФОТ (289 руб.) СП (188 руб.): 65% от ФОТ (289 руб.) | шт | 1 | 312.47 | 289 | 1.22 |  |  | 312 | 289 | 1 |  | 1.17 | 1.17
22 | ФЕРм08-03-523-02 Приказ Минстроя России от 30.12.2016 №1039/пр | Предохранитель, устанавливаемый на изоляционном основании, на ток: до 250 А ИНДЕКС К ПОЗИЦИИ: 1 Журнал "Вестник ценообразования и сметного нормирования", выпуск 5 (218): Индексы пересчета сметной стоимости СМР к ФЕР-2001 по субъектам РФ на I квартал 2019 года, (стр.56); Индекс на оплату труда по субъектам РФ к ФЕР-2001 за I квартал 2019 года (стр.63). ОЗП=22,9; ЭМ=13,53; ЗПМ=22,9; МАТ=8,66 НР (289 руб.): 95% от ФОТ (304 руб.) СП (198 руб.): 65% от ФОТ (304 руб.) | шт | 1 | 334.99 | 303.88 | 1.49 |  |  | 335 | 304 | 1 |  | 1.23 | 1.23
23 | ФЕРм08-03-523-03 Приказ Минстроя России от 30.12.2016 №1039/пр | Предохранитель, устанавливаемый на изоляционном основании, на ток: до 400 А ИНДЕКС К ПОЗИЦИИ: 1 Журнал "Вестник ценообразования и сметного нормирования", выпуск 5 (218): Индексы пересчета сметной стоимости СМР к ФЕР-2001 по субъектам РФ на I квартал 2019 года, (стр.56); Индекс на оплату труда по субъектам РФ к ФЕР-2001 за I квартал 2019 года (стр.63). ОЗП=22,9; ЭМ=13,53; ЗПМ=22,9; МАТ=8,66 НР (429 руб.): 95% от ФОТ (452 руб.) СП (294 руб.): 65% от ФОТ (452 руб.) | шт | 1 | 497.17 | 452.28 | 2.98 |  |  | 497 | 452 | 3 |  | 1.83 | 1.83
24 | ФЕРм08-03-523-04 Приказ Минстроя России от 30.12.2016 №1039/пр | Предохранитель, устанавливаемый на изоляционном основании, на ток: до 630 А ИНДЕКС К ПОЗИЦИИ: 1 Журнал "Вестник ценообразования и сметного нормирования", выпуск 5 (218): Индексы пересчета сметной стоимости СМР к ФЕР-2001 по субъектам РФ на I квартал 2019 года, (стр.56); Индекс на оплату труда по субъектам РФ к ФЕР-2001 за I квартал 2019 года (стр.63). ОЗП=22,9; ЭМ=13,53; ЗПМ=22,9; МАТ=8,66 НР (544 руб.): 95% от ФОТ (573 руб.) СП (372 руб.): 65% от ФОТ (573 руб.) | шт | 1 | 622.85 | 573.19 | 3.25 |  |  | 623 | 573 | 3 |  | 2.32 | 2.32
25 | ФЕРм08-01-061-01 Приказ Минстроя России от 30.12.2016 №1039/пр | Предохранитель ИНДЕКС К ПОЗИЦИИ: 1 Журнал "Вестник ценообразования и сметного нормирования", выпуск 5 (218): Индексы пересчета сметной стоимости СМР к ФЕР-2001 по субъектам РФ на I квартал 2019 года, (стр.56); Индекс на оплату труда по субъектам РФ к ФЕР-2001 за I квартал 2019 года (стр.63). ОЗП=22,9; ЭМ=13,53; ЗПМ=22,9; МАТ=8,66 НР (250 руб.): 95% от ФОТ (263 руб.) СП (171 руб.): 65% от ФОТ (263 руб.) | шт | 1 | 432.37 | 248.92 | 65.76 | 14.2 |  | 432 | 249 | 66 | 14 | 1.13 | 1.13
26 | ФЕРм08-01-068-01 Приказ Минстроя России от 30.12.2016 №1039/пр | Шина сборная - одна полоса в фазе, медная или алюминиевая сечением: до 250 мм2 ИНДЕКС К ПОЗИЦИИ: 1 Журнал "Вестник ценообразования и сметного нормирования", выпуск 5 (218): Индексы пересчета сметной стоимости СМР к ФЕР-2001 по субъектам РФ на I квартал 2019 года, (стр.56); Индекс на оплату труда по субъектам РФ к ФЕР-2001 за I квартал 2019 года (стр.63). ОЗП=22,9; ЭМ=13,53; ЗПМ=22,9; МАТ=8,66 НР (124 руб.): 95% от ФОТ (130 руб.) СП (85 руб.): 65% от ФОТ (130 руб.) | 100 м | 0.01 | 14387.19 | 11565.65 | 1949.13 | 1437.2 |  | 144 | 116 | 19 | 14 | 52.5 | 0.53
27 | ФЕРм08-01-068-02 Приказ Минстроя России от 30.12.2016 №1039/пр | Шина сборная - одна полоса в фазе, медная или алюминиевая сечением: до 500 мм2 ИНДЕКС К ПОЗИЦИИ: 1 Журнал "Вестник ценообразования и сметного нормирования", выпуск 5 (218): Индексы пересчета сметной стоимости СМР к ФЕР-2001 по субъектам РФ на I квартал 2019 года, (стр.56); Индекс на оплату труда по субъектам РФ к ФЕР-2001 за I квартал 2019 года (стр.63). ОЗП=22,9; ЭМ=13,53; ЗПМ=22,9; МАТ=8,66 НР (155 руб.): 95% от ФОТ (163 руб.) СП (106 руб.): 65% от ФОТ (163 руб.) | 100 м | 0.01 | 18755.08 | 14209.22 | 3094.45 | 2053.44 |  | 188 | 142 | 31 | 21 | 64.5 | 0.65
28 | ФЕРм08-01-068-03 Приказ Минстроя России от 30.12.2016 №1039/пр | Шина сборная - одна полоса в фазе, медная или алюминиевая сечением: до 1000 мм2 ИНДЕКС К ПОЗИЦИИ: 1 Журнал "Вестник ценообразования и сметного нормирования", выпуск 5 (218): Индексы пересчета сметной стоимости СМР к ФЕР-2001 по субъектам РФ на I квартал 2019 года, (стр.56); Индекс на оплату труда по субъектам РФ к ФЕР-2001 за I квартал 2019 года (стр.63). ОЗП=22,9; ЭМ=13,53; ЗПМ=22,9; МАТ=8,66 НР (212 руб.): 95% от ФОТ (223 руб.) СП (145 руб.): 65% от ФОТ (223 руб.) | 100 м | 0.01 | 25812.52 | 19760.64 | 4044.93 | 2456.25 |  | 258 | 198 | 40 | 25 | 89.7 | 0.9
Итого прямые затраты по разделу в текущих ценах | [9 empty] | 83786 | 40982 | 31080 | 7053 |  | 176.91
Накладные расходы | [9 empty] | 45633
Сметная прибыль | [9 empty] | 31223
Итого по разделу 1 Реконструкция ТП (строительно-монтажные работы) | [9 empty] | 160642 |  |  |  |  | 176.91
Раздел 2. Реконструкция ТП (перевозка материалов)
29 | ФССЦпг-03-01-01-200 Приказ Минстроя России от 30.12.2016 №1039/пр | Перевозка грузов автомобилями бортовыми грузоподъемностью до 15 т на расстояние: I класс груза до 200 км ИНДЕКС К ПОЗИЦИИ: 1 Журнал "Вестник ценообразования и сметного нормирования", выпуск 5 (218): Индексы пересчета сметной стоимости СМР к ФЕР-2001 по субъектам РФ на I квартал 2019 года, (стр.56); Индекс на оплату труда по субъектам РФ к ФЕР-2001 за I квартал 2019 года (стр.63). ОЗП=22,9; ЭМ=13,53; ЗПМ=22,9; МАТ=8,66 НР 0% от ФОТ СП 0% от ФОТ | 1 т груза | 1 | 878.64 |  | 878.64 |  |  | 879 |  | 879
30 | ФСЭМ-91.13.03-001 Приказ Минстроя России от 30.12.2016 №1039/пр | Автомобили бортовые с устройством для предварительной маркировки, грузоподъемность до 10 т ИНДЕКС К ПОЗИЦИИ: 1 Журнал "Вестник ценообразования и сметного нормирования", выпуск 5 (218): Индексы пересчета сметной стоимости СМР к ФЕР-2001 по субъектам РФ на I квартал 2019 года, (стр.56); Индекс на оплату труда по субъектам РФ к ФЕР-2001 за I квартал 2019 года (стр.63). ОЗП=22,9; ЭМ=13,53; ЗПМ=22,9; МАТ=8,66 НР 0% от ФОТ СП 0% от ФОТ | маш.-ч | 1 | 1292.52 |  | 1292.52 | 329.76 |  | 1293 |  | 1293 | 330
Итого прямые затраты по разделу в текущих ценах | [9 empty] | 2172 |  | 2172 | 330
Итого по разделу 2 Реконструкция ТП (перевозка материалов) | [9 empty] | 2172
Раздел 3. Реконструкция ТП (оборудование и материалы)
Силовые трансформаторы
31 | Прайс | Трансформатор ТМГ-160/6/0,4 УХЛ1 | шт | 1 | 159268.4 |  |  |  |  | 159268
32 | Прайс | Трансформатор ТМГ-160/10/0,4 УХЛ1 | шт | 1 | 159268.4 |  |  |  |  | 159268
33 | Прайс | Трансформатор ТМГ-250/6/0,4 УХЛ1 | шт | 1 | 203280 |  |  |  |  | 203280
34 | Прайс | Трансформатор ТМГ-250/10/0,4 УХЛ1 | шт | 1 | 203280 |  |  |  |  | 203280
35 | Прайс | Трансформатор ТМГ-400/6/0,4 УХЛ1 | шт | 1 | 313220.33 |  |  |  |  | 313220
36 | Прайс | Трансформатор ТМГ-400/10/0,4 УХЛ1 | шт | 1 | 313220.33 |  |  |  |  | 313220
37 | Прайс | Трансформатор ТМГ-630/6/0,4 УХЛ1 | шт | 1 | 441118.65 |  |  |  |  | 441119
38 | Прайс | Трансформатор ТМГ-630/10/0,4 УХЛ1 | шт | 1 | 441118.65 |  |  |  |  | 441119
39 | Прайс | Трансформатор ТМГ-1000/6/0,4 УХЛ1 | шт | 1 | 632966.1 |  |  |  |  | 632966
40 | Прайс | Трансформатор ТМГ-1000/10/0,4 УХЛ1 | шт | 1 | 632966.1 |  |  |  |  | 632966
Шина электротехническая
41 | Прайс | Шина АД31.Т 10*100*4000 | шт | 1 | 750 |  |  |  |  | 750
42 | Прайс | Шина АД31.Т 10*120*4000 | шт | 1 | 1083.3 |  |  |  |  | 1083
43 | Прайс | Шина АД31.Т 10*60*4000 | шт | 1 | 441.6 |  |  |  |  | 442
44 | Прайс | Шина АД31.Т 10*80*4000 | шт | 1 | 541.6 |  |  |  |  | 542
45 | Прайс | Шина АД31.Т 3*30*4000 | шт | 1 | 70.8 |  |  |  |  | 71
46 | Прайс | Шина АД31.Т 4*40*4000 | шт | 1 | 125 |  |  |  |  | 125
47 | Прайс | Шина АД31.Т 5*50*4000 | шт | 1 | 185.8 |  |  |  |  | 186
48 | Прайс | Шина АД31.Т 6*60*4000 | шт | 1 | 280.8 |  |  |  |  | 281
49 | Прайс | Шина АД31.Т 6*80*4000 | шт | 1 | 354.1 |  |  |  |  | 354
50 | Прайс | Шина АД31.Т 8*100*4000 | шт | 1 | 587.5 |  |  |  |  | 588
51 | Прайс | Шина АД31.Т 8*60*4000 | шт | 1 | 329.1 |  |  |  |  | 329
52 | Прайс | Шина АД31.Т 8*80*4000 | шт | 1 | 491.6 |  |  |  |  | 492
53 | Прайс | Шина М1 3*20*4000 | шт | 1 | 387.5 |  |  |  |  | 388
54 | Прайс | Шина М1 3*30*4000 | шт | 1 | 575 |  |  |  |  | 575
55 | Прайс | Шина М1 3*40*4000 | шт | 1 | 758.3 |  |  |  |  | 758
56 | Прайс | Шина М1 4*30*4000 | шт | 1 | 754.1 |  |  |  |  | 754
57 | Прайс | Шина М1 4*40*4000 | шт | 1 | 1000 |  |  |  |  | 1000
58 | Прайс | Шина М1 5*25*4000 | шт | 1 | 750 |  |  |  |  | 750
59 | Прайс | Шина М1 5*40*4000 | шт | 1 | 1191.6 |  |  |  |  | 1192
60 | Прайс | Шина М1 5*50*4000 | шт | 1 | 1541.6 |  |  |  |  | 1542
61 | Прайс | Шина М1 8*80*4000 | шт | 1 | 3791.6 |  |  |  |  | 3792
Изоляторы
62 | Прайс | Изолятор ИО-10-3,75 IIУ3 (отверстие) | шт | 1 | 233.3 |  |  |  |  | 233
63 | Прайс | Изолятор ИО-10-3,75 IУ3 (шпилька) | шт | 1 | 166.6 |  |  |  |  | 167
64 | Прайс | Изолятор ИОР-10-3,75 IIУХЛ2 | шт | 1 | 240.8 |  |  |  |  | 241
65 | Прайс | Изолятор ИОРП-10-00 (2 отверстия) | шт | 1 | 229.1 |  |  |  |  | 229
Предохранители
66 | Прайс | Держатель к ПН2 100А | шт | 1 | 25 |  |  |  |  | 25
67 | Прайс | Держатель к ПН2 250А | шт | 1 | 50 |  |  |  |  | 50
68 | Прайс | Держатель к ПН2 400А | шт | 1 | 66.6 |  |  |  |  | 67
69 | Прайс | Контакт К 01-10 У3 | шт | 1 | 133.3 |  |  |  |  | 133
70 | Прайс | Контакт К 02-10 У3 | шт | 1 | 250 |  |  |  |  | 250
71 | Прайс | Контакт К-03-10-У3 | шт | 1 | 250 |  |  |  |  | 250
72 | Прайс | Контакт К-06-10-У1(У2) | шт | 1 | 175 |  |  |  |  | 175
73 | Прайс | Контакт К-07-10-У2 | шт | 1 | 233.3 |  |  |  |  | 233
74 | Прайс | Патрон ПН 01-10У3 | шт | 1 | 416.6 |  |  |  |  | 417
75 | Прайс | Патрон предохранитель ПКБ 10У1 (1А) | шт | 1 | 3320.8 |  |  |  |  | 3321
76 | Прайс | Патрон ПТ-1.1-10-10-12,5 У3 | шт | 1 | 408.3 |  |  |  |  | 408
77 | Прайс | Патрон ПТ-1.1-10-16-12,5 У3 | шт | 1 | 408.3 |  |  |  |  | 408
78 | Прайс | Патрон ПТ-1.1-10-16-31,5 У3 | шт | 1 | 408.3 |  |  |  |  | 408
79 | Прайс | Патрон ПТ-1.1-10-20-31,5У3 | шт | 1 | 408.3 |  |  |  |  | 408
80 | Прайс | Патрон ПТ-1.1-10-31,5-12,5 У3 | шт | 1 | 408.3 |  |  |  |  | 408
81 | Прайс | Патрон ПТ-1.1-6-16-40 У3 | шт | 1 | 408.3 |  |  |  |  | 408
82 | Прайс | Патрон ПТ-1.1-6-20-20 У3 | шт | 1 | 408.3 |  |  |  |  | 408
83 | Прайс | Патрон ПТ-1.1-6-20-40 У3 | шт | 1 | 408.3 |  |  |  |  | 408
84 | Прайс | Патрон ПТ-1.1-6-31,5-20 У3 | шт | 1 | 408.3 |  |  |  |  | 408
85 | Прайс | Патрон ПТ-1.2-10-31,5-12,5 УЗ | шт | 1 | 541.6 |  |  |  |  | 542
86 | Прайс | Патрон ПТ-1.2-10-31,5-31,5 У3 | шт | 1 | 541.6 |  |  |  |  | 542
87 | Прайс | Патрон ПТ-1.2-10-40-31,5 УЗ | шт | 1 | 541.6 |  |  |  |  | 542
88 | Прайс | Патрон ПТ-1.2-10-50-12,5 УЗ | шт | 1 | 541.6 |  |  |  |  | 542
89 | Прайс | Патрон ПТ-1.2-6-31,5-31,5 У3 | шт | 1 | 541.6 |  |  |  |  | 542
90 | Прайс | Патрон ПТ-1.2-6-40-31,5 У3 | шт | 1 | 541.6 |  |  |  |  | 542
91 | Прайс | Патрон ПТ-1.2-6-50-31,5 У3 | шт | 1 | 541.6 |  |  |  |  | 542
92 | Прайс | Патрон ПТ-1.2-6-80-20 У3 | шт | 1 | 541.6 |  |  |  |  | 542
93 | Прайс | Патрон ПТ-1.3-6-100-31,5 У3 | шт | 1 | 1166.6 |  |  |  |  | 1167
94 | Прайс | ПН2-100А | шт | 1 | 48.3 |  |  |  |  | 48
95 | Прайс | ПН2-250А | шт | 1 | 83.3 |  |  |  |  | 83
96 | Прайс | ПН2-400/250А | шт | 1 | 133.3 |  |  |  |  | 133
97 | Прайс | ПН2-400А | шт | 1 | 158.3 |  |  |  |  | 158
98 | Прайс | ПН2-630А | шт | 1 | 300 |  |  |  |  | 300
Рубильники
99 | Прайс | Рубильник РПС-1/1 100А | шт | 1 | 2125 |  |  |  |  | 2125
100 | Прайс | Рубильник РПС-2/1 250А | шт | 1 | 3083.3 |  |  |  |  | 3083
101 | Прайс | Рубильник РПС-4/1 400А | шт | 1 | 3833.3 |  |  |  |  | 3833
102 | Прайс | Рубильник РПС-6 630А | шт | 1 | 4583.3 |  |  |  |  | 4583
Трансформаторы тока
103 | Прайс | Трансформатор тока ТОП-0,66 100/5А 5ВА класс 0,5 ИЭК | шт | 1 | 625 |  |  |  |  | 625
104 | Прайс | Трансформатор тока ТОП-0,66 150/5А 5ВА класс 0,5 ИЭК | шт | 1 | 625 |  |  |  |  | 625
105 | Прайс | Трансформатор тока ТОП-0,66 200/5А 5ВА класс 0,5 ИЭК | шт | 1 | 791.6 |  |  |  |  | 792
106 | Прайс | Трансформатор тока ТТИ-А 250/5А 5ВА класс 0,5S ИЭК | шт | 1 | 1000 |  |  |  |  | 1000
107 | Прайс | Трансформатор тока ТШП-0,66 1000/5А 10ВА класс 0,5 | шт | 1 | 1000 |  |  |  |  | 1000
108 | Прайс | Трансформатор тока ТШП-0,66 1500/5А 15ВА класс 0,5 | шт | 1 | 1083.3 |  |  |  |  | 1083
109 | Прайс | Трансформатор тока ТШП-0,66 300/5А 5ВА класс 0,5S | шт | 1 | 791.6 |  |  |  |  | 792
110 | Прайс | Трансформатор тока ТШП-0,66 400/5А 5ВА класс 0,5 | шт | 1 | 558.3 |  |  |  |  | 558
111 | Прайс | Трансформатор тока ТШП-0,66 600/5А 5ВА класс 0,5 | шт | 1 | 575 |  |  |  |  | 575
112 | Прайс | Трансформатор тока ТШП-0,66 800/5А 10ВА класс 0,5 | шт | 1 | 975 |  |  |  |  | 975
Выключатели автоматические
113 | ФССЦ-62.1.01.09-0004 Приказ Минстроя России от 30.12.2016 №1039/пр | Выключатели автоматические: «IEK» ВА47-29 1Р 10А, характеристика С ИНДЕКС К ПОЗИЦИИ: 1 Журнал "Вестник ценообразования и сметного нормирования", выпуск 5 (218): Индексы пересчета сметной стоимости СМР к ФЕР-2001 по субъектам РФ на I квартал 2019 года, (стр.56); Индекс на оплату труда по субъектам РФ к ФЕР-2001 за I квартал 2019 года (стр.63). ОЗП=22,9; ЭМ=13,53; ЗПМ=22,9; МАТ=8,66 | шт | 1 | 113.62 |  |  |  |  | 114
114 | ФССЦ-62.1.01.09-0005 Приказ Минстроя России от 30.12.2016 №1039/пр | Выключатели автоматические: «IEK» ВА47-29 1Р 16А, характеристика С ИНДЕКС К ПОЗИЦИИ: 1 Журнал "Вестник ценообразования и сметного нормирования", выпуск 5 (218): Индексы пересчета сметной стоимости СМР к ФЕР-2001 по субъектам РФ на I квартал 2019 года, (стр.56); Индекс на оплату труда по субъектам РФ к ФЕР-2001 за I квартал 2019 года (стр.63). ОЗП=22,9; ЭМ=13,53; ЗПМ=22,9; МАТ=8,66 | шт | 1 | 85.47 |  |  |  |  | 85
115 | ФССЦ-62.1.01.09-0006 Приказ Минстроя России от 30.12.2016 №1039/пр | Выключатели автоматические: «IEK» ВА47-29 1Р 25А, характеристика С ИНДЕКС К ПОЗИЦИИ: 1 Журнал "Вестник ценообразования и сметного нормирования", выпуск 5 (218): Индексы пересчета сметной стоимости СМР к ФЕР-2001 по субъектам РФ на I квартал 2019 года, (стр.56); Индекс на оплату труда по субъектам РФ к ФЕР-2001 за I квартал 2019 года (стр.63). ОЗП=22,9; ЭМ=13,53; ЗПМ=22,9; МАТ=8,66 | шт | 1 | 85.47 |  |  |  |  | 85
116 | ФССЦ-62.1.01.09-0007 Приказ Минстроя России от 30.12.2016 №1039/пр | Выключатели автоматические: «IEK» ВА47-29 1Р 40А, характеристика С ИНДЕКС К ПОЗИЦИИ: 1 Журнал "Вестник ценообразования и сметного нормирования", выпуск 5 (218): Индексы пересчета сметной стоимости СМР к ФЕР-2001 по субъектам РФ на I квартал 2019 года, (стр.56); Индекс на оплату труда по субъектам РФ к ФЕР-2001 за I квартал 2019 года (стр.63). ОЗП=22,9; ЭМ=13,53; ЗПМ=22,9; МАТ=8,66 | шт | 1 | 90.58 |  |  |  |  | 91
117 | ФССЦ-62.1.01.09-0008 Приказ Минстроя России от 30.12.2016 №1039/пр | Выключатели автоматические: «IEK» ВА47-29 1Р 50А, характеристика С ИНДЕКС К ПОЗИЦИИ: 1 Журнал "Вестник ценообразования и сметного нормирования", выпуск 5 (218): Индексы пересчета сметной стоимости СМР к ФЕР-2001 по субъектам РФ на I квартал 2019 года, (стр.56); Индекс на оплату труда по субъектам РФ к ФЕР-2001 за I квартал 2019 года (стр.63). ОЗП=22,9; ЭМ=13,53; ЗПМ=22,9; МАТ=8,66 | шт | 1 | 113.62 |  |  |  |  | 114
118 | ФССЦ-62.1.01.09-0009 Приказ Минстроя России от 30.12.2016 №1039/пр | Выключатели автоматические: «IEK» ВА47-29 1Р 63А, характеристика С ИНДЕКС К ПОЗИЦИИ: 1 Журнал "Вестник ценообразования и сметного нормирования", выпуск 5 (218): Индексы пересчета сметной стоимости СМР к ФЕР-2001 по субъектам РФ на I квартал 2019 года, (стр.56); Индекс на оплату труда по субъектам РФ к ФЕР-2001 за I квартал 2019 года (стр.63). ОЗП=22,9; ЭМ=13,53; ЗПМ=22,9; МАТ=8,66 | шт | 1 | 113.62 |  |  |  |  | 114
119 | ФССЦ-62.1.01.09-0016 Приказ Минстроя России от 30.12.2016 №1039/пр | Выключатели автоматические: «IEK» ВА47-29 3Р 10А, характеристика С ИНДЕКС К ПОЗИЦИИ: 1 Журнал "Вестник ценообразования и сметного нормирования", выпуск 5 (218): Индексы пересчета сметной стоимости СМР к ФЕР-2001 по субъектам РФ на I квартал 2019 года, (стр.56); Индекс на оплату труда по субъектам РФ к ФЕР-2001 за I квартал 2019 года (стр.63). ОЗП=22,9; ЭМ=13,53; ЗПМ=22,9; МАТ=8,66 | шт | 1 | 339.91 |  |  |  |  | 340
120 | ФССЦ-62.1.01.09-0017 Приказ Минстроя России от 30.12.2016 №1039/пр | Выключатели автоматические: «IEK» ВА47-29 3Р 16А, характеристика С ИНДЕКС К ПОЗИЦИИ: 1 Журнал "Вестник ценообразования и сметного нормирования", выпуск 5 (218): Индексы пересчета сметной стоимости СМР к ФЕР-2001 по субъектам РФ на I квартал 2019 года, (стр.56); Индекс на оплату труда по субъектам РФ к ФЕР-2001 за I квартал 2019 года (стр.63). ОЗП=22,9; ЭМ=13,53; ЗПМ=22,9; МАТ=8,66 | шт | 1 | 271.49 |  |  |  |  | 271
121 | ФССЦ-62.1.01.09-0018 Приказ Минстроя России от 30.12.2016 №1039/пр | Выключатели автоматические: «IEK» ВА47-29 3Р 25А, характеристика С ИНДЕКС К ПОЗИЦИИ: 1 Журнал "Вестник ценообразования и сметного нормирования", выпуск 5 (218): Индексы пересчета сметной стоимости СМР к ФЕР-2001 по субъектам РФ на I квартал 2019 года, (стр.56); Индекс на оплату труда по субъектам РФ к ФЕР-2001 за I квартал 2019 года (стр.63). ОЗП=22,9; ЭМ=13,53; ЗПМ=22,9; МАТ=8,66 | шт | 1 | 256.51 |  |  |  |  | 257
122 | ФССЦ-62.1.01.09-0019 Приказ Минстроя России от 30.12.2016 №1039/пр | Выключатели автоматические: «IEK» ВА47-29 3Р 40А, характеристика С ИНДЕКС К ПОЗИЦИИ: 1 Журнал "Вестник ценообразования и сметного нормирования", выпуск 5 (218): Индексы пересчета сметной стоимости СМР к ФЕР-2001 по субъектам РФ на I квартал 2019 года, (стр.56); Индекс на оплату труда по субъектам РФ к ФЕР-2001 за I квартал 2019 года (стр.63). ОЗП=22,9; ЭМ=13,53; ЗПМ=22,9; МАТ=8,66 | шт | 1 | 256.51 |  |  |  |  | 257
123 | ФССЦ-62.1.01.09-0020 Приказ Минстроя России от 30.12.2016 №1039/пр | Выключатели автоматические: «IEK» ВА47-29 3Р 50А, характеристика С ИНДЕКС К ПОЗИЦИИ: 1 Журнал "Вестник ценообразования и сметного нормирования", выпуск 5 (218): Индексы пересчета сметной стоимости СМР к ФЕР-2001 по субъектам РФ на I квартал 2019 года, (стр.56); Индекс на оплату труда по субъектам РФ к ФЕР-2001 за I квартал 2019 года (стр.63). ОЗП=22,9; ЭМ=13,53; ЗПМ=22,9; МАТ=8,66 | шт | 1 | 339.91 |  |  |  |  | 340
124 | ФССЦ-62.1.01.09-0021 Приказ Минстроя России от 30.12.2016 №1039/пр | Выключатели автоматические: «IEK» ВА47-29 3Р 63А, характеристика С ИНДЕКС К ПОЗИЦИИ: 1 Журнал "Вестник ценообразования и сметного нормирования", выпуск 5 (218): Индексы пересчета сметной стоимости СМР к ФЕР-2001 по субъектам РФ на I квартал 2019 года, (стр.56); Индекс на оплату труда по субъектам РФ к ФЕР-2001 за I квартал 2019 года (стр.63). ОЗП=22,9; ЭМ=13,53; ЗПМ=22,9; МАТ=8,66 | шт | 1 | 339.91 |  |  |  |  | 340
125 | ФССЦ-62.1.01.09-0043 Приказ Минстроя России от 30.12.2016 №1039/пр | Выключатели автоматические: «IEK» ВА88-32 3Р 100А ИНДЕКС К ПОЗИЦИИ: 1 Журнал "Вестник ценообразования и сметного нормирования", выпуск 5 (218): Индексы пересчета сметной стоимости СМР к ФЕР-2001 по субъектам РФ на I квартал 2019 года, (стр.56); Индекс на оплату труда по субъектам РФ к ФЕР-2001 за I квартал 2019 года (стр.63). ОЗП=22,9; ЭМ=13,53; ЗПМ=22,9; МАТ=8,66 | шт | 1 | 3909.21 |  |  |  |  | 3909
126 | ФССЦ-62.1.01.09-0044 Приказ Минстроя России от 30.12.2016 №1039/пр | Выключатели автоматические: «IEK» ВА88-33 3Р 160А ИНДЕКС К ПОЗИЦИИ: 1 Журнал "Вестник ценообразования и сметного нормирования", выпуск 5 (218): Индексы пересчета сметной стоимости СМР к ФЕР-2001 по субъектам РФ на I квартал 2019 года, (стр.56); Индекс на оплату труда по субъектам РФ к ФЕР-2001 за I квартал 2019 года (стр.63). ОЗП=22,9; ЭМ=13,53; ЗПМ=22,9; МАТ=8,66 | шт | 1 | 5251.6 |  |  |  |  | 5252
127 | ФССЦ-62.1.01.09-0045 Приказ Минстроя России от 30.12.2016 №1039/пр | Выключатели автоматические: «IEK» ВА88-35 3Р 250А ИНДЕКС К ПОЗИЦИИ: 1 Журнал "Вестник ценообразования и сметного нормирования", выпуск 5 (218): Индексы пересчета сметной стоимости СМР к ФЕР-2001 по субъектам РФ на I квартал 2019 года, (стр.56); Индекс на оплату труда по субъектам РФ к ФЕР-2001 за I квартал 2019 года (стр.63). ОЗП=22,9; ЭМ=13,53; ЗПМ=22,9; МАТ=8,66 | шт | 1 | 6989.05 |  |  |  |  | 6989
128 | ФССЦ-62.1.01.09-0046 Приказ Минстроя России от 30.12.2016 №1039/пр | Выключатели автоматические: «IEK» ВА88-37 3Р 400А ИНДЕКС К ПОЗИЦИИ: 1 Журнал "Вестник ценообразования и сметного нормирования", выпуск 5 (218): Индексы пересчета сметной стоимости СМР к ФЕР-2001 по субъектам РФ на I квартал 2019 года, (стр.56); Индекс на оплату труда по субъектам РФ к ФЕР-2001 за I квартал 2019 года (стр.63). ОЗП=22,9; ЭМ=13,53; ЗПМ=22,9; МАТ=8,66 | шт | 1 | 13548.05 |  |  |  |  | 13548
129 | ФССЦ-62.1.01.09-0047 Приказ Минстроя России от 30.12.2016 №1039/пр | Выключатели автоматические: «IEK» ВА88-40 3Р 630А ИНДЕКС К ПОЗИЦИИ: 1 Журнал "Вестник ценообразования и сметного нормирования", выпуск 5 (218): Индексы пересчета сметной стоимости СМР к ФЕР-2001 по субъектам РФ на I квартал 2019 года, (стр.56); Индекс на оплату труда по субъектам РФ к ФЕР-2001 за I квартал 2019 года (стр.63). ОЗП=22,9; ЭМ=13,53; ЗПМ=22,9; МАТ=8,66 | шт | 1 | 22698.47 |  |  |  |  | 22698
Прочие материалы
130 | ФССЦ-07.2.07.04-0012 Приказ Минстроя России от 30.12.2016 №1039/пр | Прочие индивидуальные сварные конструкции, масса сборочной единицы: до 0,1 т из листовой стали толщиной 3-10 мм ИНДЕКС К ПОЗИЦИИ: 1 Журнал "Вестник ценообразования и сметного нормирования", выпуск 5 (218): Индексы пересчета сметной стоимости СМР к ФЕР-2001 по субъектам РФ на I квартал 2019 года, (стр.56); Индекс на оплату труда по субъектам РФ к ФЕР-2001 за I квартал 2019 года (стр.63). ОЗП=22,9; ЭМ=13,53; ЗПМ=22,9; МАТ=8,66 | т | 1 | 106687.04 |  |  |  |  | 106687
131 | ФССЦ-21.2.01.01-0045 Приказ Минстроя России от 30.12.2016 №1039/пр | Провода самонесущие изолированные для воздушных линий электропередачи с алюминиевыми жилами марки: СИП-3 1х35-20 ИНДЕКС К ПОЗИЦИИ: 1 Журнал "Вестник ценообразования и сметного нормирования", выпуск 5 (218): Индексы пересчета сметной стоимости СМР к ФЕР-2001 по субъектам РФ на I квартал 2019 года, (стр.56); Индекс на оплату труда по субъектам РФ к ФЕР-2001 за I квартал 2019 года (стр.63). ОЗП=22,9; ЭМ=13,53; ЗПМ=22,9; МАТ=8,66 | 1000 м | 0.001 | 54943.2 |  |  |  |  | 55
132 | ФССЦ-21.2.01.01-0047 Приказ Минстроя России от 30.12.2016 №1039/пр | Провода самонесущие изолированные для воздушных линий электропередачи с алюминиевыми жилами марки: СИП-3 1х50-20 ИНДЕКС К ПОЗИЦИИ: 1 Журнал "Вестник ценообразования и сметного нормирования", выпуск 5 (218): Индексы пересчета сметной стоимости СМР к ФЕР-2001 по субъектам РФ на I квартал 2019 года, (стр.56); Индекс на оплату труда по субъектам РФ к ФЕР-2001 за I квартал 2019 года (стр.63). ОЗП=22,9; ЭМ=13,53; ЗПМ=22,9; МАТ=8,66 | 1000 м | 0.001 | 69229.69 |  |  |  |  | 69
133 | ФССЦ-21.2.01.01-0049 Приказ Минстроя России от 30.12.2016 №1039/пр | Провода самонесущие изолированные для воздушных линий электропередачи с алюминиевыми жилами марки: СИП-3 1х70-20 ИНДЕКС К ПОЗИЦИИ: 1 Журнал "Вестник ценообразования и сметного нормирования", выпуск 5 (218): Индексы пересчета сметной стоимости СМР к ФЕР-2001 по субъектам РФ на I квартал 2019 года, (стр.56); Индекс на оплату труда по субъектам РФ к ФЕР-2001 за I квартал 2019 года (стр.63). ОЗП=22,9; ЭМ=13,53; ЗПМ=22,9; МАТ=8,66 | 1000 м | 0.001 | 89998.1 |  |  |  |  | 90
134 | ФССЦ-21.2.01.01-0051 Приказ Минстроя России от 30.12.2016 №1039/пр | Провода самонесущие изолированные для воздушных линий электропередачи с алюминиевыми жилами марки: СИП-3 1х95-20 ИНДЕКС К ПОЗИЦИИ: 1 Журнал "Вестник ценообразования и сметного нормирования", выпуск 5 (218): Индексы пересчета сметной стоимости СМР к ФЕР-2001 по субъектам РФ на I квартал 2019 года, (стр.56); Индекс на оплату труда по субъектам РФ к ФЕР-2001 за I квартал 2019 года (стр.63). ОЗП=22,9; ЭМ=13,53; ЗПМ=22,9; МАТ=8,66 | 1000 м | 0.001 | 117478.62 |  |  |  |  | 117
135 | ФССЦ-20.1.02.07-0003 Приказ Минстроя России от 30.12.2016 №1039/пр | Наконечник изолированный алюминиевый с медной клеммой (СИП): CPTAU 35 ИНДЕКС К ПОЗИЦИИ: 1 Журнал "Вестник ценообразования и сметного нормирования", выпуск 5 (218): Индексы пересчета сметной стоимости СМР к ФЕР-2001 по субъектам РФ на I квартал 2019 года, (стр.56); Индекс на оплату труда по субъектам РФ к ФЕР-2001 за I квартал 2019 года (стр.63). ОЗП=22,9; ЭМ=13,53; ЗПМ=22,9; МАТ=8,66 | 100 шт | 0.01 | 66578.08 |  |  |  |  | 666
136 | ФССЦ-20.1.02.07-0004 Приказ Минстроя России от 30.12.2016 №1039/пр | Наконечник изолированный алюминиевый с медной клеммой (СИП): CPTAU 50 ИНДЕКС К ПОЗИЦИИ: 1 Журнал "Вестник ценообразования и сметного нормирования", выпуск 5 (218): Индексы пересчета сметной стоимости СМР к ФЕР-2001 по субъектам РФ на I квартал 2019 года, (стр.56); Индекс на оплату труда по субъектам РФ к ФЕР-2001 за I квартал 2019 года (стр.63). ОЗП=22,9; ЭМ=13,53; ЗПМ=22,9; МАТ=8,66 | 100 шт | 0.01 | 69972.8 |  |  |  |  | 700
137 | ФССЦ-20.1.02.07-0006 Приказ Минстроя России от 30.12.2016 №1039/пр | Наконечник изолированный алюминиевый с медной клеммой (СИП): CPTAU 70 ИНДЕКС К ПОЗИЦИИ: 1 Журнал "Вестник ценообразования и сметного нормирования", выпуск 5 (218): Индексы пересчета сметной стоимости СМР к ФЕР-2001 по субъектам РФ на I квартал 2019 года, (стр.56); Индекс на оплату труда по субъектам РФ к ФЕР-2001 за I квартал 2019 года (стр.63). ОЗП=22,9; ЭМ=13,53; ЗПМ=22,9; МАТ=8,66 | 100 шт | 0.01 | 49336.02 |  |  |  |  | 493
138 | ФССЦ-20.1.02.07-0007 Приказ Минстроя России от 30.12.2016 №1039/пр | Наконечник изолированный алюминиевый с медной клеммой (СИП): CPTAU 95 ИНДЕКС К ПОЗИЦИИ: 1 Журнал "Вестник ценообразования и сметного нормирования", выпуск 5 (218): Индексы пересчета сметной стоимости СМР к ФЕР-2001 по субъектам РФ на I квартал 2019 года, (стр.56); Индекс на оплату труда по субъектам РФ к ФЕР-2001 за I квартал 2019 года (стр.63). ОЗП=22,9; ЭМ=13,53; ЗПМ=22,9; МАТ=8,66 | 100 шт | 0.01 | 61737.14 |  |  |  |  | 617
Итого прямые затраты по разделу в текущих ценах | [9 empty] | 3717335
Итого по разделу 3 Реконструкция ТП (оборудование и материалы) | [9 empty] | 3717335
ИТОГИ ПО СМЕТЕ:
Итого прямые затраты по смете в текущих ценах | [9 empty] | 3803293 | 40982 | 33252 | 7383 |  | 176.91
Накладные расходы | [9 empty] | 45633
Сметная прибыль | [9 empty] | 31223
Итоги по смете:
Итого по разделу 1 Реконструкция ТП (строительно-монтажные работы) | [9 empty] | 160642 |  |  |  |  | 176.91
Итого по разделу 2 Реконструкция ТП (перевозка материалов) | [9 empty] | 2172
Итого по разделу 3 Реконструкция ТП (оборудование и материалы) | [9 empty] | 3717335
Итого | [9 empty] | 3880149 |  |  |  |  | 176.91
В том числе:
Материалы | [9 empty] | 3729059
Машины и механизмы | [9 empty] | 33252
ФОТ | [9 empty] | 48365
Накладные расходы | [9 empty] | 45633
Сметная прибыль | [9 empty] | 31223
Зимнее удорожание (Электрические подстанции (V зона) (ГСН 81-05-02-2007 табл.4 п.2.6) 4,3% | [9 empty] | 166846
Итого | [9 empty] | 4046995
Проектные работы 5% | [9 empty] | 202350
Итого | [9 empty] | 4249345
Непредвиденные затраты (МДС 81-35.2004 п. 4.96) 1,5% | [9 empty] | 63740
Итого с непредвиденными | [9 empty] | 4313085
Дефлятор на 2020 год 4,4% | [9 empty] | 189776
Итого с учетом доп. работ и затрат | [9 empty] | 4502861
ндс 20% | [9 empty] | 900572.2
ВСЕГО по смете | [9 empty] | 5403433.2 |  |  |  |  | 176.91