## ЛСР 17 граф с оборудованием
Мероприятия по строительству и реконструкции для технологического присоединения потребителей (в том числе ПИР) на территории филиала ЭС ЕАО
(наименование стройки)
ЛОКАЛЬНЫЙ СМЕТНЫЙ РАСЧЕТ № 15
(локальная смета)
|  | на | Реконструкция ВЛ 6(10) кВ (монтаж линейного разъединителя) (на единицу объема)
(наименование работ и затрат, наименование объекта)
Основание:
|  |  | Сметная стоимость _______________________________________________________________________________________________ | [5 empty] | ___________________________2283,605 |  | тыс. руб.
|  |  | строительных работ _______________________________________________________________________________________________ | [5 empty] | _______________________________________________________________________________________________1649,154 |  | тыс. руб.
|  |  | монтажных работ _______________________________________________________________________________________________ | [5 empty] | _______________________________________________________________________________________________0,167 |  | тыс. руб.
|  |  | Средства на оплату труда _______________________________________________________________________________________________ | [5 empty] | ___________________________133,169 |  | тыс. руб.
|  |  | Сметная трудоемкость _______________________________________________________________________________________________ | [5 empty] | _______________________________________________________________________________________________505,71 |  | чел.час
Составлен(а) в текущих (прогнозных) ценах по состоянию на 1 кв. 2019 г с индексированием в цены 2020г.
№ пп | Обосно- вание | Наименование | Ед. изм. | Кол. | Стоимость единицы, руб. |  |  |  | Общая стоимость, руб. |  |  |  |  | Т/з осн. раб.на ед. | Т/з осн. раб. Всего | Общая масса обору-дования, т
[5 empty] | Всего | В том числе |  |  | Обору- дование | Всего | В том числе
[6 empty] | Осн.З/п | Эк.Маш | З/пМех |  |  | Осн.З/п | Эк.Маш | З/пМех
1 | 2 | 3 | 4 | 5 | 6 | 7 | 8 | 9 | 10 | 11 | 12 | 13 | 14 | 15 | 16 | 17
Раздел 1. Реконструкция ВЛ 6-10 кВ (Подвеска проводов в ненаселенной местности)
Подвеска проводов ВЛ 6-10 кВ в ненаселенной местности
1 | ФЕР33-04-009-01 Приказ Минстроя России от 30.12.2016 №1039/пр | Подвеска проводов ВЛ 6-10 кВ в ненаселенной местности сечением до 35 мм2 с помощью механизмов, (3 провода) при 10 опорах на км линии ИНДЕКС К ПОЗИЦИИ: 1 Журнал "Вестник ценообразования и сметного нормирования", выпуск 5 (218): Индексы пересчета сметной стоимости СМР к ФЕР-2001 по субъектам РФ на I квартал 2019 года, (стр.56); Индекс на оплату труда по субъектам РФ к ФЕР-2001 за I квартал 2019 года (стр.63). ОЗП=22,9; ЭМ=13,12; ЗПМ=22,9; МАТ=6,31 НР (15047 руб.): 105% от ФОТ (14330 руб.) СП (8598 руб.): 60% от ФОТ (14330 руб.) | км | 1 | 27627.04 | 10079.66 | 15452.08 | 4249.78 |  | 27627 | 10080 | 15452 | 4250 | 47.38 | 47.38
2 | ФЕР33-04-009-02 Приказ Минстроя России от 30.12.2016 №1039/пр | Подвеска проводов ВЛ 6-10 кВ в ненаселенной местности сечением свыше 35 мм2 с помощью механизмов, (3 провода) при 10 опорах на км линии ИНДЕКС К ПОЗИЦИИ: 1 Журнал "Вестник ценообразования и сметного нормирования", выпуск 5 (218): Индексы пересчета сметной стоимости СМР к ФЕР-2001 по субъектам РФ на I квартал 2019 года, (стр.56); Индекс на оплату труда по субъектам РФ к ФЕР-2001 за I квартал 2019 года (стр.63). ОЗП=22,9; ЭМ=13,12; ЗПМ=22,9; МАТ=6,31 НР (15672 руб.): 105% от ФОТ (14926 руб.) СП (8956 руб.): 60% от ФОТ (14926 руб.) | км | 1 | 29354.34 | 10411.49 | 16664.5 | 4515.42 |  | 29354 | 10411 | 16665 | 4515 | 48.94 | 48.94
3 | ФЕР33-04-009-03 Приказ Минстроя России от 30.12.2016 №1039/пр | Подвеска проводов ВЛ 6-10 кВ в ненаселенной местности сечением до 35 мм2 вручную, (3 провода) при 10 опорах на км линии ИНДЕКС К ПОЗИЦИИ: 1 Журнал "Вестник ценообразования и сметного нормирования", выпуск 5 (218): Индексы пересчета сметной стоимости СМР к ФЕР-2001 по субъектам РФ на I квартал 2019 года, (стр.56); Индекс на оплату труда по субъектам РФ к ФЕР-2001 за I квартал 2019 года (стр.63). ОЗП=22,9; ЭМ=13,12; ЗПМ=22,9; МАТ=6,31 НР (14690 руб.): 105% от ФОТ (13990 руб.) СП (8394 руб.): 60% от ФОТ (13990 руб.) | км | 1 | 17975.77 | 13147.58 | 2732.9 | 842.03 |  | 17976 | 13148 | 2733 | 842 | 63.3 | 63.3
4 | ФЕР33-04-009-04 Приказ Минстроя России от 30.12.2016 №1039/пр | Подвеска проводов ВЛ 6-10 кВ в ненаселенной местности сечением свыше 35 мм2 вручную, (3 провода) при 10 опорах на км линии ИНДЕКС К ПОЗИЦИИ: 1 Журнал "Вестник ценообразования и сметного нормирования", выпуск 5 (218): Индексы пересчета сметной стоимости СМР к ФЕР-2001 по субъектам РФ на I квартал 2019 года, (стр.56); Индекс на оплату труда по субъектам РФ к ФЕР-2001 за I квартал 2019 года (стр.63). ОЗП=22,9; ЭМ=13,12; ЗПМ=22,9; МАТ=6,31 НР (15207 руб.): 105% от ФОТ (14483 руб.) СП (8690 руб.): 60% от ФОТ (14483 руб.) | км | 1 | 18693.89 | 13622.29 | 2793.25 | 860.58 |  | 18694 | 13622 | 2793 | 861 | 64.8 | 64.8
Итого прямые затраты по разделу в текущих ценах | [9 empty] | 93651 | 47261 | 37643 | 10468 |  | 224.42
Накладные расходы | [9 empty] | 60615
Сметная прибыль | [9 empty] | 34637
Итого по разделу 1 Реконструкция ВЛ 6-10 кВ (Подвеска проводов в ненаселенной местности) | [9 empty] | 188903 |  |  |  |  | 224.42
Раздел 2. Реконструкция ВЛ 6-10 кВ (Подвеска проводов в населенной местности)
Подвеска проводов ВЛ 6-10 кВ в населенной местности
5 | ФЕР33-04-009-05 Приказ Минстроя России от 30.12.2016 №1039/пр | Подвеска проводов ВЛ 6-10 кВ в населенной местности сечением до 35 мм2 с помощью механизмов, (3 провода) при 10 опорах на км линии ИНДЕКС К ПОЗИЦИИ: 1 Журнал "Вестник ценообразования и сметного нормирования", выпуск 5 (218): Индексы пересчета сметной стоимости СМР к ФЕР-2001 по субъектам РФ на I квартал 2019 года, (стр.56); Индекс на оплату труда по субъектам РФ к ФЕР-2001 за I квартал 2019 года (стр.63). ОЗП=22,9; ЭМ=13,12; ЗПМ=22,9; МАТ=6,31 НР (18224 руб.): 105% от ФОТ (17356 руб.) СП (10414 руб.): 60% от ФОТ (17356 руб.) | км | 1 | 36363.77 | 11572.29 | 22513.13 | 5783.85 |  | 36364 | 11572 | 22513 | 5784 | 53.76 | 53.76
6 | ФЕР33-04-009-06 Приказ Минстроя России от 30.12.2016 №1039/пр | Подвеска проводов ВЛ 6-10 кВ в населенной местности сечением свыше 35 мм2 с помощью механизмов, (3 провода) при 10 опорах на км линии ИНДЕКС К ПОЗИЦИИ: 1 Журнал "Вестник ценообразования и сметного нормирования", выпуск 5 (218): Индексы пересчета сметной стоимости СМР к ФЕР-2001 по субъектам РФ на I квартал 2019 года, (стр.56); Индекс на оплату труда по субъектам РФ к ФЕР-2001 за I квартал 2019 года (стр.63). ОЗП=22,9; ЭМ=13,12; ЗПМ=22,9; МАТ=6,31 НР (19924 руб.): 105% от ФОТ (18975 руб.) СП (11385 руб.): 60% от ФОТ (18975 руб.) | км | 1 | 40869.21 | 12463.55 | 25852.7 | 6511.16 |  | 40869 | 12464 | 25853 | 6511 | 57.23 | 57.23
7 | ФЕР33-04-009-07 Приказ Минстроя России от 30.12.2016 №1039/пр | Подвеска проводов ВЛ 6-10 кВ в населенной местности сечением до 35 мм2 вручную, (3 провода) при 10 опорах на км линии ИНДЕКС К ПОЗИЦИИ: 1 Журнал "Вестник ценообразования и сметного нормирования", выпуск 5 (218): Индексы пересчета сметной стоимости СМР к ФЕР-2001 по субъектам РФ на I квартал 2019 года, (стр.56); Индекс на оплату труда по субъектам РФ к ФЕР-2001 за I квартал 2019 года (стр.63). ОЗП=22,9; ЭМ=13,12; ЗПМ=22,9; МАТ=6,31 НР (16518 руб.): 105% от ФОТ (15731 руб.) СП (9439 руб.): 60% от ФОТ (15731 руб.) | км | 1 | 20085.18 | 14806.68 | 3000.15 | 924.47 |  | 20085 | 14807 | 3000 | 924 | 69.6 | 69.6
8 | ФЕР33-04-009-08 Приказ Минстроя России от 30.12.2016 №1039/пр | Подвеска проводов ВЛ 6-10 кВ в населенной местности сечением свыше 35 мм2 вручную, (3 провода) при 10 опорах на км линии ИНДЕКС К ПОЗИЦИИ: 1 Журнал "Вестник ценообразования и сметного нормирования", выпуск 5 (218): Индексы пересчета сметной стоимости СМР к ФЕР-2001 по субъектам РФ на I квартал 2019 года, (стр.56); Индекс на оплату труда по субъектам РФ к ФЕР-2001 за I квартал 2019 года (стр.63). ОЗП=22,9; ЭМ=13,12; ЗПМ=22,9; МАТ=6,31 НР (17207 руб.): 105% от ФОТ (16388 руб.) СП (9833 руб.): 60% от ФОТ (16388 руб.) | км | 1 | 21106.31 | 15423.84 | 3129.51 | 964.32 |  | 21106 | 15424 | 3130 | 964 | 72.5 | 72.5
Итого прямые затраты по разделу в текущих ценах | [9 empty] | 118424 | 54267 | 54496 | 14183 |  | 253.09
Накладные расходы | [9 empty] | 71873
Сметная прибыль | [9 empty] | 41070
Итого по разделу 2 Реконструкция ВЛ 6-10 кВ (Подвеска проводов в населенной местности) | [9 empty] | 231367 |  |  |  |  | 253.09
Раздел 3. Реконструкция ВЛ 6-10 кВ (Устройство заземления РЛНД)
Устройство заземления опор ВЛ и подстанций
9 | ФЕР33-04-015-01 Приказ Минстроя России от 30.12.2016 №1039/пр | Устройство шин заземления опор ВЛ и подстанций ИНДЕКС К ПОЗИЦИИ: 1 Журнал "Вестник ценообразования и сметного нормирования", выпуск 5 (218): Индексы пересчета сметной стоимости СМР к ФЕР-2001 по субъектам РФ на I квартал 2019 года, (стр.56); Индекс на оплату труда по субъектам РФ к ФЕР-2001 за I квартал 2019 года (стр.63). ОЗП=22,9; ЭМ=13,12; ЗПМ=22,9; МАТ=6,31 НР (40 руб.): 105% от ФОТ (38 руб.) СП (23 руб.): 60% от ФОТ (38 руб.) | 10 м | 0.1 | 534.63 | 348.77 | 178.04 | 26.56 |  | 53 | 35 | 18 | 3 | 1.8 | 0.18
Забивка вертикальных заземлителей ВЛ
10 | ФЕР33-03-004-01 Приказ Минстроя России от 30.12.2016 №1039/пр | Забивка вертикальных заземлителей механизированная на глубину до 5 м 120,31 = 152,85 - 0,005 x 6 508,75 ИНДЕКС К ПОЗИЦИИ: 1 Журнал "Вестник ценообразования и сметного нормирования", выпуск 5 (218): Индексы пересчета сметной стоимости СМР к ФЕР-2001 по субъектам РФ на I квартал 2019 года, (стр.56); Индекс на оплату труда по субъектам РФ к ФЕР-2001 за I квартал 2019 года (стр.63). ОЗП=22,9; ЭМ=13,12; ЗПМ=22,9; МАТ=6,31 НР (313 руб.): 105% от ФОТ (298 руб.) СП (179 руб.): 60% от ФОТ (298 руб.) | шт | 1 | 1643.35 | 156.87 | 1484.53 | 140.61 |  | 1643 | 157 | 1485 | 141 | 0.81 | 0.81
11 | ФЕР33-03-004-02 Приказ Минстроя России от 30.12.2016 №1039/пр | Забивка вертикальных заземлителей вручную на глубину до 3 м 8,72 = 41,26 - 0,005 x 6 508,75 ИНДЕКС К ПОЗИЦИИ: 1 Журнал "Вестник ценообразования и сметного нормирования", выпуск 5 (218): Индексы пересчета сметной стоимости СМР к ФЕР-2001 по субъектам РФ на I квартал 2019 года, (стр.56); Индекс на оплату труда по субъектам РФ к ФЕР-2001 за I квартал 2019 года (стр.63). ОЗП=22,9; ЭМ=13,12; ЗПМ=22,9; МАТ=6,31 НР (139 руб.): 105% от ФОТ (132 руб.) СП (79 руб.): 60% от ФОТ (132 руб.) | шт | 1 | 168.53 | 131.68 | 34.9 |  |  | 169 | 132 | 35 |  | 0.68 | 0.68
Устройство заземления (траншея)
12 | ФЕР01-02-055-01 Приказ Минстроя России от 30.12.2016 №1039/пр | Разработка грунта вручную с креплениями в траншеях шириной до 2 м, глубиной: до 2 м, группа грунтов 1 ИНДЕКС К ПОЗИЦИИ: 1 Журнал "Вестник ценообразования и сметного нормирования", выпуск 5 (218): Индексы пересчета сметной стоимости СМР к ФЕР-2001 по субъектам РФ на I квартал 2019 года, (стр.56); Индекс на оплату труда по субъектам РФ к ФЕР-2001 за I квартал 2019 года (стр.63). ОЗП=22,9; ЭМ=13,12; ЗПМ=22,9; МАТ=6,31 НР (192 руб.): 80% от ФОТ (240 руб.) СП (108 руб.): 45% от ФОТ (240 руб.) | 100 м3 | 0.01 | 23987.75 | 23987.75 |  |  |  | 240 | 240 |  |  | 125 | 1.25
13 | ФЕР01-02-061-01 Приказ Минстроя России от 30.12.2016 №1039/пр | Засыпка вручную траншей, пазух котлованов и ям, группа грунтов: 1 ИНДЕКС К ПОЗИЦИИ: 1 Журнал "Вестник ценообразования и сметного нормирования", выпуск 5 (218): Индексы пересчета сметной стоимости СМР к ФЕР-2001 по субъектам РФ на I квартал 2019 года, (стр.56); Индекс на оплату труда по субъектам РФ к ФЕР-2001 за I квартал 2019 года (стр.63). ОЗП=22,9; ЭМ=13,12; ЗПМ=22,9; МАТ=6,31 НР (122 руб.): 80% от ФОТ (152 руб.) СП (68 руб.): 45% от ФОТ (152 руб.) | 100 м3 | 0.01 | 15199.88 | 15199.88 |  |  |  | 152 | 152 |  |  | 88.5 | 0.89
Монтаж дополнительного наружного видимого спуска по телу опоры
14 | ФЕРм08-02-472-09 Приказ Минстроя России от 30.12.2016 №1039/пр | Проводник заземляющий открыто по строительным основаниям: из круглой стали диаметром 12 мм 847,06 = 870,11 - 0,004 x 5 763,00 ИНДЕКС К ПОЗИЦИИ: 1 Журнал "Вестник ценообразования и сметного нормирования", выпуск 5 (218): Индексы пересчета сметной стоимости СМР к ФЕР-2001 по субъектам РФ на I квартал 2019 года, (стр.56); Индекс на оплату труда по субъектам РФ к ФЕР-2001 за I квартал 2019 года (стр.63). ОЗП=22,9; ЭМ=13,12; ЗПМ=22,9; МАТ=6,31 НР (45 руб.): 95% от ФОТ (47 руб.) СП (31 руб.): 65% от ФОТ (47 руб.) | 100 м | 0.01 | 9081.87 | 4585.04 | 800.06 | 109.23 |  | 91 | 46 | 8 | 1 | 21.3 | 0.21
Итого прямые затраты по разделу в текущих ценах | [9 empty] | 2348 | 762 | 1546 | 145 |  | 4.02
Накладные расходы | [9 empty] | 850
Сметная прибыль | [9 empty] | 488
Итого по разделу 3 Реконструкция ВЛ 6-10 кВ (Устройство заземления РЛНД) | [9 empty] | 3686 |  |  |  |  | 4.02
Раздел 4. Реконструкция ВЛ 6-10 кВ (Установка разрядников и разъединителей)
Установка разрядников и разъединителей
15 | ФЕР33-04-030-01 Приказ Минстроя России от 30.12.2016 №1039/пр | Установка разрядников: с помощью механизмов ИНДЕКС К ПОЗИЦИИ: 1 Журнал "Вестник ценообразования и сметного нормирования", выпуск 5 (218): Индексы пересчета сметной стоимости СМР к ФЕР-2001 по субъектам РФ на I квартал 2019 года, (стр.56); Индекс на оплату труда по субъектам РФ к ФЕР-2001 за I квартал 2019 года (стр.63). ОЗП=22,9; ЭМ=13,12; ЗПМ=22,9; МАТ=6,31 НР (1210 руб.): 105% от ФОТ (1152 руб.) СП (691 руб.): 60% от ФОТ (1152 руб.) | компл. | 1 | 2124.95 | 870.43 | 1236.04 | 281.9 |  | 2125 | 870 | 1236 | 282 | 4.29 | 4.29
16 | ФЕР33-04-030-02 Приказ Минстроя России от 30.12.2016 №1039/пр | Установка разрядников: вручную ИНДЕКС К ПОЗИЦИИ: 1 Журнал "Вестник ценообразования и сметного нормирования", выпуск 5 (218): Индексы пересчета сметной стоимости СМР к ФЕР-2001 по субъектам РФ на I квартал 2019 года, (стр.56); Индекс на оплату труда по субъектам РФ к ФЕР-2001 за I квартал 2019 года (стр.63). ОЗП=22,9; ЭМ=13,12; ЗПМ=22,9; МАТ=6,31 НР (994 руб.): 105% от ФОТ (947 руб.) СП (568 руб.): 60% от ФОТ (947 руб.) | компл. | 1 | 1096.95 | 888.75 | 189.72 | 58.4 |  | 1097 | 889 | 190 | 58 | 4.38 | 4.38
17 | ФЕР33-04-030-03 Приказ Минстроя России от 30.12.2016 №1039/пр | Установка разъединителей: с помощью механизмов ИНДЕКС К ПОЗИЦИИ: 1 Журнал "Вестник ценообразования и сметного нормирования", выпуск 5 (218): Индексы пересчета сметной стоимости СМР к ФЕР-2001 по субъектам РФ на I квартал 2019 года, (стр.56); Индекс на оплату труда по субъектам РФ к ФЕР-2001 за I квартал 2019 года (стр.63). ОЗП=22,9; ЭМ=13,12; ЗПМ=22,9; МАТ=6,31 НР (2286 руб.): 105% от ФОТ (2177 руб.) СП (1306 руб.): 60% от ФОТ (2177 руб.) | компл. | 1 | 3201.05 | 1863.83 | 1323.15 | 313.04 |  | 3201 | 1864 | 1323 | 313 | 8.09 | 8.09
18 | ФЕР33-04-030-04 Приказ Минстроя России от 30.12.2016 №1039/пр | Установка разъединителей: вручную ИНДЕКС К ПОЗИЦИИ: 1 Журнал "Вестник ценообразования и сметного нормирования", выпуск 5 (218): Индексы пересчета сметной стоимости СМР к ФЕР-2001 по субъектам РФ на I квартал 2019 года, (стр.56); Индекс на оплату труда по субъектам РФ к ФЕР-2001 за I квартал 2019 года (стр.63). ОЗП=22,9; ЭМ=13,12; ЗПМ=22,9; МАТ=6,31 НР (1897 руб.): 105% от ФОТ (1807 руб.) СП (1084 руб.): 60% от ФОТ (1807 руб.) | компл. | 1 | 2042.5 | 1709.49 | 318.95 | 98.24 |  | 2043 | 1709 | 319 | 98 | 7.42 | 7.42
Итого прямые затраты по разделу в текущих ценах | [9 empty] | 8466 | 5332 | 3068 | 751 |  | 24.18
Накладные расходы | [9 empty] | 6387
Сметная прибыль | [9 empty] | 3650
Итого по разделу 4 Реконструкция ВЛ 6-10 кВ (Установка разрядников и разъединителей) | [9 empty] | 18503 |  |  |  |  | 24.18
Раздел 5. Реконструкция ВЛ 6-10 кВ (Материалы)
19 | ФССЦ-21.2.01.02-0083 Приказ Минстроя России от 30.12.2016 №1039/пр | Провода неизолированные для воздушных линий электропередачи из стальных оцинкованных проволок 1 группы и алюминиевых проволок марки: АС, сечением 25/4,2 мм2 ИНДЕКС К ПОЗИЦИИ: 1 Журнал "Вестник ценообразования и сметного нормирования", выпуск 5 (218): Индексы пересчета сметной стоимости СМР к ФЕР-2001 по субъектам РФ на I квартал 2019 года, (стр.56); Индекс на оплату труда по субъектам РФ к ФЕР-2001 за I квартал 2019 года (стр.63). ОЗП=22,9; ЭМ=13,12; ЗПМ=22,9; МАТ=6,31 | т | 1 | 201625.76 |  |  |  |  | 201626
20 | ФССЦ-21.2.01.02-0084 Приказ Минстроя России от 30.12.2016 №1039/пр | Провода неизолированные для воздушных линий электропередачи из стальных оцинкованных проволок 1 группы и алюминиевых проволок марки: АС, сечением 35/6,2 мм2 ИНДЕКС К ПОЗИЦИИ: 1 Журнал "Вестник ценообразования и сметного нормирования", выпуск 5 (218): Индексы пересчета сметной стоимости СМР к ФЕР-2001 по субъектам РФ на I квартал 2019 года, (стр.56); Индекс на оплату труда по субъектам РФ к ФЕР-2001 за I квартал 2019 года (стр.63). ОЗП=22,9; ЭМ=13,12; ЗПМ=22,9; МАТ=6,31 | т | 1 | 197383.68 |  |  |  |  | 197384
21 | ФССЦ-21.2.01.02-0085 Приказ Минстроя России от 30.12.2016 №1039/пр | Провода неизолированные для воздушных линий электропередачи из стальных оцинкованных проволок 1 группы и алюминиевых проволок марки: АС, сечением 50/8 мм2 ИНДЕКС К ПОЗИЦИИ: 1 Журнал "Вестник ценообразования и сметного нормирования", выпуск 5 (218): Индексы пересчета сметной стоимости СМР к ФЕР-2001 по субъектам РФ на I квартал 2019 года, (стр.56); Индекс на оплату труда по субъектам РФ к ФЕР-2001 за I квартал 2019 года (стр.63). ОЗП=22,9; ЭМ=13,12; ЗПМ=22,9; МАТ=6,31 | т | 1 | 201637.82 |  |  |  |  | 201638
22 | ФССЦ-21.2.01.02-0087 Приказ Минстроя России от 30.12.2016 №1039/пр | Провода неизолированные для воздушных линий электропередачи из стальных оцинкованных проволок 1 группы и алюминиевых проволок марки: АС, сечением 70/72 мм2 ИНДЕКС К ПОЗИЦИИ: 1 Журнал "Вестник ценообразования и сметного нормирования", выпуск 5 (218): Индексы пересчета сметной стоимости СМР к ФЕР-2001 по субъектам РФ на I квартал 2019 года, (стр.56); Индекс на оплату труда по субъектам РФ к ФЕР-2001 за I квартал 2019 года (стр.63). ОЗП=22,9; ЭМ=13,12; ЗПМ=22,9; МАТ=6,31 | т | 1 | 205673.44 |  |  |  |  | 205673
23 | ФССЦ-21.2.01.02-0088 Приказ Минстроя России от 30.12.2016 №1039/пр | Провода неизолированные для воздушных линий электропередачи из стальных оцинкованных проволок 1 группы и алюминиевых проволок марки: АС, сечением 95/16 мм2 ИНДЕКС К ПОЗИЦИИ: 1 Журнал "Вестник ценообразования и сметного нормирования", выпуск 5 (218): Индексы пересчета сметной стоимости СМР к ФЕР-2001 по субъектам РФ на I квартал 2019 года, (стр.56); Индекс на оплату труда по субъектам РФ к ФЕР-2001 за I квартал 2019 года (стр.63). ОЗП=22,9; ЭМ=13,12; ЗПМ=22,9; МАТ=6,31 | т | 1 | 201678.14 |  |  |  |  | 201678
24 | ФССЦ-08.3.04.02-0092 Приказ Минстроя России от 30.12.2016 №1039/пр | Сталь круглая углеродистая обыкновенного качества марки ВСт3пс5-1 диаметром: 10 мм ИНДЕКС К ПОЗИЦИИ: 1 Журнал "Вестник ценообразования и сметного нормирования", выпуск 5 (218): Индексы пересчета сметной стоимости СМР к ФЕР-2001 по субъектам РФ на I квартал 2019 года, (стр.56); Индекс на оплату труда по субъектам РФ к ФЕР-2001 за I квартал 2019 года (стр.63). ОЗП=22,9; ЭМ=13,12; ЗПМ=22,9; МАТ=6,31 | т | 1 | 33001.36 |  |  |  |  | 33001
25 | ФССЦ-08.3.04.02-0093 Приказ Минстроя России от 30.12.2016 №1039/пр | Сталь круглая углеродистая обыкновенного качества марки ВСт3пс5-1 диаметром: 12 мм ИНДЕКС К ПОЗИЦИИ: 1 Журнал "Вестник ценообразования и сметного нормирования", выпуск 5 (218): Индексы пересчета сметной стоимости СМР к ФЕР-2001 по субъектам РФ на I квартал 2019 года, (стр.56); Индекс на оплату труда по субъектам РФ к ФЕР-2001 за I квартал 2019 года (стр.63). ОЗП=22,9; ЭМ=13,12; ЗПМ=22,9; МАТ=6,31 | т | 1 | 33001.36 |  |  |  |  | 33001
26 | ФССЦ-08.3.04.02-0095 Приказ Минстроя России от 30.12.2016 №1039/пр | Сталь круглая углеродистая обыкновенного качества марки ВСт3пс5-1 диаметром: 16 мм ИНДЕКС К ПОЗИЦИИ: 1 Журнал "Вестник ценообразования и сметного нормирования", выпуск 5 (218): Индексы пересчета сметной стоимости СМР к ФЕР-2001 по субъектам РФ на I квартал 2019 года, (стр.56); Индекс на оплату труда по субъектам РФ к ФЕР-2001 за I квартал 2019 года (стр.63). ОЗП=22,9; ЭМ=13,12; ЗПМ=22,9; МАТ=6,31 | т | 1 | 33001.36 |  |  |  |  | 33001
27 | ФССЦ-07.2.02.05-0021 Приказ Минстроя России от 30.12.2016 №1039/пр | Траверсы стальные ИНДЕКС К ПОЗИЦИИ: 1 Журнал "Вестник ценообразования и сметного нормирования", выпуск 5 (218): Индексы пересчета сметной стоимости СМР к ФЕР-2001 по субъектам РФ на I квартал 2019 года, (стр.56); Индекс на оплату труда по субъектам РФ к ФЕР-2001 за I квартал 2019 года (стр.63). ОЗП=22,9; ЭМ=13,12; ЗПМ=22,9; МАТ=6,31 | т | 1 | 68355.79 |  |  |  |  | 68356
28 | ФССЦ-07.2.07.13-0221 Приказ Минстроя России от 30.12.2016 №1039/пр | Хомуты стальные ИНДЕКС К ПОЗИЦИИ: 1 Журнал "Вестник ценообразования и сметного нормирования", выпуск 5 (218): Индексы пересчета сметной стоимости СМР к ФЕР-2001 по субъектам РФ на I квартал 2019 года, (стр.56); Индекс на оплату труда по субъектам РФ к ФЕР-2001 за I квартал 2019 года (стр.63). ОЗП=22,9; ЭМ=13,12; ЗПМ=22,9; МАТ=6,31 | кг | 1 | 60.58 |  |  |  |  | 61
29 | ФССЦ-25.2.02.11-0021 Приказ Минстроя России от 30.12.2016 №1039/пр | Лента крепления шириной 20 мм, толщиной 0,7 мм, длиной 50 м из нержавеющей стали (в пластмасовой коробке с кабельной бухтой) F207 (СИП) ИНДЕКС К ПОЗИЦИИ: 1 Журнал "Вестник ценообразования и сметного нормирования", выпуск 5 (218): Индексы пересчета сметной стоимости СМР к ФЕР-2001 по субъектам РФ на I квартал 2019 года, (стр.56); Индекс на оплату труда по субъектам РФ к ФЕР-2001 за I квартал 2019 года (стр.63). ОЗП=22,9; ЭМ=13,12; ЗПМ=22,9; МАТ=6,31 | шт | 1 | 5950.71 |  |  |  |  | 5951
30 | ФССЦ-25.2.02.11-0051 Приказ Минстроя России от 30.12.2016 №1039/пр | Скрепа размером 20 мм NC20 (СИП) ИНДЕКС К ПОЗИЦИИ: 1 Журнал "Вестник ценообразования и сметного нормирования", выпуск 5 (218): Индексы пересчета сметной стоимости СМР к ФЕР-2001 по субъектам РФ на I квартал 2019 года, (стр.56); Индекс на оплату труда по субъектам РФ к ФЕР-2001 за I квартал 2019 года (стр.63). ОЗП=22,9; ЭМ=13,12; ЗПМ=22,9; МАТ=6,31 | 100 шт | 0.01 | 3672.42 |  |  |  |  | 37
31 | ФССЦ-25.2.01.07-0001 Приказ Минстроя России от 30.12.2016 №1039/пр | Изоляторы ИНДЕКС К ПОЗИЦИИ: 1 Журнал "Вестник ценообразования и сметного нормирования", выпуск 5 (218): Индексы пересчета сметной стоимости СМР к ФЕР-2001 по субъектам РФ на I квартал 2019 года, (стр.56); Индекс на оплату труда по субъектам РФ к ФЕР-2001 за I квартал 2019 года (стр.63). ОЗП=22,9; ЭМ=13,12; ЗПМ=22,9; МАТ=6,31 | шт | 1 | 324.97 |  |  |  |  | 325
32 | Прайс | Изоляторы линейные штыревые высоковольтные ШС 10-Д | шт | 1 | 458 |  |  |  |  | 458
33 | Прайс | Изоляторы линейные штыревые высоковольтные ШС 20-Д | шт | 1 | 375 |  |  |  |  | 375
34 | ФССЦ-20.2.02.04-0002 Приказ Минстроя России от 30.12.2016 №1039/пр | Колпачки: изолирующие ИНДЕКС К ПОЗИЦИИ: 1 Журнал "Вестник ценообразования и сметного нормирования", выпуск 5 (218): Индексы пересчета сметной стоимости СМР к ФЕР-2001 по субъектам РФ на I квартал 2019 года, (стр.56); Индекс на оплату труда по субъектам РФ к ФЕР-2001 за I квартал 2019 года (стр.63). ОЗП=22,9; ЭМ=13,12; ЗПМ=22,9; МАТ=6,31 | 100 шт | 0.01 | 1179.97 |  |  |  |  | 12
35 | ФССЦ-20.1.01.02-0045 Приказ Минстроя России от 30.12.2016 №1039/пр | Зажим аппаратный прессуемый: А2А-35-2 ИНДЕКС К ПОЗИЦИИ: 1 Журнал "Вестник ценообразования и сметного нормирования", выпуск 5 (218): Индексы пересчета сметной стоимости СМР к ФЕР-2001 по субъектам РФ на I квартал 2019 года, (стр.56); Индекс на оплату труда по субъектам РФ к ФЕР-2001 за I квартал 2019 года (стр.63). ОЗП=22,9; ЭМ=13,12; ЗПМ=22,9; МАТ=6,31 | 100 шт | 0.01 | 12632.68 |  |  |  |  | 126
36 | ФССЦ-20.1.01.02-0046 Приказ Минстроя России от 30.12.2016 №1039/пр | Зажим аппаратный прессуемый: А2А-50-2 ИНДЕКС К ПОЗИЦИИ: 1 Журнал "Вестник ценообразования и сметного нормирования", выпуск 5 (218): Индексы пересчета сметной стоимости СМР к ФЕР-2001 по субъектам РФ на I квартал 2019 года, (стр.56); Индекс на оплату труда по субъектам РФ к ФЕР-2001 за I квартал 2019 года (стр.63). ОЗП=22,9; ЭМ=13,12; ЗПМ=22,9; МАТ=6,31 | 100 шт | 0.01 | 13181.59 |  |  |  |  | 132
37 | ФССЦ-20.1.01.02-0047 Приказ Минстроя России от 30.12.2016 №1039/пр | Зажим аппаратный прессуемый: А2А-70-2 ИНДЕКС К ПОЗИЦИИ: 1 Журнал "Вестник ценообразования и сметного нормирования", выпуск 5 (218): Индексы пересчета сметной стоимости СМР к ФЕР-2001 по субъектам РФ на I квартал 2019 года, (стр.56); Индекс на оплату труда по субъектам РФ к ФЕР-2001 за I квартал 2019 года (стр.63). ОЗП=22,9; ЭМ=13,12; ЗПМ=22,9; МАТ=6,31 | 100 шт | 0.01 | 13181.59 |  |  |  |  | 132
38 | ФССЦ-20.1.01.02-0048 Приказ Минстроя России от 30.12.2016 №1039/пр | Зажим аппаратный прессуемый: А2А-95-2 ИНДЕКС К ПОЗИЦИИ: 1 Журнал "Вестник ценообразования и сметного нормирования", выпуск 5 (218): Индексы пересчета сметной стоимости СМР к ФЕР-2001 по субъектам РФ на I квартал 2019 года, (стр.56); Индекс на оплату труда по субъектам РФ к ФЕР-2001 за I квартал 2019 года (стр.63). ОЗП=22,9; ЭМ=13,12; ЗПМ=22,9; МАТ=6,31 | 100 шт | 0.01 | 13635.91 |  |  |  |  | 136
39 | Прайс | Кронштейны: разъединителя окрашенные (рама под установку РЛНД на опоре) | компл. | 1 | 5833.3 |  |  |  |  | 5833
40 | ФССЦ-25.2.02.11-0002 Приказ Минстроя России от 30.12.2016 №1039/пр | Вал привода РА-8 для соединения между собой ручного привода ПР, ПРз, ПРН, ПРНз и линейных разъединителей 6- 10 кВ РД(З)- 10/400(630)У1, РЛНД(з)-10/400 У1 ИНДЕКС К ПОЗИЦИИ: 1 Журнал "Вестник ценообразования и сметного нормирования", выпуск 5 (218): Индексы пересчета сметной стоимости СМР к ФЕР-2001 по субъектам РФ на I квартал 2019 года, (стр.56); Индекс на оплату труда по субъектам РФ к ФЕР-2001 за I квартал 2019 года (стр.63). ОЗП=22,9; ЭМ=13,12; ЗПМ=22,9; МАТ=6,31 | шт | 1 | 3635.06 |  |  |  |  | 3635
41 | Прайс | Разъединитель РЛНД-2-10-400 УХЛ1 с приводом | шт | 1 | 11666.66 |  |  |  |  | 11667
42 | ФССЦ-20.1.01.11-0001 Приказ Минстроя России от 30.12.2016 №1039/пр | Зажим: плашечный ИНДЕКС К ПОЗИЦИИ: 1 Журнал "Вестник ценообразования и сметного нормирования", выпуск 5 (218): Индексы пересчета сметной стоимости СМР к ФЕР-2001 по субъектам РФ на I квартал 2019 года, (стр.56); Индекс на оплату труда по субъектам РФ к ФЕР-2001 за I квартал 2019 года (стр.63). ОЗП=22,9; ЭМ=13,12; ЗПМ=22,9; МАТ=6,31 | шт | 1 | 86.76 |  |  |  |  | 87
43 | ФССЦ-20.1.01.11-0021 Приказ Минстроя России от 30.12.2016 №1039/пр | Зажим соединительный: плашечный ПС-1-1 ИНДЕКС К ПОЗИЦИИ: 1 Журнал "Вестник ценообразования и сметного нормирования", выпуск 5 (218): Индексы пересчета сметной стоимости СМР к ФЕР-2001 по субъектам РФ на I квартал 2019 года, (стр.56); Индекс на оплату труда по субъектам РФ к ФЕР-2001 за I квартал 2019 года (стр.63). ОЗП=22,9; ЭМ=13,12; ЗПМ=22,9; МАТ=6,31 | шт | 1 | 54.27 |  |  |  |  | 54
44 | ФССЦ-20.1.01.11-0022 Приказ Минстроя России от 30.12.2016 №1039/пр | Зажим соединительный: плашечный ПС-2-1 ИНДЕКС К ПОЗИЦИИ: 1 Журнал "Вестник ценообразования и сметного нормирования", выпуск 5 (218): Индексы пересчета сметной стоимости СМР к ФЕР-2001 по субъектам РФ на I квартал 2019 года, (стр.56); Индекс на оплату труда по субъектам РФ к ФЕР-2001 за I квартал 2019 года (стр.63). ОЗП=22,9; ЭМ=13,12; ЗПМ=22,9; МАТ=6,31 | шт | 1 | 79.06 |  |  |  |  | 79
45 | ФССЦ-20.1.01.11-0023 Приказ Минстроя России от 30.12.2016 №1039/пр | Зажим соединительный: плашечный ПС-3-1 ИНДЕКС К ПОЗИЦИИ: 1 Журнал "Вестник ценообразования и сметного нормирования", выпуск 5 (218): Индексы пересчета сметной стоимости СМР к ФЕР-2001 по субъектам РФ на I квартал 2019 года, (стр.56); Индекс на оплату труда по субъектам РФ к ФЕР-2001 за I квартал 2019 года (стр.63). ОЗП=22,9; ЭМ=13,12; ЗПМ=22,9; МАТ=6,31 | шт | 1 | 103.74 |  |  |  |  | 104
46 | Прайс | ОПН-6(10) кВ | шт. | 1 | 1250 |  |  |  |  | 1250
47 | Прайс | Плакаты металлические треугольные размером 300х300х300 мм (Осторожно электрическое напряжение) | шт | 1 | 200 |  |  |  |  | 200
48 | Прайс | Плакаты металлические размером 210х280 мм (Охранная зона воздушной линии электропередачи) | шт | 1 | 200 |  |  |  |  | 200
49 | Прайс | Плакаты металлические размером 210х280 мм (Охранная зона кабеля) | шт | 1 | 200 |  |  |  |  | 200
50 | Прайс | Плакаты пластиковые треугольные размером 300х300х300 мм (Осторожно электрическое напряжение) | шт | 1 | 150 |  |  |  |  | 150
51 | Прайс | Плакаты пластиковые размером 210х280 мм (Охранная зона воздушной линии электропередачи) | шт | 1 | 150 |  |  |  |  | 150
52 | Прайс | Плакаты пластиковые размером 210х280 мм (Охранная зона кабеля) | шт | 1 | 150 |  |  |  |  | 150
Итого прямые затраты по разделу в текущих ценах | [9 empty] | 1206862
Итого по разделу 5 Реконструкция ВЛ 6-10 кВ (Материалы) | [9 empty] | 1206862
ИТОГИ ПО СМЕТЕ:
Итого прямые затраты по смете в текущих ценах | [9 empty] | 1429751 | 107622 | 96753 | 25547 |  | 505.71
Накладные расходы | [9 empty] | 139725
Сметная прибыль | [9 empty] | 79845
Итоги по смете:
Итого по разделу 1 Реконструкция ВЛ 6-10 кВ (Подвеска проводов в ненаселенной местности) | [9 empty] | 188903 |  |  |  |  | 224.42
Итого по разделу 2 Реконструкция ВЛ 6-10 кВ (Подвеска проводов в населенной местности) | [9 empty] | 231367 |  |  |  |  | 253.09
Итого по разделу 3 Реконструкция ВЛ 6-10 кВ (Устройство заземления РЛНД) | [9 empty] | 3686 |  |  |  |  | 4.02
Итого по разделу 4 Реконструкция ВЛ 6-10 кВ (Установка разрядников и разъединителей) | [9 empty] | 18503 |  |  |  |  | 24.18
Итого по разделу 5 Реконструкция ВЛ 6-10 кВ (Материалы) | [9 empty] | 1206862
Итого | [9 empty] | 1649321 |  |  |  |  | 505.71
В том числе:
Материалы | [9 empty] | 1225376
Машины и механизмы | [9 empty] | 96753
ФОТ | [9 empty] | 133169
Накладные расходы | [9 empty] | 139725
Сметная прибыль | [9 empty] | 79845
Зимнее удорожание (Воздушные линии электропередачи напряжением 0,4 - 35 кВ (V зона) (ГСН 81-05-02-2007 табл.4 п.2.6) 3,7% | [9 empty] | 61025
Итого | [9 empty] | 1710346
Проектные работы 5% | [9 empty] | 85517
Итого | [9 empty] | 1795863
Непредвиденные затраты (МДС 81-35.2004 п. 4.96) 1,5% | [9 empty] | 26938
Итого с непредвиденными | [9 empty] | 1822801
Дефлятор на 2020 год 4,4% | [9 empty] | 80203
Итого с учетом доп. работ и затрат | [9 empty] | 1903004
НДС 20% | [9 empty] | 380600.8
ВСЕГО по смете | [9 empty] | 2283604.8 |  |  |  |  | 505.71