## ЛСР 17 граф с оборудованием
Мероприятия по строительству и реконструкции для технологического присоединения потребителей (в том числе ПИР) на территории филиала ЭС ЕАО
(наименование стройки)
ЛОКАЛЬНЫЙ СМЕТНЫЙ РАСЧЕТ № 2
(локальная смета)
|  | на | Строительство ВЛИ 0,4 кВ (на единицу объема)
(наименование работ и затрат, наименование объекта)
Основание:
|  |  | Сметная стоимость _______________________________________________________________________________________________ | [5 empty] | ___________________________2611,631 |  | тыс. руб.
|  |  | строительных работ _______________________________________________________________________________________________ | [5 empty] | _______________________________________________________________________________________________1885,718 |  | тыс. руб.
|  |  | монтажных работ _______________________________________________________________________________________________ | [5 empty] | _______________________________________________________________________________________________0,518 |  | тыс. руб.
|  |  | Средства на оплату труда _______________________________________________________________________________________________ | [5 empty] | ___________________________40,450 |  | тыс. руб.
|  |  | Сметная трудоемкость _______________________________________________________________________________________________ | [5 empty] | _______________________________________________________________________________________________141,54 |  | чел.час
Составлен(а) в текущих (прогнозных) ценах по состоянию на 1 кв. 2019 г с индексированием в цены 2020г.
№ пп | Обосно- вание | Наименование | Ед. изм. | Кол. | Стоимость единицы, руб. |  |  |  | Общая стоимость, руб. |  |  |  |  | Т/з осн. раб.на ед. | Т/з осн. раб. Всего | Общая масса обору-дования, т
[5 empty] | Всего | В том числе |  |  | Обору- дование | Всего | В том числе
[6 empty] | Осн.З/п | Эк.Маш | З/пМех |  |  | Осн.З/п | Эк.Маш | З/пМех
1 | 2 | 3 | 4 | 5 | 6 | 7 | 8 | 9 | 10 | 11 | 12 | 13 | 14 | 15 | 16 | 17
Раздел 1. Строительство ВЛИ 0,4 кВ (Установка деревянных опор)
Установка с помощью механизмов деревянных опор ВЛ 0,38-10 кВ из пропитанных деталей
1 | ФЕР33-04-001-01 Приказ Минстроя России от 30.12.2016 №1039/пр | Установка с помощью механизмов деревянных опор ВЛ 0,38; 6-10 кВ из пропитанных цельных стоек: одностоечных 173,28 = 209,88 - 0,06 x 610,00 ИНДЕКС К ПОЗИЦИИ: 1 Журнал "Вестник ценообразования и сметного нормирования", выпуск 5 (218): Индексы пересчета сметной стоимости СМР к ФЕР-2001 по субъектам РФ на I квартал 2019 года, (стр.56); Индекс на оплату труда по субъектам РФ к ФЕР-2001 за I квартал 2019 года (стр.63). ОЗП=22,9; ЭМ=13,12; ЗПМ=22,9; МАТ=6,31 НР (938 руб.): 105% от ФОТ (893 руб.) СП (536 руб.): 60% от ФОТ (893 руб.) | шт | 1 | 2366.87 | 643.26 | 1555.64 | 249.84 |  | 2367 | 643 | 1556 | 250 | 3.17 | 3.17
п.1 - Установка с помощью механизмов деревянных опор ВЛ 0,38; 6-10 кВ из пропитанных цельных стоек: одностоечных (применительно к укосу)
Установка вручную деревянных опор ВЛ 0,38; 6-10 кВ из пропитанных деталей
2 | ФЕР33-04-002-01 Приказ Минстроя России от 30.12.2016 №1039/пр | Установка вручную деревянных опор ВЛ 0,38; 6-10 кВ из пропитанных цельных стоек длиной до 9,5 м: одностоечных 66,19 = 102,79 - 0,06 x 610,00 ИНДЕКС К ПОЗИЦИИ: 1 Журнал "Вестник ценообразования и сметного нормирования", выпуск 5 (218): Индексы пересчета сметной стоимости СМР к ФЕР-2001 по субъектам РФ на I квартал 2019 года, (стр.56); Индекс на оплату труда по субъектам РФ к ФЕР-2001 за I квартал 2019 года (стр.63). ОЗП=22,9; ЭМ=13,12; ЗПМ=22,9; МАТ=6,31 НР (730 руб.): 105% от ФОТ (695 руб.) СП (417 руб.): 60% от ФОТ (695 руб.) | шт | 1 | 964.88 | 650.36 | 146.55 | 45.11 |  | 965 | 650 | 147 | 45 | 3.33 | 3.33
п.2 - Установка вручную деревянных опор ВЛ 0,38; 6-10 кВ из пропитанных цельных стоек длиной до 9,5 м: одностоечных (применительно к укосу)
3 | ФЕР33-04-002-05 Приказ Минстроя России от 30.12.2016 №1039/пр | Установка вручную деревянных опор ВЛ 0,38; 6-10 кВ из пропитанных цельных стоек длиной свыше 9,5 м: одностоечных 75,20 = 111,80 - 0,06 x 610,00 ИНДЕКС К ПОЗИЦИИ: 1 Журнал "Вестник ценообразования и сметного нормирования", выпуск 5 (218): Индексы пересчета сметной стоимости СМР к ФЕР-2001 по субъектам РФ на I квартал 2019 года, (стр.56); Индекс на оплату труда по субъектам РФ к ФЕР-2001 за I квартал 2019 года (стр.63). ОЗП=22,9; ЭМ=13,12; ЗПМ=22,9; МАТ=6,31 НР (895 руб.): 105% от ФОТ (852 руб.) СП (511 руб.): 60% от ФОТ (852 руб.) | шт | 1 | 1145.49 | 796.46 | 181.06 | 55.88 |  | 1145 | 796 | 181 | 56 | 4.15 | 4.15
п.3 - Установка вручную деревянных опор ВЛ 0,38; 6-10 кВ из пропитанных цельных стоек длиной свыше 9,5 м: одностоечных (применительно к укосу)
Итого прямые затраты по разделу в текущих ценах | [9 empty] | 4477 | 2089 | 1884 | 351 |  | 10.65
Накладные расходы | [9 empty] | 2562
Сметная прибыль | [9 empty] | 1464
Итого по разделу 1 Строительство ВЛИ 0,4 кВ (Установка деревянных опор) | [9 empty] | 8503 |  |  |  |  | 10.65
Раздел 2. Строительство ВЛИ 0,4 кВ (Установка железобетонных опор)
Установка железобетонных опор ВЛ 0,38; 6-10 кВ
4 | ФЕР33-04-003-01 Приказ Минстроя России от 30.12.2016 №1039/пр | Установка железобетонных опор ВЛ 0,38; 6-10 кВ с траверсами без приставок: одностоечных 163,22 = 199,82 - 0,06 x 610,00 ИНДЕКС К ПОЗИЦИИ: 1 Журнал "Вестник ценообразования и сметного нормирования", выпуск 5 (218): Индексы пересчета сметной стоимости СМР к ФЕР-2001 по субъектам РФ на I квартал 2019 года, (стр.56); Индекс на оплату труда по субъектам РФ к ФЕР-2001 за I квартал 2019 года (стр.63). ОЗП=22,9; ЭМ=13,12; ЗПМ=22,9; МАТ=6,31 НР (1080 руб.): 105% от ФОТ (1029 руб.) СП (617 руб.): 60% от ФОТ (1029 руб.) | шт | 1 | 2409.38 | 771.04 | 1581.48 | 257.63 |  | 2409 | 771 | 1581 | 258 | 3.8 | 3.8
п.4 - Установка железобетонных опор ВЛ 0,38; 6-10 кВ с траверсами без приставок: одностоечных (применительно к укосу)
5 | ФЕР33-04-003-01 Приказ Минстроя России от 30.12.2016 №1039/пр | Установка железобетонных опор ВЛ 0,38; 6-10 кВ с траверсами без приставок: одностоечных 163,22 = 199,82 - 0,06 x 610,00 ИНДЕКС К ПОЗИЦИИ: 1 Журнал "Вестник ценообразования и сметного нормирования", выпуск 5 (218): Индексы пересчета сметной стоимости СМР к ФЕР-2001 по субъектам РФ на I квартал 2019 года, (стр.56); Индекс на оплату труда по субъектам РФ к ФЕР-2001 за I квартал 2019 года (стр.63). ОЗП=22,9; ЭМ=13,12; ЗПМ=22,9; МАТ=6,31 НР (1080 руб.): 105% от ФОТ (1029 руб.) СП (617 руб.): 60% от ФОТ (1029 руб.) | шт | 1 | 2409.38 | 771.04 | 1581.48 | 257.63 |  | 2409 | 771 | 1581 | 258 | 3.8 | 3.8
6 | ФЕР33-04-003-02 Приказ Минстроя России от 30.12.2016 №1039/пр | Установка железобетонных опор ВЛ 0,38; 6-10 кВ с траверсами без приставок: одностоечных с одним подкосом 362,96 = 399,56 - 0,06 x 610,00 ИНДЕКС К ПОЗИЦИИ: 1 Журнал "Вестник ценообразования и сметного нормирования", выпуск 5 (218): Индексы пересчета сметной стоимости СМР к ФЕР-2001 по субъектам РФ на I квартал 2019 года, (стр.56); Индекс на оплату труда по субъектам РФ к ФЕР-2001 за I квартал 2019 года (стр.63). ОЗП=22,9; ЭМ=13,12; ЗПМ=22,9; МАТ=6,31 НР (2313 руб.): 105% от ФОТ (2203 руб.) СП (1322 руб.): 60% от ФОТ (2203 руб.) | шт | 1 | 5385.18 | 1602.77 | 3725.56 | 600.44 |  | 5385 | 1603 | 3726 | 600 | 7.9 | 7.9
7 | ФЕР33-04-003-03 Приказ Минстроя России от 30.12.2016 №1039/пр | Установка железобетонных опор ВЛ 0,38; 6-10 кВ с траверсами без приставок: одностоечных с двумя подкосами 573,39 = 609,99 - 0,06 x 610,00 ИНДЕКС К ПОЗИЦИИ: 1 Журнал "Вестник ценообразования и сметного нормирования", выпуск 5 (218): Индексы пересчета сметной стоимости СМР к ФЕР-2001 по субъектам РФ на I квартал 2019 года, (стр.56); Индекс на оплату труда по субъектам РФ к ФЕР-2001 за I квартал 2019 года (стр.63). ОЗП=22,9; ЭМ=13,12; ЗПМ=22,9; МАТ=6,31 НР (3590 руб.): 105% от ФОТ (3419 руб.) СП (2051 руб.): 60% от ФОТ (3419 руб.) | шт | 1 | 8510.81 | 2456.94 | 5997.02 | 961.8 |  | 8511 | 2457 | 5997 | 962 | 12.11 | 12.11
8 | ФЕР33-04-003-04 Приказ Минстроя России от 30.12.2016 №1039/пр | Установка железобетонных опор для совместной подвески проводов ВЛ 0,38; 6-10 кВ без приставок: одностоечных 191,66 = 264,86 - 0,12 x 610,00 ИНДЕКС К ПОЗИЦИИ: 1 Журнал "Вестник ценообразования и сметного нормирования", выпуск 5 (218): Индексы пересчета сметной стоимости СМР к ФЕР-2001 по субъектам РФ на I квартал 2019 года, (стр.56); Индекс на оплату труда по субъектам РФ к ФЕР-2001 за I квартал 2019 года (стр.63). ОЗП=22,9; ЭМ=13,12; ЗПМ=22,9; МАТ=6,31 НР (1494 руб.): 105% от ФОТ (1423 руб.) СП (854 руб.): 60% от ФОТ (1423 руб.) | шт | 1 | 2934.98 | 1128.05 | 1750.08 | 294.95 |  | 2935 | 1128 | 1750 | 295 | 5.56 | 5.56
9 | ФЕР33-04-003-05 Приказ Минстроя России от 30.12.2016 №1039/пр | Установка железобетонных опор для совместной подвески проводов ВЛ 0,38; 6-10 кВ без приставок: одностоечных с одним подкосом 392,13 = 465,33 - 0,12 x 610,00 ИНДЕКС К ПОЗИЦИИ: 1 Журнал "Вестник ценообразования и сметного нормирования", выпуск 5 (218): Индексы пересчета сметной стоимости СМР к ФЕР-2001 по субъектам РФ на I квартал 2019 года, (стр.56); Индекс на оплату труда по субъектам РФ к ФЕР-2001 за I квартал 2019 года (стр.63). ОЗП=22,9; ЭМ=13,12; ЗПМ=22,9; МАТ=6,31 НР (2793 руб.): 105% от ФОТ (2660 руб.) СП (1596 руб.): 60% от ФОТ (2660 руб.) | шт | 1 | 5948.14 | 2024.82 | 3866.46 | 634.79 |  | 5948 | 2025 | 3866 | 635 | 9.98 | 9.98
10 | ФЕР33-04-003-06 Приказ Минстроя России от 30.12.2016 №1039/пр | Установка железобетонных опор для совместной подвески проводов ВЛ 0,38; 6-10 кВ без приставок: одностоечных с двумя подкосами 631,47 = 704,67 - 0,12 x 610,00 ИНДЕКС К ПОЗИЦИИ: 1 Журнал "Вестник ценообразования и сметного нормирования", выпуск 5 (218): Индексы пересчета сметной стоимости СМР к ФЕР-2001 по субъектам РФ на I квартал 2019 года, (стр.56); Индекс на оплату труда по субъектам РФ к ФЕР-2001 за I квартал 2019 года (стр.63). ОЗП=22,9; ЭМ=13,12; ЗПМ=22,9; МАТ=6,31 НР (4320 руб.): 105% от ФОТ (4114 руб.) СП (2468 руб.): 60% от ФОТ (4114 руб.) | шт | 1 | 9534.73 | 3070.2 | 6407.68 | 1044.01 |  | 9535 | 3070 | 6408 | 1044 | 15.34 | 15.34
Итого прямые затраты по разделу в текущих ценах | [9 empty] | 37132 | 11825 | 24909 | 4052 |  | 58.49
Накладные расходы | [9 empty] | 16671
Сметная прибыль | [9 empty] | 9526
Итого по разделу 2 Строительство ВЛИ 0,4 кВ (Установка железобетонных опор) | [9 empty] | 63329 |  |  |  |  | 58.49
Раздел 3. Строительство ВЛИ 0,4 кВ (Установка оттяжек к опорам ВЛ)
Установка оттяжек к опорам ВЛ
11 | ФЕР33-04-005-01 Приказ Минстроя России от 30.12.2016 №1039/пр | Установка оттяжек одинарных к опорам: ВЛ 0,38 кВ ИНДЕКС К ПОЗИЦИИ: 1 Журнал "Вестник ценообразования и сметного нормирования", выпуск 5 (218): Индексы пересчета сметной стоимости СМР к ФЕР-2001 по субъектам РФ на I квартал 2019 года, (стр.56); Индекс на оплату труда по субъектам РФ к ФЕР-2001 за I квартал 2019 года (стр.63). ОЗП=22,9; ЭМ=13,12; ЗПМ=22,9; МАТ=6,31 НР (264 руб.): 105% от ФОТ (251 руб.) СП (151 руб.): 60% от ФОТ (251 руб.) | шт | 1 | 289.85 | 234.5 | 51.69 | 16.03 |  | 290 | 235 | 52 | 16 | 1.2 | 1.2
Итого прямые затраты по разделу в текущих ценах | [9 empty] | 290 | 235 | 52 | 16 |  | 1.2
Накладные расходы | [9 empty] | 264
Сметная прибыль | [9 empty] | 151
Итого по разделу 3 Строительство ВЛИ 0,4 кВ (Установка оттяжек к опорам ВЛ) | [9 empty] | 705 |  |  |  |  | 1.2
Раздел 4. Строительство ВЛИ 0,4 кВ (Подвеска самонесущих изолированных проводов)
Подвеска самонесущих изолированных проводов (СИП-2А) напряжением от 0,4 кВ до 1 кВ (со снятием напряжения)
12 | ФЕР33-04-017-01 Приказ Минстроя России от 30.12.2016 №1039/пр | Подвеска самонесущих изолированных проводов (СИП-2А) напряжением от 0,4 кВ до 1 кВ (со снятием напряжения) при количестве 29 опор: с использованием автогидроподъемника 3 710,45 = 11 146,19 - 2 x 242,40 - 29 x 168,71 - 1,8 x 943,06 - 0,62 x 582,00 ИНДЕКС К ПОЗИЦИИ: 1 Журнал "Вестник ценообразования и сметного нормирования", выпуск 5 (218): Индексы пересчета сметной стоимости СМР к ФЕР-2001 по субъектам РФ на I квартал 2019 года, (стр.56); Индекс на оплату труда по субъектам РФ к ФЕР-2001 за I квартал 2019 года (стр.63). ОЗП=22,9; ЭМ=13,12; ЗПМ=22,9; МАТ=6,31 НР (24 руб.): 105% от ФОТ (23 руб.) СП (14 руб.): 60% от ФОТ (23 руб.) | 1000 м | 0.001 | 54748.91 | 14207.85 | 40541.06 | 9138.93 |  | 55 | 14 | 41 | 9 | 65.24 | 0.07
13 | ФЕР33-04-017-02 Приказ Минстроя России от 30.12.2016 №1039/пр | Подвеска самонесущих изолированных проводов (СИП-2А) напряжением от 0,4 кВ до 1 кВ (со снятием напряжения) при количестве 29 опор: без использования автогидроподъемника 2 345,65 = 9 781,39 - 2 x 242,40 - 29 x 168,71 - 1,8 x 943,06 - 0,62 x 582,00 ИНДЕКС К ПОЗИЦИИ: 1 Журнал "Вестник ценообразования и сметного нормирования", выпуск 5 (218): Индексы пересчета сметной стоимости СМР к ФЕР-2001 по субъектам РФ на I квартал 2019 года, (стр.56); Индекс на оплату труда по субъектам РФ к ФЕР-2001 за I квартал 2019 года (стр.63). ОЗП=22,9; ЭМ=13,12; ЗПМ=22,9; МАТ=6,31 НР (35 руб.): 105% от ФОТ (33 руб.) СП (20 руб.): 60% от ФОТ (33 руб.) | 1000 м | 0.001 | 43417.44 | 29602.6 | 13814.84 | 3417.37 |  | 43 | 30 | 13 | 3 | 135.93 | 0.14
14 | ФЕР33-04-017-03 Приказ Минстроя России от 30.12.2016 №1039/пр | При изменении количества опор на 1000 м добавлять или исключать: к расценке 33-04-017-01 106,10 = 361,89 - 1 x 168,71 - 0,08 x 943,06 - 0,02 x 582,00 ИНДЕКС К ПОЗИЦИИ: 1 Журнал "Вестник ценообразования и сметного нормирования", выпуск 5 (218): Индексы пересчета сметной стоимости СМР к ФЕР-2001 по субъектам РФ на I квартал 2019 года, (стр.56); Индекс на оплату труда по субъектам РФ к ФЕР-2001 за I квартал 2019 года (стр.63). ОЗП=22,9; ЭМ=13,12; ЗПМ=22,9; МАТ=6,31 НР (647 руб.): 105% от ФОТ (616 руб.) СП (370 руб.): 60% от ФОТ (616 руб.) | шт | 1 | 1540.49 | 347.62 | 1192.87 | 267.7 |  | 1540 | 348 | 1192 | 268 | 1.53 | 1.53
Итого прямые затраты по разделу в текущих ценах | [9 empty] | 1638 | 392 | 1246 | 280 |  | 1.74
Накладные расходы | [9 empty] | 706
Сметная прибыль | [9 empty] | 403
Итого по разделу 4 Строительство ВЛИ 0,4 кВ (Подвеска самонесущих изолированных проводов) | [9 empty] | 2747 |  |  |  |  | 1.74
Раздел 5. Строительство ВЛИ 0,4 кВ (Подвеска проводов на переходах через препятствия)
Подвеска проводов ВЛ 0,38 кВ на переходах через препятствия
15 | ФЕР33-04-011-01 Приказ Минстроя России от 30.12.2016 №1039/пр | Подвеска проводов ВЛ 0,38 кВ на переходах через препятствия: автомобильные дороги 2 и 3 категории с линиями связи, ВЛ 0,38 кВ ИНДЕКС К ПОЗИЦИИ: 1 Журнал "Вестник ценообразования и сметного нормирования", выпуск 5 (218): Индексы пересчета сметной стоимости СМР к ФЕР-2001 по субъектам РФ на I квартал 2019 года, (стр.56); Индекс на оплату труда по субъектам РФ к ФЕР-2001 за I квартал 2019 года (стр.63). ОЗП=22,9; ЭМ=13,12; ЗПМ=22,9; МАТ=6,31 НР (1693 руб.): 105% от ФОТ (1612 руб.) СП (967 руб.): 60% от ФОТ (1612 руб.) | переход | 1 | 1826.17 | 1515.75 | 310.42 | 95.72 |  | 1826 | 1516 | 310 | 96 | 7.21 | 7.21
16 | ФЕР33-04-011-02 Приказ Минстроя России от 30.12.2016 №1039/пр | Подвеска проводов ВЛ 0,38 кВ на переходах через препятствия: автомобильные дороги 3 категории с односторонней линией связи, ВЛ 0,38 кВ ИНДЕКС К ПОЗИЦИИ: 1 Журнал "Вестник ценообразования и сметного нормирования", выпуск 5 (218): Индексы пересчета сметной стоимости СМР к ФЕР-2001 по субъектам РФ на I квартал 2019 года, (стр.56); Индекс на оплату труда по субъектам РФ к ФЕР-2001 за I квартал 2019 года (стр.63). ОЗП=22,9; ЭМ=13,12; ЗПМ=22,9; МАТ=6,31 НР (2249 руб.): 105% от ФОТ (2142 руб.) СП (1285 руб.): 60% от ФОТ (2142 руб.) | переход | 1 | 2427.63 | 2013.83 | 413.8 | 127.55 |  | 2428 | 2014 | 414 | 128 | 9.58 | 9.58
17 | ФЕР33-04-011-03 Приказ Минстроя России от 30.12.2016 №1039/пр | Подвеска проводов ВЛ 0,38 кВ на переходах через препятствия: автомобильные дороги 1 и 2 категории с односторонней линией связи, железные дороги с линией СЦБ ИНДЕКС К ПОЗИЦИИ: 1 Журнал "Вестник ценообразования и сметного нормирования", выпуск 5 (218): Индексы пересчета сметной стоимости СМР к ФЕР-2001 по субъектам РФ на I квартал 2019 года, (стр.56); Индекс на оплату труда по субъектам РФ к ФЕР-2001 за I квартал 2019 года (стр.63). ОЗП=22,9; ЭМ=13,12; ЗПМ=22,9; МАТ=6,31 НР (3756 руб.): 105% от ФОТ (3577 руб.) СП (2146 руб.): 60% от ФОТ (3577 руб.) | переход | 1 | 4053.27 | 3363.55 | 689.72 | 212.51 |  | 4053 | 3364 | 689 | 213 | 16 | 16
Итого прямые затраты по разделу в текущих ценах | [9 empty] | 8307 | 6894 | 1413 | 437 |  | 32.79
Накладные расходы | [9 empty] | 7698
Сметная прибыль | [9 empty] | 4399
Итого по разделу 5 Строительство ВЛИ 0,4 кВ (Подвеска проводов на переходах через препятствия) | [9 empty] | 20404 |  |  |  |  | 32.79
Раздел 6. Строительство ВЛИ 0,4 кВ (Устройство ответвлений от ВЛ к зданиям)
Устройство ответвлений от ВЛ 0,38 кВ к зданиям
18 | ФЕР33-04-013-01 Приказ Минстроя России от 30.12.2016 №1039/пр | Устройство ответвлений от ВЛ 0,38 кВ к зданиям: с помощью механизмов при количестве проводов в ответвлении 1 ИНДЕКС К ПОЗИЦИИ: 1 Журнал "Вестник ценообразования и сметного нормирования", выпуск 5 (218): Индексы пересчета сметной стоимости СМР к ФЕР-2001 по субъектам РФ на I квартал 2019 года, (стр.56); Индекс на оплату труда по субъектам РФ к ФЕР-2001 за I квартал 2019 года (стр.63). ОЗП=22,9; ЭМ=13,12; ЗПМ=22,9; МАТ=6,31 НР (557 руб.): 105% от ФОТ (530 руб.) СП (318 руб.): 60% от ФОТ (530 руб.) | ответвление | 1 | 1118.52 | 361.36 | 757.16 | 169 |  | 1119 | 361 | 758 | 169 | 1.74 | 1.74
19 | ФЕР33-04-013-02 Приказ Минстроя России от 30.12.2016 №1039/пр | Устройство ответвлений от ВЛ 0,38 кВ к зданиям: с помощью механизмов при количестве проводов в ответвлении 2 ИНДЕКС К ПОЗИЦИИ: 1 Журнал "Вестник ценообразования и сметного нормирования", выпуск 5 (218): Индексы пересчета сметной стоимости СМР к ФЕР-2001 по субъектам РФ на I квартал 2019 года, (стр.56); Индекс на оплату труда по субъектам РФ к ФЕР-2001 за I квартал 2019 года (стр.63). ОЗП=22,9; ЭМ=13,12; ЗПМ=22,9; МАТ=6,31 НР (636 руб.): 105% от ФОТ (606 руб.) СП (364 руб.): 60% от ФОТ (606 руб.) | ответвление | 1 | 1302.73 | 409.22 | 884.42 | 196.94 |  | 1303 | 409 | 884 | 197 | 1.97 | 1.97
20 | ФЕР33-04-013-03 Приказ Минстроя России от 30.12.2016 №1039/пр | Устройство ответвлений от ВЛ 0,38 кВ к зданиям: с помощью механизмов при количестве проводов в ответвлении 4 ИНДЕКС К ПОЗИЦИИ: 1 Журнал "Вестник ценообразования и сметного нормирования", выпуск 5 (218): Индексы пересчета сметной стоимости СМР к ФЕР-2001 по субъектам РФ на I квартал 2019 года, (стр.56); Индекс на оплату труда по субъектам РФ к ФЕР-2001 за I квартал 2019 года (стр.63). ОЗП=22,9; ЭМ=13,12; ЗПМ=22,9; МАТ=6,31 НР (1104 руб.): 105% от ФОТ (1051 руб.) СП (631 руб.): 60% от ФОТ (1051 руб.) | ответвление | 1 | 2359.34 | 689.52 | 1624.39 | 360.68 |  | 2359 | 690 | 1624 | 361 | 3.32 | 3.32
21 | ФЕР33-04-013-04 Приказ Минстроя России от 30.12.2016 №1039/пр | Устройство ответвлений от ВЛ 0,38 кВ к зданиям: вручную при количестве проводов в ответвлении 1 ИНДЕКС К ПОЗИЦИИ: 1 Журнал "Вестник ценообразования и сметного нормирования", выпуск 5 (218): Индексы пересчета сметной стоимости СМР к ФЕР-2001 по субъектам РФ на I квартал 2019 года, (стр.56); Индекс на оплату труда по субъектам РФ к ФЕР-2001 за I квартал 2019 года (стр.63). ОЗП=22,9; ЭМ=13,12; ЗПМ=22,9; МАТ=6,31 НР (336 руб.): 105% от ФОТ (320 руб.) СП (192 руб.): 60% от ФОТ (320 руб.) | ответвление | 1 | 361.49 | 301.14 | 60.35 | 18.55 |  | 361 | 301 | 60 | 19 | 1.45 | 1.45
22 | ФЕР33-04-013-05 Приказ Минстроя России от 30.12.2016 №1039/пр | Устройство ответвлений от ВЛ 0,38 кВ к зданиям: вручную при количестве проводов в ответвлении 2 ИНДЕКС К ПОЗИЦИИ: 1 Журнал "Вестник ценообразования и сметного нормирования", выпуск 5 (218): Индексы пересчета сметной стоимости СМР к ФЕР-2001 по субъектам РФ на I квартал 2019 года, (стр.56); Индекс на оплату труда по субъектам РФ к ФЕР-2001 за I квартал 2019 года (стр.63). ОЗП=22,9; ЭМ=13,12; ЗПМ=22,9; МАТ=6,31 НР (412 руб.): 105% от ФОТ (392 руб.) СП (235 руб.): 60% от ФОТ (392 руб.) | ответвление | 1 | 454.17 | 367.55 | 77.54 | 23.82 |  | 454 | 368 | 78 | 24 | 1.77 | 1.77
23 | ФЕР33-04-013-06 Приказ Минстроя России от 30.12.2016 №1039/пр | Устройство ответвлений от ВЛ 0,38 кВ к зданиям: вручную при количестве проводов в ответвлении 4 ИНДЕКС К ПОЗИЦИИ: 1 Журнал "Вестник ценообразования и сметного нормирования", выпуск 5 (218): Индексы пересчета сметной стоимости СМР к ФЕР-2001 по субъектам РФ на I квартал 2019 года, (стр.56); Индекс на оплату труда по субъектам РФ к ФЕР-2001 за I квартал 2019 года (стр.63). ОЗП=22,9; ЭМ=13,12; ЗПМ=22,9; МАТ=6,31 НР (694 руб.): 105% от ФОТ (661 руб.) СП (397 руб.): 60% от ФОТ (661 руб.) | ответвление | 1 | 795.84 | 621.05 | 129.36 | 39.85 |  | 796 | 621 | 129 | 40 | 2.99 | 2.99
Итого прямые затраты по разделу в текущих ценах | [9 empty] | 6392 | 2750 | 3533 | 810 |  | 13.24
Накладные расходы | [9 empty] | 3738
Сметная прибыль | [9 empty] | 2136
Итого по разделу 6 Строительство ВЛИ 0,4 кВ (Устройство ответвлений от ВЛ к зданиям) | [9 empty] | 12266 |  |  |  |  | 13.24
Раздел 7. Строительство ВЛИ 0,4 кВ (Устройство заземления опор)
Устройство заземления опор ВЛ и подстанций
24 | ФЕР33-04-015-01 Приказ Минстроя России от 30.12.2016 №1039/пр | Устройство шин заземления опор ВЛ и подстанций ИНДЕКС К ПОЗИЦИИ: 1 Журнал "Вестник ценообразования и сметного нормирования", выпуск 5 (218): Индексы пересчета сметной стоимости СМР к ФЕР-2001 по субъектам РФ на I квартал 2019 года, (стр.56); Индекс на оплату труда по субъектам РФ к ФЕР-2001 за I квартал 2019 года (стр.63). ОЗП=22,9; ЭМ=13,12; ЗПМ=22,9; МАТ=6,31 НР (40 руб.): 105% от ФОТ (38 руб.) СП (23 руб.): 60% от ФОТ (38 руб.) | 10 м | 0.1 | 534.63 | 348.77 | 178.04 | 26.56 |  | 53 | 35 | 18 | 3 | 1.8 | 0.18
Забивка вертикальных заземлителей ВЛ
25 | ФЕР33-03-004-01 Приказ Минстроя России от 30.12.2016 №1039/пр | Забивка вертикальных заземлителей механизированная на глубину до 5 м 120,31 = 152,85 - 0,005 x 6 508,75 ИНДЕКС К ПОЗИЦИИ: 1 Журнал "Вестник ценообразования и сметного нормирования", выпуск 5 (218): Индексы пересчета сметной стоимости СМР к ФЕР-2001 по субъектам РФ на I квартал 2019 года, (стр.56); Индекс на оплату труда по субъектам РФ к ФЕР-2001 за I квартал 2019 года (стр.63). ОЗП=22,9; ЭМ=13,12; ЗПМ=22,9; МАТ=6,31 НР (313 руб.): 105% от ФОТ (298 руб.) СП (179 руб.): 60% от ФОТ (298 руб.) | шт | 1 | 1643.35 | 156.87 | 1484.53 | 140.61 |  | 1643 | 157 | 1485 | 141 | 0.81 | 0.81
26 | ФЕР33-03-004-02 Приказ Минстроя России от 30.12.2016 №1039/пр | Забивка вертикальных заземлителей вручную на глубину до 3 м 8,72 = 41,26 - 0,005 x 6 508,75 ИНДЕКС К ПОЗИЦИИ: 1 Журнал "Вестник ценообразования и сметного нормирования", выпуск 5 (218): Индексы пересчета сметной стоимости СМР к ФЕР-2001 по субъектам РФ на I квартал 2019 года, (стр.56); Индекс на оплату труда по субъектам РФ к ФЕР-2001 за I квартал 2019 года (стр.63). ОЗП=22,9; ЭМ=13,12; ЗПМ=22,9; МАТ=6,31 НР (139 руб.): 105% от ФОТ (132 руб.) СП (79 руб.): 60% от ФОТ (132 руб.) | шт | 1 | 168.53 | 131.68 | 34.9 |  |  | 169 | 132 | 35 |  | 0.68 | 0.68
Устройство заземления (траншея)
27 | ФЕР01-02-055-01 Приказ Минстроя России от 30.12.2016 №1039/пр | Разработка грунта вручную с креплениями в траншеях шириной до 2 м, глубиной: до 2 м, группа грунтов 1 ИНДЕКС К ПОЗИЦИИ: 1 Журнал "Вестник ценообразования и сметного нормирования", выпуск 5 (218): Индексы пересчета сметной стоимости СМР к ФЕР-2001 по субъектам РФ на I квартал 2019 года, (стр.56); Индекс на оплату труда по субъектам РФ к ФЕР-2001 за I квартал 2019 года (стр.63). ОЗП=22,9; ЭМ=13,12; ЗПМ=22,9; МАТ=6,31 НР (192 руб.): 80% от ФОТ (240 руб.) СП (108 руб.): 45% от ФОТ (240 руб.) | 100 м3 | 0.01 | 23987.75 | 23987.75 |  |  |  | 240 | 240 |  |  | 125 | 1.25
28 | ФЕР01-02-061-01 Приказ Минстроя России от 30.12.2016 №1039/пр | Засыпка вручную траншей, пазух котлованов и ям, группа грунтов: 1 ИНДЕКС К ПОЗИЦИИ: 1 Журнал "Вестник ценообразования и сметного нормирования", выпуск 5 (218): Индексы пересчета сметной стоимости СМР к ФЕР-2001 по субъектам РФ на I квартал 2019 года, (стр.56); Индекс на оплату труда по субъектам РФ к ФЕР-2001 за I квартал 2019 года (стр.63). ОЗП=22,9; ЭМ=13,12; ЗПМ=22,9; МАТ=6,31 НР (122 руб.): 80% от ФОТ (152 руб.) СП (68 руб.): 45% от ФОТ (152 руб.) | 100 м3 | 0.01 | 15199.88 | 15199.88 |  |  |  | 152 | 152 |  |  | 88.5 | 0.89
Итого прямые затраты по разделу в текущих ценах | [9 empty] | 2257 | 716 | 1538 | 144 |  | 3.81
Накладные расходы | [9 empty] | 805
Сметная прибыль | [9 empty] | 457
Итого по разделу 7 Строительство ВЛИ 0,4 кВ (Устройство заземления опор) | [9 empty] | 3519 |  |  |  |  | 3.81
Раздел 8. Строительство ВЛИ 0,4 кВ (Развозка конструкций и материалов опор ВЛ по трассе)
Развозка конструкций и материалов опор ВЛ по трассе
29 | ФЕР33-04-016-02 Приказ Минстроя России от 30.12.2016 №1039/пр | Развозка конструкций и материалов опор ВЛ 0,38-10 кВ по трассе: одностоечных железобетонных опор ИНДЕКС К ПОЗИЦИИ: 1 Журнал "Вестник ценообразования и сметного нормирования", выпуск 5 (218): Индексы пересчета сметной стоимости СМР к ФЕР-2001 по субъектам РФ на I квартал 2019 года, (стр.56); Индекс на оплату труда по субъектам РФ к ФЕР-2001 за I квартал 2019 года (стр.63). ОЗП=22,9; ЭМ=13,12; ЗПМ=22,9; МАТ=6,31 НР (242 руб.): 105% от ФОТ (230 руб.) СП (138 руб.): 60% от ФОТ (230 руб.) | шт | 1 | 682.45 | 82.21 | 600.24 | 148.39 |  | 682 | 82 | 600 | 148 | 0.44 | 0.44
30 | ФЕР33-04-016-04 Приказ Минстроя России от 30.12.2016 №1039/пр | Развозка конструкций и материалов опор ВЛ 0,38-10 кВ по трассе: приставок железобетонных ИНДЕКС К ПОЗИЦИИ: 1 Журнал "Вестник ценообразования и сметного нормирования", выпуск 5 (218): Индексы пересчета сметной стоимости СМР к ФЕР-2001 по субъектам РФ на I квартал 2019 года, (стр.56); Индекс на оплату труда по субъектам РФ к ФЕР-2001 за I квартал 2019 года (стр.63). ОЗП=22,9; ЭМ=13,12; ЗПМ=22,9; МАТ=6,31 НР (224 руб.): 105% от ФОТ (213 руб.) СП (128 руб.): 60% от ФОТ (213 руб.) | шт | 1 | 626.84 | 76.72 | 550.12 | 136.03 |  | 627 | 77 | 550 | 136 | 0.41 | 0.41
31 | ФЕР33-04-016-05 Приказ Минстроя России от 30.12.2016 №1039/пр | Развозка конструкций и материалов опор ВЛ 0,38-10 кВ по трассе: материалов оснастки одностоечных опор ИНДЕКС К ПОЗИЦИИ: 1 Журнал "Вестник ценообразования и сметного нормирования", выпуск 5 (218): Индексы пересчета сметной стоимости СМР к ФЕР-2001 по субъектам РФ на I квартал 2019 года, (стр.56); Индекс на оплату труда по субъектам РФ к ФЕР-2001 за I квартал 2019 года (стр.63). ОЗП=22,9; ЭМ=13,12; ЗПМ=22,9; МАТ=6,31 НР (95 руб.): 105% от ФОТ (90 руб.) СП (54 руб.): 60% от ФОТ (90 руб.) | шт | 1 | 191.17 | 46.72 | 144.45 | 43.28 |  | 191 | 47 | 144 | 43 | 0.25 | 0.25
32 | ФЕР33-04-016-06 Приказ Минстроя России от 30.12.2016 №1039/пр | Развозка конструкций и материалов опор ВЛ 0,38-10 кВ по трассе: материалов оснастки сложных опор ИНДЕКС К ПОЗИЦИИ: 1 Журнал "Вестник ценообразования и сметного нормирования", выпуск 5 (218): Индексы пересчета сметной стоимости СМР к ФЕР-2001 по субъектам РФ на I квартал 2019 года, (стр.56); Индекс на оплату труда по субъектам РФ к ФЕР-2001 за I квартал 2019 года (стр.63). ОЗП=22,9; ЭМ=13,12; ЗПМ=22,9; МАТ=6,31 НР (110 руб.): 105% от ФОТ (105 руб.) СП (63 руб.): 60% от ФОТ (105 руб.) | шт | 1 | 221.15 | 56.11 | 165.04 | 49.46 |  | 221 | 56 | 165 | 49 | 0.3 | 0.3
Итого прямые затраты по разделу в текущих ценах | [9 empty] | 1721 | 262 | 1459 | 376 |  | 1.4
Накладные расходы | [9 empty] | 670
Сметная прибыль | [9 empty] | 383
Итого по разделу 8 Строительство ВЛИ 0,4 кВ (Развозка конструкций и материалов опор ВЛ по трассе) | [9 empty] | 2774 |  |  |  |  | 1.4
Раздел 9. Строительство ВЛИ 0,4 кВ (Демонтаж проводов)
Демонтаж проводов ВЛ 0,38-10 кВ
33 | ФЕР33-04-040-01 Приказ Минстроя России от 30.12.2016 №1039/пр | Демонтаж 3-х проводов ВЛ 0,38 кВ с одной опоры ИНДЕКС К ПОЗИЦИИ: 1 Журнал "Вестник ценообразования и сметного нормирования", выпуск 5 (218): Индексы пересчета сметной стоимости СМР к ФЕР-2001 по субъектам РФ на I квартал 2019 года, (стр.56); Индекс на оплату труда по субъектам РФ к ФЕР-2001 за I квартал 2019 года (стр.63). ОЗП=22,9; ЭМ=13,12; ЗПМ=22,9; МАТ=6,31 НР (358 руб.): 105% от ФОТ (341 руб.) СП (205 руб.): 60% от ФОТ (341 руб.) | шт | 1 | 672.94 | 243.66 | 429.28 | 96.64 |  | 673 | 244 | 429 | 97 | 1.27 | 1.27
34 | ФЕР33-04-040-02 Приказ Минстроя России от 30.12.2016 №1039/пр | Демонтаж одного дополнительного провода с одной опоры ИНДЕКС К ПОЗИЦИИ: 1 Журнал "Вестник ценообразования и сметного нормирования", выпуск 5 (218): Индексы пересчета сметной стоимости СМР к ФЕР-2001 по субъектам РФ на I квартал 2019 года, (стр.56); Индекс на оплату труда по субъектам РФ к ФЕР-2001 за I квартал 2019 года (стр.63). ОЗП=22,9; ЭМ=13,12; ЗПМ=22,9; МАТ=6,31 НР (49 руб.): 105% от ФОТ (47 руб.) СП (28 руб.): 60% от ФОТ (47 руб.) | шт | 1 | 112.63 | 28.4 | 84.23 | 18.78 |  | 113 | 28 | 85 | 19 | 0.15 | 0.15
Итого прямые затраты по разделу в текущих ценах | [9 empty] | 786 | 272 | 514 | 116 |  | 1.42
Накладные расходы | [9 empty] | 407
Сметная прибыль | [9 empty] | 233
Итого по разделу 9 Строительство ВЛИ 0,4 кВ (Демонтаж проводов) | [9 empty] | 1426 |  |  |  |  | 1.42
Раздел 10. Строительство ВЛИ 0,4 кВ (Снятие ответвлений ВЛ к зданиям)
Снятие ответвлений ВЛ 0,38 кВ к зданиям
35 | ФЕР33-04-041-01 Приказ Минстроя России от 30.12.2016 №1039/пр | Снятие ответвлений ВЛ 0,38 кВ к зданиям при количестве проводов в ответвлении: 1 ИНДЕКС К ПОЗИЦИИ: 1 Журнал "Вестник ценообразования и сметного нормирования", выпуск 5 (218): Индексы пересчета сметной стоимости СМР к ФЕР-2001 по субъектам РФ на I квартал 2019 года, (стр.56); Индекс на оплату труда по субъектам РФ к ФЕР-2001 за I квартал 2019 года (стр.63). ОЗП=22,9; ЭМ=13,12; ЗПМ=22,9; МАТ=6,31 НР (128 руб.): 105% от ФОТ (122 руб.) СП (73 руб.): 60% от ФОТ (122 руб.) | ответвление | 1 | 139.89 | 114.04 | 25.85 | 8.02 |  | 140 | 114 | 26 | 8 | 0.61 | 0.61
36 | ФЕР33-04-041-02 Приказ Минстроя России от 30.12.2016 №1039/пр | Снятие ответвлений ВЛ 0,38 кВ к зданиям при количестве проводов в ответвлении: 2 ИНДЕКС К ПОЗИЦИИ: 1 Журнал "Вестник ценообразования и сметного нормирования", выпуск 5 (218): Индексы пересчета сметной стоимости СМР к ФЕР-2001 по субъектам РФ на I квартал 2019 года, (стр.56); Индекс на оплату труда по субъектам РФ к ФЕР-2001 за I квартал 2019 года (стр.63). ОЗП=22,9; ЭМ=13,12; ЗПМ=22,9; МАТ=6,31 НР (138 руб.): 105% от ФОТ (131 руб.) СП (79 руб.): 60% от ФОТ (131 руб.) | ответвление | 1 | 149.28 | 123.43 | 25.85 | 8.02 |  | 149 | 123 | 26 | 8 | 0.66 | 0.66
37 | ФЕР33-04-041-03 Приказ Минстроя России от 30.12.2016 №1039/пр | Снятие ответвлений ВЛ 0,38 кВ к зданиям при количестве проводов в ответвлении: 4 ИНДЕКС К ПОЗИЦИИ: 1 Журнал "Вестник ценообразования и сметного нормирования", выпуск 5 (218): Индексы пересчета сметной стоимости СМР к ФЕР-2001 по субъектам РФ на I квартал 2019 года, (стр.56); Индекс на оплату труда по субъектам РФ к ФЕР-2001 за I квартал 2019 года (стр.63). ОЗП=22,9; ЭМ=13,12; ЗПМ=22,9; МАТ=6,31 НР (216 руб.): 105% от ФОТ (206 руб.) СП (124 руб.): 60% от ФОТ (206 руб.) | ответвление | 1 | 235.98 | 192.82 | 43.16 | 13.28 |  | 236 | 193 | 43 | 13 | 1.03 | 1.03
Итого прямые затраты по разделу в текущих ценах | [9 empty] | 525 | 430 | 95 | 29 |  | 2.3
Накладные расходы | [9 empty] | 482
Сметная прибыль | [9 empty] | 275
Итого по разделу 10 Строительство ВЛИ 0,4 кВ (Снятие ответвлений ВЛ к зданиям) | [9 empty] | 1282 |  |  |  |  | 2.3
Раздел 11. Строительство ВЛИ 0,4 кВ (Демонтаж опор)
Демонтаж опор ВЛ 0,38-10 кВ
38 | ФЕР33-04-042-01 Приказ Минстроя России от 30.12.2016 №1039/пр | Демонтаж опор ВЛ 0,38-10 кВ: без приставок одностоечных ИНДЕКС К ПОЗИЦИИ: 1 Журнал "Вестник ценообразования и сметного нормирования", выпуск 5 (218): Индексы пересчета сметной стоимости СМР к ФЕР-2001 по субъектам РФ на I квартал 2019 года, (стр.56); Индекс на оплату труда по субъектам РФ к ФЕР-2001 за I квартал 2019 года (стр.63). ОЗП=22,9; ЭМ=13,12; ЗПМ=22,9; МАТ=6,31 НР (310 руб.): 105% от ФОТ (295 руб.) СП (177 руб.): 60% от ФОТ (295 руб.) | шт | 1 | 1002.62 | 168.32 | 834.3 | 127.32 |  | 1003 | 168 | 835 | 127 | 0.81 | 0.81
39 | ФЕР33-04-042-02 Приказ Минстроя России от 30.12.2016 №1039/пр | Демонтаж опор ВЛ 0,38-10 кВ: без приставок одностоечных с подкосом ИНДЕКС К ПОЗИЦИИ: 1 Журнал "Вестник ценообразования и сметного нормирования", выпуск 5 (218): Индексы пересчета сметной стоимости СМР к ФЕР-2001 по субъектам РФ на I квартал 2019 года, (стр.56); Индекс на оплату труда по субъектам РФ к ФЕР-2001 за I квартал 2019 года (стр.63). ОЗП=22,9; ЭМ=13,12; ЗПМ=22,9; МАТ=6,31 НР (877 руб.): 105% от ФОТ (835 руб.) СП (501 руб.): 60% от ФОТ (835 руб.) | шт | 1 | 3091.99 | 363.42 | 2728.57 | 472.43 |  | 3092 | 363 | 2729 | 472 | 1.75 | 1.75
40 | ФЕР33-04-042-03 Приказ Минстроя России от 30.12.2016 №1039/пр | Демонтаж опор ВЛ 0,38-10 кВ: без приставок одностоечных с двумя подкосами ИНДЕКС К ПОЗИЦИИ: 1 Журнал "Вестник ценообразования и сметного нормирования", выпуск 5 (218): Индексы пересчета сметной стоимости СМР к ФЕР-2001 по субъектам РФ на I квартал 2019 года, (стр.56); Индекс на оплату труда по субъектам РФ к ФЕР-2001 за I квартал 2019 года (стр.63). ОЗП=22,9; ЭМ=13,12; ЗПМ=22,9; МАТ=6,31 НР (1280 руб.): 105% от ФОТ (1219 руб.) СП (731 руб.): 60% от ФОТ (1219 руб.) | шт | 1 | 4506.84 | 531.74 | 3975.1 | 687 |  | 4507 | 532 | 3975 | 687 | 2.56 | 2.56
Итого прямые затраты по разделу в текущих ценах | [9 empty] | 8602 | 1063 | 7539 | 1286 |  | 5.12
Накладные расходы | [9 empty] | 2466
Сметная прибыль | [9 empty] | 1409
Итого по разделу 11 Строительство ВЛИ 0,4 кВ (Демонтаж опор) | [9 empty] | 12477 |  |  |  |  | 5.12
Раздел 12. Строительство ВЛИ 0,4 кВ (Установка траверс)
Установка траверс
41 | ФЕРм08-02-305-04 Приказ Минстроя России от 30.12.2016 №1039/пр | Траверса на опоре ИНДЕКС К ПОЗИЦИИ: 1 Журнал "Вестник ценообразования и сметного нормирования", выпуск 5 (218): Индексы пересчета сметной стоимости СМР к ФЕР-2001 по субъектам РФ на I квартал 2019 года, (стр.56); Индекс на оплату труда по субъектам РФ к ФЕР-2001 за I квартал 2019 года (стр.63). ОЗП=22,9; ЭМ=13,12; ЗПМ=22,9; МАТ=6,31 НР (125 руб.): 95% от ФОТ (132 руб.) СП (86 руб.): 65% от ФОТ (132 руб.) | шт | 1 | 307.02 | 86.1 | 220.42 | 46.49 |  | 307 | 86 | 220 | 46 | 0.41 | 0.41
Итого прямые затраты по разделу в текущих ценах | [9 empty] | 307 | 86 | 220 | 46 |  | 0.41
Накладные расходы | [9 empty] | 125
Сметная прибыль | [9 empty] | 86
Итого по разделу 12 Строительство ВЛИ 0,4 кВ (Установка траверс) | [9 empty] | 518 |  |  |  |  | 0.41
Раздел 13. Строительство ВЛИ 0,4 кВ (Обваловка опор)
Обваловка опор
42 | ФЕР01-02-044-01 Приказ Минстроя России от 30.12.2016 №1039/пр | Устройство каменной наброски или призмы ИНДЕКС К ПОЗИЦИИ: 1 Журнал "Вестник ценообразования и сметного нормирования", выпуск 5 (218): Индексы пересчета сметной стоимости СМР к ФЕР-2001 по субъектам РФ на I квартал 2019 года, (стр.56); Индекс на оплату труда по субъектам РФ к ФЕР-2001 за I квартал 2019 года (стр.63). ОЗП=22,9; ЭМ=13,12; ЗПМ=22,9; МАТ=6,31 НР (428 руб.): 80% от ФОТ (535 руб.) СП (241 руб.): 45% от ФОТ (535 руб.) | 100 м3 | 0.01 | 53591.44 | 53474.02 | 117.42 | 26.56 |  | 536 | 535 | 1 |  | 281 | 2.81
Итого прямые затраты по разделу в текущих ценах | [9 empty] | 536 | 535 | 1 |  |  | 2.81
Накладные расходы | [9 empty] | 428
Сметная прибыль | [9 empty] | 241
Итого по разделу 13 Строительство ВЛИ 0,4 кВ (Обваловка опор) | [9 empty] | 1205 |  |  |  |  | 2.81
Раздел 14. Строительство ВЛИ 0,4 кВ (Вырубка деревьев)
Обрезка и прореживание крон деревьев
43 | ФЕР47-01-108-01 Приказ Минстроя России от 30.12.2016 №1039/пр | Обрезка и прореживание крон деревьев: при диаметре ствола до 250 мм, количеством срезов 15-20 ИНДЕКС К ПОЗИЦИИ: 1 Журнал "Вестник ценообразования и сметного нормирования", выпуск 5 (218): Индексы пересчета сметной стоимости СМР к ФЕР-2001 по субъектам РФ на I квартал 2019 года, (стр.56); Индекс на оплату труда по субъектам РФ к ФЕР-2001 за I квартал 2019 года (стр.63). ОЗП=22,9; ЭМ=13,12; ЗПМ=22,9; МАТ=6,31 НР (245 руб.): 115% от ФОТ (213 руб.) СП (192 руб.): 90% от ФОТ (213 руб.) | шт | 1 | 213.43 | 213.43 |  |  |  | 213 | 213 |  |  | 0.84 | 0.84
44 | ФЕР47-01-108-02 Приказ Минстроя России от 30.12.2016 №1039/пр | Обрезка и прореживание крон деревьев: при диаметре ствола до 400 мм, количеством срезов 20-30 ИНДЕКС К ПОЗИЦИИ: 1 Журнал "Вестник ценообразования и сметного нормирования", выпуск 5 (218): Индексы пересчета сметной стоимости СМР к ФЕР-2001 по субъектам РФ на I квартал 2019 года, (стр.56); Индекс на оплату труда по субъектам РФ к ФЕР-2001 за I квартал 2019 года (стр.63). ОЗП=22,9; ЭМ=13,12; ЗПМ=22,9; МАТ=6,31 НР (362 руб.): 115% от ФОТ (315 руб.) СП (284 руб.): 90% от ФОТ (315 руб.) | шт | 1 | 314.88 | 314.88 |  |  |  | 315 | 315 |  |  | 1.24 | 1.24
Валка деревьев с корня
45 | ФЕР01-02-099-01 Приказ Минстроя России от 30.12.2016 №1039/пр | Валка деревьев мягких пород с корня, диаметр стволов: до 16 см ИНДЕКС К ПОЗИЦИИ: 1 Журнал "Вестник ценообразования и сметного нормирования", выпуск 5 (218): Индексы пересчета сметной стоимости СМР к ФЕР-2001 по субъектам РФ на I квартал 2019 года, (стр.56); Индекс на оплату труда по субъектам РФ к ФЕР-2001 за I квартал 2019 года (стр.63). ОЗП=22,9; ЭМ=13,12; ЗПМ=22,9; МАТ=6,31 НР (9 руб.): 80% от ФОТ (11 руб.) СП (5 руб.): 45% от ФОТ (11 руб.) | 100 шт | 0.01 | 1121.41 | 1121.41 |  |  |  | 11 | 11 |  |  | 5.21 | 0.05
46 | ФЕР01-02-099-02 Приказ Минстроя России от 30.12.2016 №1039/пр | Валка деревьев мягких пород с корня, диаметр стволов: до 20 см ИНДЕКС К ПОЗИЦИИ: 1 Журнал "Вестник ценообразования и сметного нормирования", выпуск 5 (218): Индексы пересчета сметной стоимости СМР к ФЕР-2001 по субъектам РФ на I квартал 2019 года, (стр.56); Индекс на оплату труда по субъектам РФ к ФЕР-2001 за I квартал 2019 года (стр.63). ОЗП=22,9; ЭМ=13,12; ЗПМ=22,9; МАТ=6,31 НР (11 руб.): 80% от ФОТ (14 руб.) СП (6 руб.): 45% от ФОТ (14 руб.) | 100 шт | 0.01 | 1403.54 | 1403.54 |  |  |  | 14 | 14 |  |  | 6.52 | 0.07
47 | ФЕР01-02-099-03 Приказ Минстроя России от 30.12.2016 №1039/пр | Валка деревьев мягких пород с корня, диаметр стволов: до 24 см ИНДЕКС К ПОЗИЦИИ: 1 Журнал "Вестник ценообразования и сметного нормирования", выпуск 5 (218): Индексы пересчета сметной стоимости СМР к ФЕР-2001 по субъектам РФ на I квартал 2019 года, (стр.56); Индекс на оплату труда по субъектам РФ к ФЕР-2001 за I квартал 2019 года (стр.63). ОЗП=22,9; ЭМ=13,12; ЗПМ=22,9; МАТ=6,31 НР (14 руб.): 80% от ФОТ (18 руб.) СП (8 руб.): 45% от ФОТ (18 руб.) | 100 шт | 0.01 | 1821.01 | 1821.01 |  |  |  | 18 | 18 |  |  | 8.46 | 0.08
48 | ФЕР01-02-099-04 Приказ Минстроя России от 30.12.2016 №1039/пр | Валка деревьев мягких пород с корня, диаметр стволов: до 28 см ИНДЕКС К ПОЗИЦИИ: 1 Журнал "Вестник ценообразования и сметного нормирования", выпуск 5 (218): Индексы пересчета сметной стоимости СМР к ФЕР-2001 по субъектам РФ на I квартал 2019 года, (стр.56); Индекс на оплату труда по субъектам РФ к ФЕР-2001 за I квартал 2019 года (стр.63). ОЗП=22,9; ЭМ=13,12; ЗПМ=22,9; МАТ=6,31 НР (18 руб.): 80% от ФОТ (22 руб.) СП (10 руб.): 45% от ФОТ (22 руб.) | 100 шт | 0.01 | 2174.13 | 2174.13 |  |  |  | 22 | 22 |  |  | 10.1 | 0.1
49 | ФЕР01-02-099-05 Приказ Минстроя России от 30.12.2016 №1039/пр | Валка деревьев мягких пород с корня, диаметр стволов: до 32 см ИНДЕКС К ПОЗИЦИИ: 1 Журнал "Вестник ценообразования и сметного нормирования", выпуск 5 (218): Индексы пересчета сметной стоимости СМР к ФЕР-2001 по субъектам РФ на I квартал 2019 года, (стр.56); Индекс на оплату труда по субъектам РФ к ФЕР-2001 за I квартал 2019 года (стр.63). ОЗП=22,9; ЭМ=13,12; ЗПМ=22,9; МАТ=6,31 НР (23 руб.): 80% от ФОТ (29 руб.) СП (13 руб.): 45% от ФОТ (29 руб.) | 100 шт | 0.01 | 2884.48 | 2884.48 |  |  |  | 29 | 29 |  |  | 13.4 | 0.13
50 | ФЕР01-02-099-06 Приказ Минстроя России от 30.12.2016 №1039/пр | Валка деревьев мягких пород с корня, диаметр стволов: более 32 см ИНДЕКС К ПОЗИЦИИ: 1 Журнал "Вестник ценообразования и сметного нормирования", выпуск 5 (218): Индексы пересчета сметной стоимости СМР к ФЕР-2001 по субъектам РФ на I квартал 2019 года, (стр.56); Индекс на оплату труда по субъектам РФ к ФЕР-2001 за I квартал 2019 года (стр.63). ОЗП=22,9; ЭМ=13,12; ЗПМ=22,9; МАТ=6,31 НР (35 руб.): 80% от ФОТ (44 руб.) СП (20 руб.): 45% от ФОТ (44 руб.) | 100 шт | 0.01 | 4412.83 | 4412.83 |  |  |  | 44 | 44 |  |  | 20.5 | 0.21
Трелевка древесины
51 | ФЕР01-02-100-01 Приказ Минстроя России от 30.12.2016 №1039/пр | Трелевка хлыстов древесины на расстояние до 300 м тракторами мощностью 59 кВт (80 л.с.), диаметр стволов до 20 см ИНДЕКС К ПОЗИЦИИ: 1 Журнал "Вестник ценообразования и сметного нормирования", выпуск 5 (218): Индексы пересчета сметной стоимости СМР к ФЕР-2001 по субъектам РФ на I квартал 2019 года, (стр.56); Индекс на оплату труда по субъектам РФ к ФЕР-2001 за I квартал 2019 года (стр.63). ОЗП=22,9; ЭМ=13,12; ЗПМ=22,9; МАТ=6,31 НР (46 руб.): 80% от ФОТ (58 руб.) СП (26 руб.): 45% от ФОТ (58 руб.) | 100 шт | 0.01 | 12368.02 | 2907.84 | 9460.18 | 2887.46 |  | 124 | 29 | 95 | 29 | 16.28 | 0.16
52 | ФЕР01-02-100-02 Приказ Минстроя России от 30.12.2016 №1039/пр | Трелевка хлыстов древесины на расстояние до 300 м тракторами мощностью 59 кВт (80 л.с.), диаметр стволов до 30 см ИНДЕКС К ПОЗИЦИИ: 1 Журнал "Вестник ценообразования и сметного нормирования", выпуск 5 (218): Индексы пересчета сметной стоимости СМР к ФЕР-2001 по субъектам РФ на I квартал 2019 года, (стр.56); Индекс на оплату труда по субъектам РФ к ФЕР-2001 за I квартал 2019 года (стр.63). ОЗП=22,9; ЭМ=13,12; ЗПМ=22,9; МАТ=6,31 НР (81 руб.): 80% от ФОТ (101 руб.) СП (45 руб.): 45% от ФОТ (101 руб.) | 100 шт | 0.01 | 21558.62 | 5069.14 | 16489.48 | 5032.96 |  | 216 | 51 | 165 | 50 | 28.38 | 0.28
53 | ФЕР01-02-100-03 Приказ Минстроя России от 30.12.2016 №1039/пр | Трелевка хлыстов древесины на расстояние до 300 м тракторами мощностью 59 кВт (80 л.с.), диаметр стволов свыше 30 см ИНДЕКС К ПОЗИЦИИ: 1 Журнал "Вестник ценообразования и сметного нормирования", выпуск 5 (218): Индексы пересчета сметной стоимости СМР к ФЕР-2001 по субъектам РФ на I квартал 2019 года, (стр.56); Индекс на оплату труда по субъектам РФ к ФЕР-2001 за I квартал 2019 года (стр.63). ОЗП=22,9; ЭМ=13,12; ЗПМ=22,9; МАТ=6,31 НР (131 руб.): 80% от ФОТ (164 руб.) СП (74 руб.): 45% от ФОТ (164 руб.) | 100 шт | 0.01 | 34972.16 | 8232.55 | 26739.61 | 8161.56 |  | 350 | 82 | 268 | 82 | 46.09 | 0.46
Разделка древесины
54 | ФЕР01-02-101-02 Приказ Минстроя России от 30.12.2016 №1039/пр | Разделка древесины мягких пород, полученной от валки леса, диаметр стволов: до 16 см ИНДЕКС К ПОЗИЦИИ: 1 Журнал "Вестник ценообразования и сметного нормирования", выпуск 5 (218): Индексы пересчета сметной стоимости СМР к ФЕР-2001 по субъектам РФ на I квартал 2019 года, (стр.56); Индекс на оплату труда по субъектам РФ к ФЕР-2001 за I квартал 2019 года (стр.63). ОЗП=22,9; ЭМ=13,12; ЗПМ=22,9; МАТ=6,31 НР (21 руб.): 80% от ФОТ (26 руб.) СП (12 руб.): 45% от ФОТ (26 руб.) | 100 деревьев | 0.01 | 2571.44 | 2571.44 |  |  |  | 26 | 26 |  |  | 13.4 | 0.13
55 | ФЕР01-02-101-03 Приказ Минстроя России от 30.12.2016 №1039/пр | Разделка древесины мягких пород, полученной от валки леса, диаметр стволов: до 20 см ИНДЕКС К ПОЗИЦИИ: 1 Журнал "Вестник ценообразования и сметного нормирования", выпуск 5 (218): Индексы пересчета сметной стоимости СМР к ФЕР-2001 по субъектам РФ на I квартал 2019 года, (стр.56); Индекс на оплату труда по субъектам РФ к ФЕР-2001 за I квартал 2019 года (стр.63). ОЗП=22,9; ЭМ=13,12; ЗПМ=22,9; МАТ=6,31 НР (33 руб.): 80% от ФОТ (41 руб.) СП (18 руб.): 45% от ФОТ (41 руб.) | 100 деревьев | 0.01 | 4145.13 | 4145.13 |  |  |  | 41 | 41 |  |  | 21.6 | 0.22
56 | ФЕР01-02-101-04 Приказ Минстроя России от 30.12.2016 №1039/пр | Разделка древесины мягких пород, полученной от валки леса, диаметр стволов: до 24 см ИНДЕКС К ПОЗИЦИИ: 1 Журнал "Вестник ценообразования и сметного нормирования", выпуск 5 (218): Индексы пересчета сметной стоимости СМР к ФЕР-2001 по субъектам РФ на I квартал 2019 года, (стр.56); Индекс на оплату труда по субъектам РФ к ФЕР-2001 за I квартал 2019 года (стр.63). ОЗП=22,9; ЭМ=13,12; ЗПМ=22,9; МАТ=6,31 НР (44 руб.): 80% от ФОТ (55 руб.) СП (25 руб.): 45% от ФОТ (55 руб.) | 100 деревьев | 0.01 | 5526.69 | 5526.69 |  |  |  | 55 | 55 |  |  | 28.8 | 0.29
57 | ФЕР01-02-101-05 Приказ Минстроя России от 30.12.2016 №1039/пр | Разделка древесины мягких пород, полученной от валки леса, диаметр стволов: до 28 см ИНДЕКС К ПОЗИЦИИ: 1 Журнал "Вестник ценообразования и сметного нормирования", выпуск 5 (218): Индексы пересчета сметной стоимости СМР к ФЕР-2001 по субъектам РФ на I квартал 2019 года, (стр.56); Индекс на оплату труда по субъектам РФ к ФЕР-2001 за I квартал 2019 года (стр.63). ОЗП=22,9; ЭМ=13,12; ЗПМ=22,9; МАТ=6,31 НР (59 руб.): 80% от ФОТ (74 руб.) СП (33 руб.): 45% от ФОТ (74 руб.) | 100 деревьев | 0.01 | 7407.46 | 7407.46 |  |  |  | 74 | 74 |  |  | 38.6 | 0.39
58 | ФЕР01-02-101-06 Приказ Минстроя России от 30.12.2016 №1039/пр | Разделка древесины мягких пород, полученной от валки леса, диаметр стволов: до 32 см ИНДЕКС К ПОЗИЦИИ: 1 Журнал "Вестник ценообразования и сметного нормирования", выпуск 5 (218): Индексы пересчета сметной стоимости СМР к ФЕР-2001 по субъектам РФ на I квартал 2019 года, (стр.56); Индекс на оплату труда по субъектам РФ к ФЕР-2001 за I квартал 2019 года (стр.63). ОЗП=22,9; ЭМ=13,12; ЗПМ=22,9; МАТ=6,31 НР (74 руб.): 80% от ФОТ (93 руб.) СП (42 руб.): 45% от ФОТ (93 руб.) | 100 деревьев | 0.01 | 9307.25 | 9307.25 |  |  |  | 93 | 93 |  |  | 48.5 | 0.49
59 | ФЕР01-02-101-07 Приказ Минстроя России от 30.12.2016 №1039/пр | Разделка древесины мягких пород, полученной от валки леса, диаметр стволов: более 32 см ИНДЕКС К ПОЗИЦИИ: 1 Журнал "Вестник ценообразования и сметного нормирования", выпуск 5 (218): Индексы пересчета сметной стоимости СМР к ФЕР-2001 по субъектам РФ на I квартал 2019 года, (стр.56); Индекс на оплату труда по субъектам РФ к ФЕР-2001 за I квартал 2019 года (стр.63). ОЗП=22,9; ЭМ=13,12; ЗПМ=22,9; МАТ=6,31 НР (126 руб.): 80% от ФОТ (157 руб.) СП (71 руб.): 45% от ФОТ (157 руб.) | 100 деревьев | 0.01 | 15724.74 | 15724.74 |  |  |  | 157 | 157 |  |  | 80.5 | 0.81
Погрузка, разгрузка деревьев
60 | ФССЦпг-01-01-01-009 Приказ Минстроя России от 30.12.2016 №1039/пр | Погрузо-разгрузочные работы при автомобильных перевозках: Погрузка дров ИНДЕКС К ПОЗИЦИИ: 1 Журнал "Вестник ценообразования и сметного нормирования", выпуск 5 (218): Индексы пересчета сметной стоимости СМР к ФЕР-2001 по субъектам РФ на I квартал 2019 года, (стр.56); Индекс на оплату труда по субъектам РФ к ФЕР-2001 за I квартал 2019 года (стр.63). ОЗП=22,9; ЭМ=13,12; ЗПМ=22,9; МАТ=6,31 НР 0% от ФОТ СП 0% от ФОТ | 1 т груза | 1 | 168.07 |  | 168.07 |  |  | 168 |  | 168
61 | ФССЦпг-01-01-02-009 Приказ Минстроя России от 30.12.2016 №1039/пр | Погрузо-разгрузочные работы при автомобильных перевозках: Разгрузка дров ИНДЕКС К ПОЗИЦИИ: 1 Журнал "Вестник ценообразования и сметного нормирования", выпуск 5 (218): Индексы пересчета сметной стоимости СМР к ФЕР-2001 по субъектам РФ на I квартал 2019 года, (стр.56); Индекс на оплату труда по субъектам РФ к ФЕР-2001 за I квартал 2019 года (стр.63). ОЗП=22,9; ЭМ=13,12; ЗПМ=22,9; МАТ=6,31 НР 0% от ФОТ СП 0% от ФОТ | 1 т груза | 1 | 168.07 |  | 168.07 |  |  | 168 |  | 168
Итого прямые затраты по разделу в текущих ценах | [9 empty] | 2138 | 1274 | 864 | 161 |  | 5.95
Накладные расходы | [9 empty] | 1333
Сметная прибыль | [9 empty] | 883
Итого по разделу 14 Строительство ВЛИ 0,4 кВ (Вырубка деревьев) | [9 empty] | 4354 |  |  |  |  | 5.95
Раздел 15. Строительство ВЛИ 0,4 кВ (Уборка снега, подготовка трассы ВЛ)
Уборка снега (подготовка трассы ВЛ)
62 | ФЕР01-02-087-03 Приказ Минстроя России от 30.12.2016 №1039/пр | Уборка снега со строительных площадок и дорог: бульдозерами с перемещениями на расстояние до 20 м ИНДЕКС К ПОЗИЦИИ: 1 Журнал "Вестник ценообразования и сметного нормирования", выпуск 5 (218): Индексы пересчета сметной стоимости СМР к ФЕР-2001 по субъектам РФ на I квартал 2019 года, (стр.56); Индекс на оплату труда по субъектам РФ к ФЕР-2001 за I квартал 2019 года (стр.63). ОЗП=22,9; ЭМ=13,12; ЗПМ=22,9; МАТ=6,31 НР (1 руб.): 80% от ФОТ (1 руб.) СП 45% от ФОТ | 1000 м3 | 0.001 | 2396.37 |  | 2396.37 | 714.25 |  | 2 |  | 2 | 1
63 | ФЕР01-02-087-04 Приказ Минстроя России от 30.12.2016 №1039/пр | Уборка снега со строительных площадок и дорог: бульдозерами с перемещениями на расстояние на каждые последующие 10 м ИНДЕКС К ПОЗИЦИИ: 1 Журнал "Вестник ценообразования и сметного нормирования", выпуск 5 (218): Индексы пересчета сметной стоимости СМР к ФЕР-2001 по субъектам РФ на I квартал 2019 года, (стр.56); Индекс на оплату труда по субъектам РФ к ФЕР-2001 за I квартал 2019 года (стр.63). ОЗП=22,9; ЭМ=13,12; ЗПМ=22,9; МАТ=6,31 НР 80% от ФОТ СП 45% от ФОТ | 1000 м3 | 0.001 | 778.02 |  | 778.02 | 231.98 |  | 1 |  | 1
64 | ФЕР01-02-087-05 Приказ Минстроя России от 30.12.2016 №1039/пр | Уборка снега со строительных площадок и дорог: вручную, снег рыхлый ИНДЕКС К ПОЗИЦИИ: 1 Журнал "Вестник ценообразования и сметного нормирования", выпуск 5 (218): Индексы пересчета сметной стоимости СМР к ФЕР-2001 по субъектам РФ на I квартал 2019 года, (стр.56); Индекс на оплату труда по субъектам РФ к ФЕР-2001 за I квартал 2019 года (стр.63). ОЗП=22,9; ЭМ=13,12; ЗПМ=22,9; МАТ=6,31 НР (10 руб.): 80% от ФОТ (12 руб.) СП (5 руб.): 45% от ФОТ (12 руб.) | 1000 м3 | 0.001 | 12250.58 | 12250.58 |  |  |  | 12 | 12 |  |  | 72 | 0.07
65 | ФЕР01-02-087-06 Приказ Минстроя России от 30.12.2016 №1039/пр | Уборка снега со строительных площадок и дорог: вручную, снег плотный ИНДЕКС К ПОЗИЦИИ: 1 Журнал "Вестник ценообразования и сметного нормирования", выпуск 5 (218): Индексы пересчета сметной стоимости СМР к ФЕР-2001 по субъектам РФ на I квартал 2019 года, (стр.56); Индекс на оплату труда по субъектам РФ к ФЕР-2001 за I квартал 2019 года (стр.63). ОЗП=22,9; ЭМ=13,12; ЗПМ=22,9; МАТ=6,31 НР (20 руб.): 80% от ФОТ (25 руб.) СП (11 руб.): 45% от ФОТ (25 руб.) | 1000 м3 | 0.001 | 24501.17 | 24501.17 |  |  |  | 25 | 25 |  |  | 144 | 0.14
Итого прямые затраты по разделу в текущих ценах | [9 empty] | 40 | 37 | 3 | 1 |  | 0.21
Накладные расходы | [9 empty] | 30
Сметная прибыль | [9 empty] | 17
Итого по разделу 15 Строительство ВЛИ 0,4 кВ (Уборка снега, подготовка трассы ВЛ) | [9 empty] | 87 |  |  |  |  | 0.21
Раздел 16. Строительство ВЛИ 0,4 кВ (Перевозка материалов)
66 | ФССЦпг-03-01-01-020 Приказ Минстроя России от 30.12.2016 №1039/пр | Перевозка грузов автомобилями бортовыми грузоподъемностью до 15 т на расстояние: I класс груза до 20 км ИНДЕКС К ПОЗИЦИИ: 1 Журнал "Вестник ценообразования и сметного нормирования", выпуск 5 (218): Индексы пересчета сметной стоимости СМР к ФЕР-2001 по субъектам РФ на I квартал 2019 года, (стр.56); Индекс на оплату труда по субъектам РФ к ФЕР-2001 за I квартал 2019 года (стр.63). ОЗП=22,9; ЭМ=13,12; ЗПМ=22,9; МАТ=6,31 НР 0% от ФОТ СП 0% от ФОТ | 1 т груза | 1 | 202.18 |  | 202.18 |  |  | 202 |  | 202
67 | ФССЦпг-03-01-01-025 Приказ Минстроя России от 30.12.2016 №1039/пр | Перевозка грузов автомобилями бортовыми грузоподъемностью до 15 т на расстояние: I класс груза до 25 км ИНДЕКС К ПОЗИЦИИ: 1 Журнал "Вестник ценообразования и сметного нормирования", выпуск 5 (218): Индексы пересчета сметной стоимости СМР к ФЕР-2001 по субъектам РФ на I квартал 2019 года, (стр.56); Индекс на оплату труда по субъектам РФ к ФЕР-2001 за I квартал 2019 года (стр.63). ОЗП=22,9; ЭМ=13,12; ЗПМ=22,9; МАТ=6,31 НР 0% от ФОТ СП 0% от ФОТ | 1 т груза | 1 | 220.15 |  | 220.15 |  |  | 220 |  | 220
68 | ФССЦпг-03-01-01-030 Приказ Минстроя России от 30.12.2016 №1039/пр | Перевозка грузов автомобилями бортовыми грузоподъемностью до 15 т на расстояние: I класс груза до 30 км ИНДЕКС К ПОЗИЦИИ: 1 Журнал "Вестник ценообразования и сметного нормирования", выпуск 5 (218): Индексы пересчета сметной стоимости СМР к ФЕР-2001 по субъектам РФ на I квартал 2019 года, (стр.56); Индекс на оплату труда по субъектам РФ к ФЕР-2001 за I квартал 2019 года (стр.63). ОЗП=22,9; ЭМ=13,12; ЗПМ=22,9; МАТ=6,31 НР 0% от ФОТ СП 0% от ФОТ | 1 т груза | 1 | 238.26 |  | 238.26 |  |  | 238 |  | 238
69 | ФССЦпг-03-01-01-030 Приказ Минстроя России от 30.12.2016 №1039/пр | Перевозка грузов автомобилями бортовыми грузоподъемностью до 15 т на расстояние: I класс груза до 30 км ИНДЕКС К ПОЗИЦИИ: 1 Журнал "Вестник ценообразования и сметного нормирования", выпуск 5 (218): Индексы пересчета сметной стоимости СМР к ФЕР-2001 по субъектам РФ на I квартал 2019 года, (стр.56); Индекс на оплату труда по субъектам РФ к ФЕР-2001 за I квартал 2019 года (стр.63). ОЗП=22,9; ЭМ=13,12; ЗПМ=22,9; МАТ=6,31 НР 0% от ФОТ СП 0% от ФОТ | 1 т груза | 1 | 238.26 |  | 238.26 |  |  | 238 |  | 238
70 | ФССЦпг-03-01-01-040 Приказ Минстроя России от 30.12.2016 №1039/пр | Перевозка грузов автомобилями бортовыми грузоподъемностью до 15 т на расстояние: I класс груза до 40 км ИНДЕКС К ПОЗИЦИИ: 1 Журнал "Вестник ценообразования и сметного нормирования", выпуск 5 (218): Индексы пересчета сметной стоимости СМР к ФЕР-2001 по субъектам РФ на I квартал 2019 года, (стр.56); Индекс на оплату труда по субъектам РФ к ФЕР-2001 за I квартал 2019 года (стр.63). ОЗП=22,9; ЭМ=13,12; ЗПМ=22,9; МАТ=6,31 НР 0% от ФОТ СП 0% от ФОТ | 1 т груза | 1 | 274.34 |  | 274.34 |  |  | 274 |  | 274
71 | ФССЦпг-03-01-01-045 Приказ Минстроя России от 30.12.2016 №1039/пр | Перевозка грузов автомобилями бортовыми грузоподъемностью до 15 т на расстояние: I класс груза до 45 км ИНДЕКС К ПОЗИЦИИ: 1 Журнал "Вестник ценообразования и сметного нормирования", выпуск 5 (218): Индексы пересчета сметной стоимости СМР к ФЕР-2001 по субъектам РФ на I квартал 2019 года, (стр.56); Индекс на оплату труда по субъектам РФ к ФЕР-2001 за I квартал 2019 года (стр.63). ОЗП=22,9; ЭМ=13,12; ЗПМ=22,9; МАТ=6,31 НР 0% от ФОТ СП 0% от ФОТ | 1 т груза | 1 | 292.44 |  | 292.44 |  |  | 292 |  | 292
72 | ФССЦпг-03-01-01-050 Приказ Минстроя России от 30.12.2016 №1039/пр | Перевозка грузов автомобилями бортовыми грузоподъемностью до 15 т на расстояние: I класс груза до 50 км ИНДЕКС К ПОЗИЦИИ: 1 Журнал "Вестник ценообразования и сметного нормирования", выпуск 5 (218): Индексы пересчета сметной стоимости СМР к ФЕР-2001 по субъектам РФ на I квартал 2019 года, (стр.56); Индекс на оплату труда по субъектам РФ к ФЕР-2001 за I квартал 2019 года (стр.63). ОЗП=22,9; ЭМ=13,12; ЗПМ=22,9; МАТ=6,31 НР 0% от ФОТ СП 0% от ФОТ | 1 т груза | 1 | 310.55 |  | 310.55 |  |  | 311 |  | 311
73 | ФССЦпг-03-01-01-055 Приказ Минстроя России от 30.12.2016 №1039/пр | Перевозка грузов автомобилями бортовыми грузоподъемностью до 15 т на расстояние: I класс груза до 55 км ИНДЕКС К ПОЗИЦИИ: 1 Журнал "Вестник ценообразования и сметного нормирования", выпуск 5 (218): Индексы пересчета сметной стоимости СМР к ФЕР-2001 по субъектам РФ на I квартал 2019 года, (стр.56); Индекс на оплату труда по субъектам РФ к ФЕР-2001 за I квартал 2019 года (стр.63). ОЗП=22,9; ЭМ=13,12; ЗПМ=22,9; МАТ=6,31 НР 0% от ФОТ СП 0% от ФОТ | 1 т груза | 1 | 328.39 |  | 328.39 |  |  | 328 |  | 328
74 | ФССЦпг-03-01-01-060 Приказ Минстроя России от 30.12.2016 №1039/пр | Перевозка грузов автомобилями бортовыми грузоподъемностью до 15 т на расстояние: I класс груза до 60 км ИНДЕКС К ПОЗИЦИИ: 1 Журнал "Вестник ценообразования и сметного нормирования", выпуск 5 (218): Индексы пересчета сметной стоимости СМР к ФЕР-2001 по субъектам РФ на I квартал 2019 года, (стр.56); Индекс на оплату труда по субъектам РФ к ФЕР-2001 за I квартал 2019 года (стр.63). ОЗП=22,9; ЭМ=13,12; ЗПМ=22,9; МАТ=6,31 НР 0% от ФОТ СП 0% от ФОТ | 1 т груза | 1 | 346.5 |  | 346.5 |  |  | 347 |  | 347
75 | ФССЦпг-03-01-01-065 Приказ Минстроя России от 30.12.2016 №1039/пр | Перевозка грузов автомобилями бортовыми грузоподъемностью до 15 т на расстояние: I класс груза до 65 км ИНДЕКС К ПОЗИЦИИ: 1 Журнал "Вестник ценообразования и сметного нормирования", выпуск 5 (218): Индексы пересчета сметной стоимости СМР к ФЕР-2001 по субъектам РФ на I квартал 2019 года, (стр.56); Индекс на оплату труда по субъектам РФ к ФЕР-2001 за I квартал 2019 года (стр.63). ОЗП=22,9; ЭМ=13,12; ЗПМ=22,9; МАТ=6,31 НР 0% от ФОТ СП 0% от ФОТ | 1 т груза | 1 | 364.6 |  | 364.6 |  |  | 365 |  | 365
76 | ФССЦпг-03-01-01-070 Приказ Минстроя России от 30.12.2016 №1039/пр | Перевозка грузов автомобилями бортовыми грузоподъемностью до 15 т на расстояние: I класс груза до 70 км ИНДЕКС К ПОЗИЦИИ: 1 Журнал "Вестник ценообразования и сметного нормирования", выпуск 5 (218): Индексы пересчета сметной стоимости СМР к ФЕР-2001 по субъектам РФ на I квартал 2019 года, (стр.56); Индекс на оплату труда по субъектам РФ к ФЕР-2001 за I квартал 2019 года (стр.63). ОЗП=22,9; ЭМ=13,12; ЗПМ=22,9; МАТ=6,31 НР 0% от ФОТ СП 0% от ФОТ | 1 т груза | 1 | 382.58 |  | 382.58 |  |  | 383 |  | 383
77 | ФССЦпг-03-01-01-075 Приказ Минстроя России от 30.12.2016 №1039/пр | Перевозка грузов автомобилями бортовыми грузоподъемностью до 15 т на расстояние: I класс груза до 75 км ИНДЕКС К ПОЗИЦИИ: 1 Журнал "Вестник ценообразования и сметного нормирования", выпуск 5 (218): Индексы пересчета сметной стоимости СМР к ФЕР-2001 по субъектам РФ на I квартал 2019 года, (стр.56); Индекс на оплату труда по субъектам РФ к ФЕР-2001 за I квартал 2019 года (стр.63). ОЗП=22,9; ЭМ=13,12; ЗПМ=22,9; МАТ=6,31 НР 0% от ФОТ СП 0% от ФОТ | 1 т груза | 1 | 400.68 |  | 400.68 |  |  | 401 |  | 401
78 | ФССЦпг-03-01-01-080 Приказ Минстроя России от 30.12.2016 №1039/пр | Перевозка грузов автомобилями бортовыми грузоподъемностью до 15 т на расстояние: I класс груза до 80 км ИНДЕКС К ПОЗИЦИИ: 1 Журнал "Вестник ценообразования и сметного нормирования", выпуск 5 (218): Индексы пересчета сметной стоимости СМР к ФЕР-2001 по субъектам РФ на I квартал 2019 года, (стр.56); Индекс на оплату труда по субъектам РФ к ФЕР-2001 за I квартал 2019 года (стр.63). ОЗП=22,9; ЭМ=13,12; ЗПМ=22,9; МАТ=6,31 НР 0% от ФОТ СП 0% от ФОТ | 1 т груза | 1 | 418.79 |  | 418.79 |  |  | 419 |  | 419
79 | ФССЦпг-03-01-01-085 Приказ Минстроя России от 30.12.2016 №1039/пр | Перевозка грузов автомобилями бортовыми грузоподъемностью до 15 т на расстояние: I класс груза до 85 км ИНДЕКС К ПОЗИЦИИ: 1 Журнал "Вестник ценообразования и сметного нормирования", выпуск 5 (218): Индексы пересчета сметной стоимости СМР к ФЕР-2001 по субъектам РФ на I квартал 2019 года, (стр.56); Индекс на оплату труда по субъектам РФ к ФЕР-2001 за I квартал 2019 года (стр.63). ОЗП=22,9; ЭМ=13,12; ЗПМ=22,9; МАТ=6,31 НР 0% от ФОТ СП 0% от ФОТ | 1 т груза | 1 | 436.76 |  | 436.76 |  |  | 437 |  | 437
80 | ФССЦпг-03-01-01-090 Приказ Минстроя России от 30.12.2016 №1039/пр | Перевозка грузов автомобилями бортовыми грузоподъемностью до 15 т на расстояние: I класс груза до 90 км ИНДЕКС К ПОЗИЦИИ: 1 Журнал "Вестник ценообразования и сметного нормирования", выпуск 5 (218): Индексы пересчета сметной стоимости СМР к ФЕР-2001 по субъектам РФ на I квартал 2019 года, (стр.56); Индекс на оплату труда по субъектам РФ к ФЕР-2001 за I квартал 2019 года (стр.63). ОЗП=22,9; ЭМ=13,12; ЗПМ=22,9; МАТ=6,31 НР 0% от ФОТ СП 0% от ФОТ | 1 т груза | 1 | 454.87 |  | 454.87 |  |  | 455 |  | 455
81 | ФССЦпг-03-01-01-095 Приказ Минстроя России от 30.12.2016 №1039/пр | Перевозка грузов автомобилями бортовыми грузоподъемностью до 15 т на расстояние: I класс груза до 95 км ИНДЕКС К ПОЗИЦИИ: 1 Журнал "Вестник ценообразования и сметного нормирования", выпуск 5 (218): Индексы пересчета сметной стоимости СМР к ФЕР-2001 по субъектам РФ на I квартал 2019 года, (стр.56); Индекс на оплату труда по субъектам РФ к ФЕР-2001 за I квартал 2019 года (стр.63). ОЗП=22,9; ЭМ=13,12; ЗПМ=22,9; МАТ=6,31 НР 0% от ФОТ СП 0% от ФОТ | 1 т груза | 1 | 472.98 |  | 472.98 |  |  | 473 |  | 473
82 | ФССЦпг-03-01-01-100 Приказ Минстроя России от 30.12.2016 №1039/пр | Перевозка грузов автомобилями бортовыми грузоподъемностью до 15 т на расстояние: I класс груза до 100 км ИНДЕКС К ПОЗИЦИИ: 1 Журнал "Вестник ценообразования и сметного нормирования", выпуск 5 (218): Индексы пересчета сметной стоимости СМР к ФЕР-2001 по субъектам РФ на I квартал 2019 года, (стр.56); Индекс на оплату труда по субъектам РФ к ФЕР-2001 за I квартал 2019 года (стр.63). ОЗП=22,9; ЭМ=13,12; ЗПМ=22,9; МАТ=6,31 НР 0% от ФОТ СП 0% от ФОТ | 1 т груза | 1 | 490.95 |  | 490.95 |  |  | 491 |  | 491
83 | ФССЦпг-03-01-01-150 Приказ Минстроя России от 30.12.2016 №1039/пр | Перевозка грузов автомобилями бортовыми грузоподъемностью до 15 т на расстояние: I класс груза до 150 км ИНДЕКС К ПОЗИЦИИ: 1 Журнал "Вестник ценообразования и сметного нормирования", выпуск 5 (218): Индексы пересчета сметной стоимости СМР к ФЕР-2001 по субъектам РФ на I квартал 2019 года, (стр.56); Индекс на оплату труда по субъектам РФ к ФЕР-2001 за I квартал 2019 года (стр.63). ОЗП=22,9; ЭМ=13,12; ЗПМ=22,9; МАТ=6,31 НР 0% от ФОТ СП 0% от ФОТ | 1 т груза | 1 | 671.48 |  | 671.48 |  |  | 671 |  | 671
84 | ФССЦпг-03-01-01-160 Приказ Минстроя России от 30.12.2016 №1039/пр | Перевозка грузов автомобилями бортовыми грузоподъемностью до 15 т на расстояние: I класс груза до 160 км ИНДЕКС К ПОЗИЦИИ: 1 Журнал "Вестник ценообразования и сметного нормирования", выпуск 5 (218): Индексы пересчета сметной стоимости СМР к ФЕР-2001 по субъектам РФ на I квартал 2019 года, (стр.56); Индекс на оплату труда по субъектам РФ к ФЕР-2001 за I квартал 2019 года (стр.63). ОЗП=22,9; ЭМ=13,12; ЗПМ=22,9; МАТ=6,31 НР 0% от ФОТ СП 0% от ФОТ | 1 т груза | 1 | 707.43 |  | 707.43 |  |  | 707 |  | 707
85 | ФССЦпг-03-01-01-170 Приказ Минстроя России от 30.12.2016 №1039/пр | Перевозка грузов автомобилями бортовыми грузоподъемностью до 15 т на расстояние: I класс груза до 170 км ИНДЕКС К ПОЗИЦИИ: 1 Журнал "Вестник ценообразования и сметного нормирования", выпуск 5 (218): Индексы пересчета сметной стоимости СМР к ФЕР-2001 по субъектам РФ на I квартал 2019 года, (стр.56); Индекс на оплату труда по субъектам РФ к ФЕР-2001 за I квартал 2019 года (стр.63). ОЗП=22,9; ЭМ=13,12; ЗПМ=22,9; МАТ=6,31 НР 0% от ФОТ СП 0% от ФОТ | 1 т груза | 1 | 743.64 |  | 743.64 |  |  | 744 |  | 744
86 | ФССЦпг-03-01-01-180 Приказ Минстроя России от 30.12.2016 №1039/пр | Перевозка грузов автомобилями бортовыми грузоподъемностью до 15 т на расстояние: I класс груза до 180 км ИНДЕКС К ПОЗИЦИИ: 1 Журнал "Вестник ценообразования и сметного нормирования", выпуск 5 (218): Индексы пересчета сметной стоимости СМР к ФЕР-2001 по субъектам РФ на I квартал 2019 года, (стр.56); Индекс на оплату труда по субъектам РФ к ФЕР-2001 за I квартал 2019 года (стр.63). ОЗП=22,9; ЭМ=13,12; ЗПМ=22,9; МАТ=6,31 НР 0% от ФОТ СП 0% от ФОТ | 1 т груза | 1 | 779.72 |  | 779.72 |  |  | 780 |  | 780
87 | ФССЦпг-03-01-01-190 Приказ Минстроя России от 30.12.2016 №1039/пр | Перевозка грузов автомобилями бортовыми грузоподъемностью до 15 т на расстояние: I класс груза до 190 км ИНДЕКС К ПОЗИЦИИ: 1 Журнал "Вестник ценообразования и сметного нормирования", выпуск 5 (218): Индексы пересчета сметной стоимости СМР к ФЕР-2001 по субъектам РФ на I квартал 2019 года, (стр.56); Индекс на оплату труда по субъектам РФ к ФЕР-2001 за I квартал 2019 года (стр.63). ОЗП=22,9; ЭМ=13,12; ЗПМ=22,9; МАТ=6,31 НР 0% от ФОТ СП 0% от ФОТ | 1 т груза | 1 | 815.8 |  | 815.8 |  |  | 816 |  | 816
88 | ФССЦпг-03-01-01-200 Приказ Минстроя России от 30.12.2016 №1039/пр | Перевозка грузов автомобилями бортовыми грузоподъемностью до 15 т на расстояние: I класс груза до 200 км ИНДЕКС К ПОЗИЦИИ: 1 Журнал "Вестник ценообразования и сметного нормирования", выпуск 5 (218): Индексы пересчета сметной стоимости СМР к ФЕР-2001 по субъектам РФ на I квартал 2019 года, (стр.56); Индекс на оплату труда по субъектам РФ к ФЕР-2001 за I квартал 2019 года (стр.63). ОЗП=22,9; ЭМ=13,12; ЗПМ=22,9; МАТ=6,31 НР 0% от ФОТ СП 0% от ФОТ | 1 т груза | 1 | 852.01 |  | 852.01 |  |  | 852 |  | 852
Итого прямые затраты по разделу в текущих ценах | [9 empty] | 10444 |  | 10444
Итого по разделу 16 Строительство ВЛИ 0,4 кВ (Перевозка материалов) | [9 empty] | 10444
Раздел 17. Строительство ВЛИ 0,4 кВ (Перебазировка техники)
89 | ФСЭМ-91.05.05-013 Приказ Минстроя России от 30.12.2016 №1039/пр | Краны на автомобильном ходу, грузоподъемность 6,3 т ИНДЕКС К ПОЗИЦИИ: 1 Журнал "Вестник ценообразования и сметного нормирования", выпуск 5 (218): Индексы пересчета сметной стоимости СМР к ФЕР-2001 по субъектам РФ на I квартал 2019 года, (стр.56); Индекс на оплату труда по субъектам РФ к ФЕР-2001 за I квартал 2019 года (стр.63). ОЗП=22,9; ЭМ=13,12; ЗПМ=22,9; МАТ=6,31 НР 0% от ФОТ СП 0% от ФОТ | маш.-ч | 1 | 1154.69 |  | 1154.69 | 265.64 |  | 1155 |  | 1155 | 266
90 | ФСЭМ-91.05.05-014 Приказ Минстроя России от 30.12.2016 №1039/пр | Краны на автомобильном ходу, грузоподъемность 10 т ИНДЕКС К ПОЗИЦИИ: 1 Журнал "Вестник ценообразования и сметного нормирования", выпуск 5 (218): Индексы пересчета сметной стоимости СМР к ФЕР-2001 по субъектам РФ на I квартал 2019 года, (стр.56); Индекс на оплату труда по субъектам РФ к ФЕР-2001 за I квартал 2019 года (стр.63). ОЗП=22,9; ЭМ=13,12; ЗПМ=22,9; МАТ=6,31 НР 0% от ФОТ СП 0% от ФОТ | маш.-ч | 1 | 1469.31 |  | 1469.31 | 309.15 |  | 1469 |  | 1469 | 309
91 | ФСЭМ-91.05.05-015 Приказ Минстроя России от 30.12.2016 №1039/пр | Краны на автомобильном ходу, грузоподъемность 16 т ИНДЕКС К ПОЗИЦИИ: 1 Журнал "Вестник ценообразования и сметного нормирования", выпуск 5 (218): Индексы пересчета сметной стоимости СМР к ФЕР-2001 по субъектам РФ на I квартал 2019 года, (стр.56); Индекс на оплату труда по субъектам РФ к ФЕР-2001 за I квартал 2019 года (стр.63). ОЗП=22,9; ЭМ=13,12; ЗПМ=22,9; МАТ=6,31 НР 0% от ФОТ СП 0% от ФОТ | маш.-ч | 1 | 1514.05 |  | 1514.05 | 309.15 |  | 1514 |  | 1514 | 309
92 | ФСЭМ-91.06.06-011 Приказ Минстроя России от 30.12.2016 №1039/пр | Автогидроподъемники высотой подъема: 12 м ИНДЕКС К ПОЗИЦИИ: 1 Журнал "Вестник ценообразования и сметного нормирования", выпуск 5 (218): Индексы пересчета сметной стоимости СМР к ФЕР-2001 по субъектам РФ на I квартал 2019 года, (стр.56); Индекс на оплату труда по субъектам РФ к ФЕР-2001 за I квартал 2019 года (стр.63). ОЗП=22,9; ЭМ=13,12; ЗПМ=22,9; МАТ=6,31 НР 0% от ФОТ СП 0% от ФОТ | маш.-ч | 1 | 1078.73 |  | 1078.73 | 230.37 |  | 1079 |  | 1079 | 230
93 | ФСЭМ-91.06.06-012 Приказ Минстроя России от 30.12.2016 №1039/пр | Автогидроподъемники высотой подъема: 18 м ИНДЕКС К ПОЗИЦИИ: 1 Журнал "Вестник ценообразования и сметного нормирования", выпуск 5 (218): Индексы пересчета сметной стоимости СМР к ФЕР-2001 по субъектам РФ на I квартал 2019 года, (стр.56); Индекс на оплату труда по субъектам РФ к ФЕР-2001 за I квартал 2019 года (стр.63). ОЗП=22,9; ЭМ=13,12; ЗПМ=22,9; МАТ=6,31 НР 0% от ФОТ СП 0% от ФОТ | маш.-ч | 1 | 1484.4 |  | 1484.4 | 230.37 |  | 1484 |  | 1484 | 230
94 | ФСЭМ-91.04.01-031 Приказ Минстроя России от 30.12.2016 №1039/пр | Машины бурильно-крановые: на автомобиле, глубина бурения 3,5 м ИНДЕКС К ПОЗИЦИИ: 1 Журнал "Вестник ценообразования и сметного нормирования", выпуск 5 (218): Индексы пересчета сметной стоимости СМР к ФЕР-2001 по субъектам РФ на I квартал 2019 года, (стр.56); Индекс на оплату труда по субъектам РФ к ФЕР-2001 за I квартал 2019 года (стр.63). ОЗП=22,9; ЭМ=13,12; ЗПМ=22,9; МАТ=6,31 НР 0% от ФОТ СП 0% от ФОТ | маш.-ч | 1 | 1817.64 |  | 1817.64 | 265.64 |  | 1818 |  | 1818 | 266
95 | ФСЭМ-91.15.02-027 Приказ Минстроя России от 30.12.2016 №1039/пр | Тракторы на гусеничном ходу, мощность 132 кВт (180 л.с.) ИНДЕКС К ПОЗИЦИИ: 1 Журнал "Вестник ценообразования и сметного нормирования", выпуск 5 (218): Индексы пересчета сметной стоимости СМР к ФЕР-2001 по субъектам РФ на I квартал 2019 года, (стр.56); Индекс на оплату труда по субъектам РФ к ФЕР-2001 за I квартал 2019 года (стр.63). ОЗП=22,9; ЭМ=13,12; ЗПМ=22,9; МАТ=6,31 НР 0% от ФОТ СП 0% от ФОТ | маш.-ч | 1 | 2020.09 |  | 2020.09 | 329.76 |  | 2020 |  | 2020 | 330
96 | ФСЭМ-91.01.05-086 Приказ Минстроя России от 30.12.2016 №1039/пр | Экскаваторы одноковшовые дизельные на гусеничном ходу, емкость ковша 0,65 м3 ИНДЕКС К ПОЗИЦИИ: 1 Журнал "Вестник ценообразования и сметного нормирования", выпуск 5 (218): Индексы пересчета сметной стоимости СМР к ФЕР-2001 по субъектам РФ на I квартал 2019 года, (стр.56); Индекс на оплату труда по субъектам РФ к ФЕР-2001 за I квартал 2019 года (стр.63). ОЗП=22,9; ЭМ=13,12; ЗПМ=22,9; МАТ=6,31 НР 0% от ФОТ СП 0% от ФОТ | маш.-ч | 1 | 1512.34 |  | 1512.34 | 309.15 |  | 1512 |  | 1512 | 309
97 | ФСЭМ-91.14.04-001 Приказ Минстроя России от 30.12.2016 №1039/пр | Тягачи седельные, грузоподъемность: 12 т ИНДЕКС К ПОЗИЦИИ: 1 Журнал "Вестник ценообразования и сметного нормирования", выпуск 5 (218): Индексы пересчета сметной стоимости СМР к ФЕР-2001 по субъектам РФ на I квартал 2019 года, (стр.56); Индекс на оплату труда по субъектам РФ к ФЕР-2001 за I квартал 2019 года (стр.63). ОЗП=22,9; ЭМ=13,12; ЗПМ=22,9; МАТ=6,31 НР 0% от ФОТ СП 0% от ФОТ | маш.-ч | 1 | 1349.26 |  | 1349.26 | 309.15 |  | 1349 |  | 1349 | 309
98 | ФСЭМ-91.14.05-011 Приказ Минстроя России от 30.12.2016 №1039/пр | Полуприцепы общего назначения, грузоподъемность: 12 т ИНДЕКС К ПОЗИЦИИ: 1 Журнал "Вестник ценообразования и сметного нормирования", выпуск 5 (218): Индексы пересчета сметной стоимости СМР к ФЕР-2001 по субъектам РФ на I квартал 2019 года, (стр.56); Индекс на оплату труда по субъектам РФ к ФЕР-2001 за I квартал 2019 года (стр.63). ОЗП=22,9; ЭМ=13,12; ЗПМ=22,9; МАТ=6,31 НР 0% от ФОТ СП 0% от ФОТ | маш.-ч | 1 | 157.44 |  | 157.44 |  |  | 157 |  | 157
99 | ФСЭМ-91.13.03-031 Приказ Минстроя России от 30.12.2016 №1039/пр | Автофургон-мастерская типа "Кунг" на базе ЗИЛ-433360 ИНДЕКС К ПОЗИЦИИ: 1 Журнал "Вестник ценообразования и сметного нормирования", выпуск 5 (218): Индексы пересчета сметной стоимости СМР к ФЕР-2001 по субъектам РФ на I квартал 2019 года, (стр.56); Индекс на оплату труда по субъектам РФ к ФЕР-2001 за I квартал 2019 года (стр.63). ОЗП=22,9; ЭМ=13,12; ЗПМ=22,9; МАТ=6,31 НР 0% от ФОТ СП 0% от ФОТ | маш.-ч | 1 | 2348.74 |  | 2348.74 | 309.15 |  | 2349 |  | 2349 | 309
100 | ФСЭМ-91.01.01-039 Приказ Минстроя России от 30.12.2016 №1039/пр | Бульдозеры, мощность 132 кВт (180 л.с.) ИНДЕКС К ПОЗИЦИИ: 1 Журнал "Вестник ценообразования и сметного нормирования", выпуск 5 (218): Индексы пересчета сметной стоимости СМР к ФЕР-2001 по субъектам РФ на I квартал 2019 года, (стр.56); Индекс на оплату труда по субъектам РФ к ФЕР-2001 за I квартал 2019 года (стр.63). ОЗП=22,9; ЭМ=13,12; ЗПМ=22,9; МАТ=6,31 НР 0% от ФОТ СП 0% от ФОТ | маш.-ч | 1 | 1742.2 |  | 1742.2 | 309.15 |  | 1742 |  | 1742 | 309
101 | ФСЭМ-91.01.02-004 Приказ Минстроя России от 30.12.2016 №1039/пр | Автогрейдеры: среднего типа, мощность 99 кВт (135 л.с.) ИНДЕКС К ПОЗИЦИИ: 1 Журнал "Вестник ценообразования и сметного нормирования", выпуск 5 (218): Индексы пересчета сметной стоимости СМР к ФЕР-2001 по субъектам РФ на I квартал 2019 года, (стр.56); Индекс на оплату труда по субъектам РФ к ФЕР-2001 за I квартал 2019 года (стр.63). ОЗП=22,9; ЭМ=13,12; ЗПМ=22,9; МАТ=6,31 НР 0% от ФОТ СП 0% от ФОТ | маш.-ч | 1 | 1613.76 |  | 1613.76 | 309.15 |  | 1614 |  | 1614 | 309
Итого прямые затраты по разделу в текущих ценах | [9 empty] | 19262 |  | 19262 | 3485
Итого по разделу 17 Строительство ВЛИ 0,4 кВ (Перебазировка техники) | [9 empty] | 19262
Раздел 18. Строительство ВЛИ 0,4 кВ (Материалы)
102 | Прайс | Стойка опоры: СВ 95-3,5 | шт | 1 | 9560 |  |  |  |  | 9560
103 | Прайс | Стойка опоры: СВ 105-5 | шт | 1 | 11390 |  |  |  |  | 11390
104 | Прайс | Провод СИП-2 3*16+1*25 | 1 км | 1 | 65000 |  |  |  |  | 65000
105 | Прайс | Провод СИП-2 3*25+1*35 | 1 км | 1 | 90000 |  |  |  |  | 90000
106 | Прайс | Провод СИП-2 3*35+1*35 | 1 км | 1 | 113000 |  |  |  |  | 113000
107 | Прайс | Провод СИП-2 3*35+1*50 | 1 км | 1 | 121000 |  |  |  |  | 121000
108 | Прайс | Провод СИП-2 3*35+1*54,6 | 1 км | 1 | 120000 |  |  |  |  | 120000
109 | Прайс | Провод СИП-2 3*50+1*50 | 1 км | 1 | 146000 |  |  |  |  | 146000
110 | Прайс | Провод СИП-2 3*50+1*54,6 | 1 км | 1 | 150000 |  |  |  |  | 150000
111 | Прайс | Провод СИП-2 3*70+1*70 | 1 км | 1 | 188000 |  |  |  |  | 188000
112 | Прайс | Провод СИП-2 3*70+1*95 | 1 км | 1 | 208000 |  |  |  |  | 208000
113 | Прайс | Провод СИП-2 3*95+1*95 | 1 км | 1 | 229000 |  |  |  |  | 229000
114 | Прайс | Провод СИП-4 2*16 | 1 км | 1 | 28000 |  |  |  |  | 28000
115 | Прайс | Провод СИП-4 2*25 | 1 км | 1 | 40000 |  |  |  |  | 40000
116 | ФССЦ-08.3.04.02-0091 Приказ Минстроя России от 30.12.2016 №1039/пр | Сталь круглая углеродистая обыкновенного качества марки ВСт3пс5-1 диаметром: 8 мм ИНДЕКС К ПОЗИЦИИ: 1 Журнал "Вестник ценообразования и сметного нормирования", выпуск 5 (218): Индексы пересчета сметной стоимости СМР к ФЕР-2001 по субъектам РФ на I квартал 2019 года, (стр.56); Индекс на оплату труда по субъектам РФ к ФЕР-2001 за I квартал 2019 года (стр.63). ОЗП=22,9; ЭМ=13,12; ЗПМ=22,9; МАТ=6,31 | т | 1 | 33001.36 |  |  |  |  | 33001
п.116 - приметильно к диаметру 6 мм
117 | ФССЦ-08.3.04.02-0092 Приказ Минстроя России от 30.12.2016 №1039/пр | Сталь круглая углеродистая обыкновенного качества марки ВСт3пс5-1 диаметром: 10 мм ИНДЕКС К ПОЗИЦИИ: 1 Журнал "Вестник ценообразования и сметного нормирования", выпуск 5 (218): Индексы пересчета сметной стоимости СМР к ФЕР-2001 по субъектам РФ на I квартал 2019 года, (стр.56); Индекс на оплату труда по субъектам РФ к ФЕР-2001 за I квартал 2019 года (стр.63). ОЗП=22,9; ЭМ=13,12; ЗПМ=22,9; МАТ=6,31 | т | 1 | 33001.36 |  |  |  |  | 33001
118 | ФССЦ-08.3.04.02-0095 Приказ Минстроя России от 30.12.2016 №1039/пр | Сталь круглая углеродистая обыкновенного качества марки ВСт3пс5-1 диаметром: 16 мм ИНДЕКС К ПОЗИЦИИ: 1 Журнал "Вестник ценообразования и сметного нормирования", выпуск 5 (218): Индексы пересчета сметной стоимости СМР к ФЕР-2001 по субъектам РФ на I квартал 2019 года, (стр.56); Индекс на оплату труда по субъектам РФ к ФЕР-2001 за I квартал 2019 года (стр.63). ОЗП=22,9; ЭМ=13,12; ЗПМ=22,9; МАТ=6,31 | т | 1 | 33001.36 |  |  |  |  | 33001
119 | Прайс | Узел крепления У-3 (3.407.1-136.3) | шт | 1 | 741 |  |  |  |  | 741
120 | ФССЦ-07.2.02.05-0021 Приказ Минстроя России от 30.12.2016 №1039/пр | Траверсы стальные ИНДЕКС К ПОЗИЦИИ: 1 Журнал "Вестник ценообразования и сметного нормирования", выпуск 5 (218): Индексы пересчета сметной стоимости СМР к ФЕР-2001 по субъектам РФ на I квартал 2019 года, (стр.56); Индекс на оплату труда по субъектам РФ к ФЕР-2001 за I квартал 2019 года (стр.63). ОЗП=22,9; ЭМ=13,12; ЗПМ=22,9; МАТ=6,31 | т | 1 | 68355.79 |  |  |  |  | 68356
121 | ФССЦ-07.2.07.13-0221 Приказ Минстроя России от 30.12.2016 №1039/пр | Хомуты стальные ИНДЕКС К ПОЗИЦИИ: 1 Журнал "Вестник ценообразования и сметного нормирования", выпуск 5 (218): Индексы пересчета сметной стоимости СМР к ФЕР-2001 по субъектам РФ на I квартал 2019 года, (стр.56); Индекс на оплату труда по субъектам РФ к ФЕР-2001 за I квартал 2019 года (стр.63). ОЗП=22,9; ЭМ=13,12; ЗПМ=22,9; МАТ=6,31 | кг | 1 | 60.58 |  |  |  |  | 61
122 | ФССЦ-25.2.02.04-0002 Приказ Минстроя России от 30.12.2016 №1039/пр | Комплект для простого анкерного крепления ЕА1500-3 в составе: кронштейн CS10.3, зажим РА1500 ИНДЕКС К ПОЗИЦИИ: 1 Журнал "Вестник ценообразования и сметного нормирования", выпуск 5 (218): Индексы пересчета сметной стоимости СМР к ФЕР-2001 по субъектам РФ на I квартал 2019 года, (стр.56); Индекс на оплату труда по субъектам РФ к ФЕР-2001 за I квартал 2019 года (стр.63). ОЗП=22,9; ЭМ=13,12; ЗПМ=22,9; МАТ=6,31 | компл. | 1 | 1529.54 |  |  |  |  | 1530
123 | ФССЦ-20.1.01.01-0003 Приказ Минстроя России от 30.12.2016 №1039/пр | Зажим анкерный (СИП): PA 1500 ИНДЕКС К ПОЗИЦИИ: 1 Журнал "Вестник ценообразования и сметного нормирования", выпуск 5 (218): Индексы пересчета сметной стоимости СМР к ФЕР-2001 по субъектам РФ на I квартал 2019 года, (стр.56); Индекс на оплату труда по субъектам РФ к ФЕР-2001 за I квартал 2019 года (стр.63). ОЗП=22,9; ЭМ=13,12; ЗПМ=22,9; МАТ=6,31 | 100 шт | 0.01 | 60197.4 |  |  |  |  | 602
124 | ФССЦ-25.2.02.04-0011 Приказ Минстроя России от 30.12.2016 №1039/пр | Кронштейн анкерный (СИП), марка CA 1500 ИНДЕКС К ПОЗИЦИИ: 1 Журнал "Вестник ценообразования и сметного нормирования", выпуск 5 (218): Индексы пересчета сметной стоимости СМР к ФЕР-2001 по субъектам РФ на I квартал 2019 года, (стр.56); Индекс на оплату труда по субъектам РФ к ФЕР-2001 за I квартал 2019 года (стр.63). ОЗП=22,9; ЭМ=13,12; ЗПМ=22,9; МАТ=6,31 | шт | 1 | 220.28 |  |  |  |  | 220
125 | ФССЦ-25.2.02.04-0003 Приказ Минстроя России от 30.12.2016 №1039/пр | Комплект промежуточной подвески (СИП) ES 1500E ИНДЕКС К ПОЗИЦИИ: 1 Журнал "Вестник ценообразования и сметного нормирования", выпуск 5 (218): Индексы пересчета сметной стоимости СМР к ФЕР-2001 по субъектам РФ на I квартал 2019 года, (стр.56); Индекс на оплату труда по субъектам РФ к ФЕР-2001 за I квартал 2019 года (стр.63). ОЗП=22,9; ЭМ=13,12; ЗПМ=22,9; МАТ=6,31 | компл. | 1 | 1064.56 |  |  |  |  | 1065
126 | ФССЦ-25.2.02.11-0021 Приказ Минстроя России от 30.12.2016 №1039/пр | Лента крепления шириной 20 мм, толщиной 0,7 мм, длиной 50 м из нержавеющей стали (в пластмасовой коробке с кабельной бухтой) F207 (СИП) ИНДЕКС К ПОЗИЦИИ: 1 Журнал "Вестник ценообразования и сметного нормирования", выпуск 5 (218): Индексы пересчета сметной стоимости СМР к ФЕР-2001 по субъектам РФ на I квартал 2019 года, (стр.56); Индекс на оплату труда по субъектам РФ к ФЕР-2001 за I квартал 2019 года (стр.63). ОЗП=22,9; ЭМ=13,12; ЗПМ=22,9; МАТ=6,31 | шт | 1 | 5950.71 |  |  |  |  | 5951
127 | ФССЦ-25.2.02.11-0051 Приказ Минстроя России от 30.12.2016 №1039/пр | Скрепа размером 20 мм NC20 (СИП) ИНДЕКС К ПОЗИЦИИ: 1 Журнал "Вестник ценообразования и сметного нормирования", выпуск 5 (218): Индексы пересчета сметной стоимости СМР к ФЕР-2001 по субъектам РФ на I квартал 2019 года, (стр.56); Индекс на оплату труда по субъектам РФ к ФЕР-2001 за I квартал 2019 года (стр.63). ОЗП=22,9; ЭМ=13,12; ЗПМ=22,9; МАТ=6,31 | 100 шт | 0.01 | 3672.42 |  |  |  |  | 37
128 | ФССЦ-25.2.02.09-0011 Приказ Минстроя России от 30.12.2016 №1039/пр | Хомут стяжной (СИП) Е778 ИНДЕКС К ПОЗИЦИИ: 1 Журнал "Вестник ценообразования и сметного нормирования", выпуск 5 (218): Индексы пересчета сметной стоимости СМР к ФЕР-2001 по субъектам РФ на I квартал 2019 года, (стр.56); Индекс на оплату труда по субъектам РФ к ФЕР-2001 за I квартал 2019 года (стр.63). ОЗП=22,9; ЭМ=13,12; ЗПМ=22,9; МАТ=6,31 | 100 шт | 0.01 | 1224.14 |  |  |  |  | 12
129 | ФССЦ-20.2.02.04-0011 Приказ Минстроя России от 30.12.2016 №1039/пр | Колпачок изолирующий (СИП) CECT 6-35 ИНДЕКС К ПОЗИЦИИ: 1 Журнал "Вестник ценообразования и сметного нормирования", выпуск 5 (218): Индексы пересчета сметной стоимости СМР к ФЕР-2001 по субъектам РФ на I квартал 2019 года, (стр.56); Индекс на оплату труда по субъектам РФ к ФЕР-2001 за I квартал 2019 года (стр.63). ОЗП=22,9; ЭМ=13,12; ЗПМ=22,9; МАТ=6,31 | 100 шт | 0.01 | 5003.83 |  |  |  |  | 50
130 | ФССЦ-20.2.02.04-0012 Приказ Минстроя России от 30.12.2016 №1039/пр | Колпачок изолирующий (СИП) CECT 16-150 ИНДЕКС К ПОЗИЦИИ: 1 Журнал "Вестник ценообразования и сметного нормирования", выпуск 5 (218): Индексы пересчета сметной стоимости СМР к ФЕР-2001 по субъектам РФ на I квартал 2019 года, (стр.56); Индекс на оплату труда по субъектам РФ к ФЕР-2001 за I квартал 2019 года (стр.63). ОЗП=22,9; ЭМ=13,12; ЗПМ=22,9; МАТ=6,31 | 100 шт | 0.01 | 4814.53 |  |  |  |  | 48
131 | Прайс | Дистанционный фиксатор (бандаж) BIC 15.50 | шт | 1 | 154.1 |  |  |  |  | 154
132 | Прайс | Зажим ответвительный Р 70 | шт | 1 | 233.3 |  |  |  |  | 233
133 | Прайс | Зажим ответвительный P 71 | шт. | 1 | 141.6 |  |  |  |  | 142
134 | Прайс | Зажим плашечный CD35 | шт | 1 | 73.3 |  |  |  |  | 73
135 | Прайс | Зажим для временного заземления РС 481 | шт. | 1 | 579 |  |  |  |  | 579
136 | ФССЦ-25.2.02.05-0011 Приказ Минстроя России от 30.12.2016 №1039/пр | Надставка ТС-3 для крепления изолированных и неизолированных проводов на воздушных ЛЭП (6-10 кВ) ИНДЕКС К ПОЗИЦИИ: 1 Журнал "Вестник ценообразования и сметного нормирования", выпуск 5 (218): Индексы пересчета сметной стоимости СМР к ФЕР-2001 по субъектам РФ на I квартал 2019 года, (стр.56); Индекс на оплату труда по субъектам РФ к ФЕР-2001 за I квартал 2019 года (стр.63). ОЗП=22,9; ЭМ=13,12; ЗПМ=22,9; МАТ=6,31 | шт | 1 | 12295.73 |  |  |  |  | 12296
137 | ФССЦ-20.1.01.11-0021 Приказ Минстроя России от 30.12.2016 №1039/пр | Зажим соединительный: плашечный ПС-1-1 ИНДЕКС К ПОЗИЦИИ: 1 Журнал "Вестник ценообразования и сметного нормирования", выпуск 5 (218): Индексы пересчета сметной стоимости СМР к ФЕР-2001 по субъектам РФ на I квартал 2019 года, (стр.56); Индекс на оплату труда по субъектам РФ к ФЕР-2001 за I квартал 2019 года (стр.63). ОЗП=22,9; ЭМ=13,12; ЗПМ=22,9; МАТ=6,31 | шт | 1 | 54.27 |  |  |  |  | 54
138 | ФССЦ-20.1.01.11-0022 Приказ Минстроя России от 30.12.2016 №1039/пр | Зажим соединительный: плашечный ПС-2-1 ИНДЕКС К ПОЗИЦИИ: 1 Журнал "Вестник ценообразования и сметного нормирования", выпуск 5 (218): Индексы пересчета сметной стоимости СМР к ФЕР-2001 по субъектам РФ на I квартал 2019 года, (стр.56); Индекс на оплату труда по субъектам РФ к ФЕР-2001 за I квартал 2019 года (стр.63). ОЗП=22,9; ЭМ=13,12; ЗПМ=22,9; МАТ=6,31 | шт | 1 | 79.06 |  |  |  |  | 79
139 | ФССЦ-20.1.01.11-0023 Приказ Минстроя России от 30.12.2016 №1039/пр | Зажим соединительный: плашечный ПС-3-1 ИНДЕКС К ПОЗИЦИИ: 1 Журнал "Вестник ценообразования и сметного нормирования", выпуск 5 (218): Индексы пересчета сметной стоимости СМР к ФЕР-2001 по субъектам РФ на I квартал 2019 года, (стр.56); Индекс на оплату труда по субъектам РФ к ФЕР-2001 за I квартал 2019 года (стр.63). ОЗП=22,9; ЭМ=13,12; ЗПМ=22,9; МАТ=6,31 | шт | 1 | 103.74 |  |  |  |  | 104
140 | Прайс | Ответвительный зажим Р 645 | шт | 1 | 191.6 |  |  |  |  | 192
141 | Прайс | Ответвительный влагозащищенный зажим Р 72 | шт | 1 | 258.3 |  |  |  |  | 258
142 | Прайс | Ответвительный зажим N 70 | шт | 1 | 387.5 |  |  |  |  | 388
143 | Прайс | Ответвительный зажим N 640 | шт | 1 | 225 |  |  |  |  | 225
144 | Прайс | Кронштейн анкерный СВ 600 | шт | 1 | 270.8 |  |  |  |  | 271
145 | Прайс | Кронштейн анкерный СТ 600 | шт | 1 | 550 |  |  |  |  | 550
146 | Прайс | Зажим анкерный DN 123 | шт | 1 | 41.6 |  |  |  |  | 42
147 | Прайс | Фасадное крепление SF 50 | шт | 1 | 87.5 |  |  |  |  | 88
148 | ФССЦ-20.1.02.07-0001 Приказ Минстроя России от 30.12.2016 №1039/пр | Наконечник изолированный алюминиевый с медной клеммой (СИП): CPTAU 16 ИНДЕКС К ПОЗИЦИИ: 1 Журнал "Вестник ценообразования и сметного нормирования", выпуск 5 (218): Индексы пересчета сметной стоимости СМР к ФЕР-2001 по субъектам РФ на I квартал 2019 года, (стр.56); Индекс на оплату труда по субъектам РФ к ФЕР-2001 за I квартал 2019 года (стр.63). ОЗП=22,9; ЭМ=13,12; ЗПМ=22,9; МАТ=6,31 | 100 шт | 0.01 | 43135.16 |  |  |  |  | 431
149 | ФССЦ-20.1.02.07-0002 Приказ Минстроя России от 30.12.2016 №1039/пр | Наконечник изолированный алюминиевый с медной клеммой (СИП): CPTAU 25 ИНДЕКС К ПОЗИЦИИ: 1 Журнал "Вестник ценообразования и сметного нормирования", выпуск 5 (218): Индексы пересчета сметной стоимости СМР к ФЕР-2001 по субъектам РФ на I квартал 2019 года, (стр.56); Индекс на оплату труда по субъектам РФ к ФЕР-2001 за I квартал 2019 года (стр.63). ОЗП=22,9; ЭМ=13,12; ЗПМ=22,9; МАТ=6,31 | 100 шт | 0.01 | 48511.28 |  |  |  |  | 485
150 | ФССЦ-20.1.02.07-0003 Приказ Минстроя России от 30.12.2016 №1039/пр | Наконечник изолированный алюминиевый с медной клеммой (СИП): CPTAU 35 ИНДЕКС К ПОЗИЦИИ: 1 Журнал "Вестник ценообразования и сметного нормирования", выпуск 5 (218): Индексы пересчета сметной стоимости СМР к ФЕР-2001 по субъектам РФ на I квартал 2019 года, (стр.56); Индекс на оплату труда по субъектам РФ к ФЕР-2001 за I квартал 2019 года (стр.63). ОЗП=22,9; ЭМ=13,12; ЗПМ=22,9; МАТ=6,31 | 100 шт | 0.01 | 48511.28 |  |  |  |  | 485
151 | ФССЦ-20.1.02.07-0004 Приказ Минстроя России от 30.12.2016 №1039/пр | Наконечник изолированный алюминиевый с медной клеммой (СИП): CPTAU 50 ИНДЕКС К ПОЗИЦИИ: 1 Журнал "Вестник ценообразования и сметного нормирования", выпуск 5 (218): Индексы пересчета сметной стоимости СМР к ФЕР-2001 по субъектам РФ на I квартал 2019 года, (стр.56); Индекс на оплату труда по субъектам РФ к ФЕР-2001 за I квартал 2019 года (стр.63). ОЗП=22,9; ЭМ=13,12; ЗПМ=22,9; МАТ=6,31 | 100 шт | 0.01 | 50984.8 |  |  |  |  | 510
152 | ФССЦ-20.1.02.07-0005 Приказ Минстроя России от 30.12.2016 №1039/пр | Наконечник изолированный алюминиевый с медной клеммой (СИП): CPTAU 54 ИНДЕКС К ПОЗИЦИИ: 1 Журнал "Вестник ценообразования и сметного нормирования", выпуск 5 (218): Индексы пересчета сметной стоимости СМР к ФЕР-2001 по субъектам РФ на I квартал 2019 года, (стр.56); Индекс на оплату труда по субъектам РФ к ФЕР-2001 за I квартал 2019 года (стр.63). ОЗП=22,9; ЭМ=13,12; ЗПМ=22,9; МАТ=6,31 | 100 шт | 0.01 | 50984.8 |  |  |  |  | 510
153 | ФССЦ-20.1.02.07-0006 Приказ Минстроя России от 30.12.2016 №1039/пр | Наконечник изолированный алюминиевый с медной клеммой (СИП): CPTAU 70 ИНДЕКС К ПОЗИЦИИ: 1 Журнал "Вестник ценообразования и сметного нормирования", выпуск 5 (218): Индексы пересчета сметной стоимости СМР к ФЕР-2001 по субъектам РФ на I квартал 2019 года, (стр.56); Индекс на оплату труда по субъектам РФ к ФЕР-2001 за I квартал 2019 года (стр.63). ОЗП=22,9; ЭМ=13,12; ЗПМ=22,9; МАТ=6,31 | 100 шт | 0.01 | 35948.07 |  |  |  |  | 359
154 | ФССЦ-20.1.02.07-0007 Приказ Минстроя России от 30.12.2016 №1039/пр | Наконечник изолированный алюминиевый с медной клеммой (СИП): CPTAU 95 ИНДЕКС К ПОЗИЦИИ: 1 Журнал "Вестник ценообразования и сметного нормирования", выпуск 5 (218): Индексы пересчета сметной стоимости СМР к ФЕР-2001 по субъектам РФ на I квартал 2019 года, (стр.56); Индекс на оплату труда по субъектам РФ к ФЕР-2001 за I квартал 2019 года (стр.63). ОЗП=22,9; ЭМ=13,12; ЗПМ=22,9; МАТ=6,31 | 100 шт | 0.01 | 44983.99 |  |  |  |  | 450
155 | ФССЦ-20.1.02.07-0008 Приказ Минстроя России от 30.12.2016 №1039/пр | Наконечник изолированный алюминиевый с медной клеммой (СИП): CPTAU 120 ИНДЕКС К ПОЗИЦИИ: 1 Журнал "Вестник ценообразования и сметного нормирования", выпуск 5 (218): Индексы пересчета сметной стоимости СМР к ФЕР-2001 по субъектам РФ на I квартал 2019 года, (стр.56); Индекс на оплату труда по субъектам РФ к ФЕР-2001 за I квартал 2019 года (стр.63). ОЗП=22,9; ЭМ=13,12; ЗПМ=22,9; МАТ=6,31 | 100 шт | 0.01 | 58948.02 |  |  |  |  | 589
156 | ФССЦ-20.1.02.07-0009 Приказ Минстроя России от 30.12.2016 №1039/пр | Наконечник изолированный алюминиевый с медной клеммой (СИП): CPTAU 150 ИНДЕКС К ПОЗИЦИИ: 1 Журнал "Вестник ценообразования и сметного нормирования", выпуск 5 (218): Индексы пересчета сметной стоимости СМР к ФЕР-2001 по субъектам РФ на I квартал 2019 года, (стр.56); Индекс на оплату труда по субъектам РФ к ФЕР-2001 за I квартал 2019 года (стр.63). ОЗП=22,9; ЭМ=13,12; ЗПМ=22,9; МАТ=6,31 | 100 шт | 0.01 | 58948.02 |  |  |  |  | 589
157 | ФССЦ-02.2.01.02-0020 Приказ Минстроя России от 30.12.2016 №1039/пр | Гравий для строительных работ марка 800, фракция 10-20 мм ИНДЕКС К ПОЗИЦИИ: 1 Журнал "Вестник ценообразования и сметного нормирования", выпуск 5 (218): Индексы пересчета сметной стоимости СМР к ФЕР-2001 по субъектам РФ на I квартал 2019 года, (стр.56); Индекс на оплату труда по субъектам РФ к ФЕР-2001 за I квартал 2019 года (стр.63). ОЗП=22,9; ЭМ=13,12; ЗПМ=22,9; МАТ=6,31 | м3 | 1 | 735.12 |  |  |  |  | 735
158 | ФССЦ-02.2.01.02-0021 Приказ Минстроя России от 30.12.2016 №1039/пр | Гравий для строительных работ марка 800, фракция 20-40 мм ИНДЕКС К ПОЗИЦИИ: 1 Журнал "Вестник ценообразования и сметного нормирования", выпуск 5 (218): Индексы пересчета сметной стоимости СМР к ФЕР-2001 по субъектам РФ на I квартал 2019 года, (стр.56); Индекс на оплату труда по субъектам РФ к ФЕР-2001 за I квартал 2019 года (стр.63). ОЗП=22,9; ЭМ=13,12; ЗПМ=22,9; МАТ=6,31 | м3 | 1 | 806.29 |  |  |  |  | 806
159 | ФССЦ-02.2.01.02-0022 Приказ Минстроя России от 30.12.2016 №1039/пр | Гравий для строительных работ марка 800, фракция 40-70 мм ИНДЕКС К ПОЗИЦИИ: 1 Журнал "Вестник ценообразования и сметного нормирования", выпуск 5 (218): Индексы пересчета сметной стоимости СМР к ФЕР-2001 по субъектам РФ на I квартал 2019 года, (стр.56); Индекс на оплату труда по субъектам РФ к ФЕР-2001 за I квартал 2019 года (стр.63). ОЗП=22,9; ЭМ=13,12; ЗПМ=22,9; МАТ=6,31 | м3 | 1 | 703.25 |  |  |  |  | 703
160 | ФССЦ-02.2.03.01-0002 Приказ Минстроя России от 30.12.2016 №1039/пр | Камень бутовый марка: 100, размер от 70 до 1000 мм ИНДЕКС К ПОЗИЦИИ: 1 Журнал "Вестник ценообразования и сметного нормирования", выпуск 5 (218): Индексы пересчета сметной стоимости СМР к ФЕР-2001 по субъектам РФ на I квартал 2019 года, (стр.56); Индекс на оплату труда по субъектам РФ к ФЕР-2001 за I квартал 2019 года (стр.63). ОЗП=22,9; ЭМ=13,12; ЗПМ=22,9; МАТ=6,31 | м3 | 1 | 878.23 |  |  |  |  | 878
161 | Прайс | Плакаты металлические треугольные размером 300х300х300 мм (Осторожно электрическое напряжение) | шт | 1 | 200 |  |  |  |  | 200
162 | Прайс | Плакаты металлические размером 210х280 мм (Охранная зона воздушной линии электропередачи) | шт | 1 | 200 |  |  |  |  | 200
163 | Прайс | Плакаты металлические размером 210х280 мм (Охранная зона кабеля) | шт | 1 | 200 |  |  |  |  | 200
164 | Прайс | Плакаты пластиковые треугольные размером 300х300х300 мм (Осторожно электрическое напряжение) | шт | 1 | 150 |  |  |  |  | 150
165 | Прайс | Плакаты пластиковые размером 210х280 мм (Охранная зона воздушной линии электропередачи) | шт | 1 | 150 |  |  |  |  | 150
166 | Прайс | Плакаты пластиковые размером 210х280 мм (Охранная зона кабеля) | шт | 1 | 150 |  |  |  |  | 150
Итого прямые затраты по разделу в текущих ценах | [9 empty] | 1720934
Итого по разделу 18 Строительство ВЛИ 0,4 кВ (Материалы) | [9 empty] | 1720934
ИТОГИ ПО СМЕТЕ:
Итого прямые затраты по смете в текущих ценах | [9 empty] | 1825788 | 28860 | 74976 | 11590 |  | 141.54
Накладные расходы | [9 empty] | 38385
Сметная прибыль | [9 empty] | 22063
Итоги по смете:
Итого по разделу 1 Строительство ВЛИ 0,4 кВ (Установка деревянных опор) | [9 empty] | 8503 |  |  |  |  | 10.65
Итого по разделу 2 Строительство ВЛИ 0,4 кВ (Установка железобетонных опор) | [9 empty] | 63329 |  |  |  |  | 58.49
Итого по разделу 3 Строительство ВЛИ 0,4 кВ (Установка оттяжек к опорам ВЛ) | [9 empty] | 705 |  |  |  |  | 1.2
Итого по разделу 4 Строительство ВЛИ 0,4 кВ (Подвеска самонесущих изолированных проводов) | [9 empty] | 2747 |  |  |  |  | 1.74
Итого по разделу 5 Строительство ВЛИ 0,4 кВ (Подвеска проводов на переходах через препятствия) | [9 empty] | 20404 |  |  |  |  | 32.79
Итого по разделу 6 Строительство ВЛИ 0,4 кВ (Устройство ответвлений от ВЛ к зданиям) | [9 empty] | 12266 |  |  |  |  | 13.24
Итого по разделу 7 Строительство ВЛИ 0,4 кВ (Устройство заземления опор) | [9 empty] | 3519 |  |  |  |  | 3.81
Итого по разделу 8 Строительство ВЛИ 0,4 кВ (Развозка конструкций и материалов опор ВЛ по трассе) | [9 empty] | 2774 |  |  |  |  | 1.4
Итого по разделу 9 Строительство ВЛИ 0,4 кВ (Демонтаж проводов) | [9 empty] | 1426 |  |  |  |  | 1.42
Итого по разделу 10 Строительство ВЛИ 0,4 кВ (Снятие ответвлений ВЛ к зданиям) | [9 empty] | 1282 |  |  |  |  | 2.3
Итого по разделу 11 Строительство ВЛИ 0,4 кВ (Демонтаж опор) | [9 empty] | 12477 |  |  |  |  | 5.12
Итого по разделу 12 Строительство ВЛИ 0,4 кВ (Установка траверс) | [9 empty] | 518 |  |  |  |  | 0.41
Итого по разделу 13 Строительство ВЛИ 0,4 кВ (Обваловка опор) | [9 empty] | 1205 |  |  |  |  | 2.81
Итого по разделу 14 Строительство ВЛИ 0,4 кВ (Вырубка деревьев) | [9 empty] | 4354 |  |  |  |  | 5.95
Итого по разделу 15 Строительство ВЛИ 0,4 кВ (Уборка снега, подготовка трассы ВЛ) | [9 empty] | 87 |  |  |  |  | 0.21
Итого по разделу 16 Строительство ВЛИ 0,4 кВ (Перевозка материалов) | [9 empty] | 10444
Итого по разделу 17 Строительство ВЛИ 0,4 кВ (Перебазировка техники) | [9 empty] | 19262
Итого по разделу 18 Строительство ВЛИ 0,4 кВ (Материалы) | [9 empty] | 1720934
Итого | [9 empty] | 1886236 |  |  |  |  | 141.54
В том числе:
Материалы | [9 empty] | 1721952
Машины и механизмы | [9 empty] | 74976
ФОТ | [9 empty] | 40450
Накладные расходы | [9 empty] | 38385
Сметная прибыль | [9 empty] | 22063
Зимнее удорожание (Воздушные линии электропередачи напряжением 0,4 - 35 кВ (V зона) (ГСН 81-05-02-2007 табл.4 п.2.6) 3,7% | [9 empty] | 69791
Итого | [9 empty] | 1956027
Проектные работы 5% | [9 empty] | 97801
Итого | [9 empty] | 2053828
Непредвиденные затраты (МДС 81-35.2004 п. 4.96) 1,5% | [9 empty] | 30807
Итого с непредвиденными | [9 empty] | 2084635
Дефлятор на 2020 год 4,4% | [9 empty] | 91724
Итого с учетом доп. работ и затрат | [9 empty] | 2176359
НДС 20% | [9 empty] | 435271.8
ВСЕГО по смете | [9 empty] | 2611630.8 |  |  |  |  | 141.54