## ЛСР 17 граф с оборудованием
Мероприятия по строительству и реконструкции для технологического присоединения потребителей (в том числе ПИР) на территории филиала ЭС ЕАО
(наименование стройки)
ЛОКАЛЬНЫЙ СМЕТНЫЙ РАСЧЕТ № 5
(локальная смета)
|  | на | Подвеска провода АС по существующим опорам (на единицу объема)
(наименование работ и затрат, наименование объекта)
Основание:
|  |  | Сметная стоимость _______________________________________________________________________________________________ | [5 empty] | ___________________________1557,583 |  | тыс. руб.
|  |  | строительных работ _______________________________________________________________________________________________ | [5 empty] | _______________________________________________________________________________________________1124,438 |  | тыс. руб.
|  |  | монтажных работ _______________________________________________________________________________________________ | [5 empty] | _______________________________________________________________________________________________0,518 |  | тыс. руб.
|  |  | Средства на оплату труда _______________________________________________________________________________________________ | [5 empty] | ___________________________11,005 |  | тыс. руб.
|  |  | Сметная трудоемкость _______________________________________________________________________________________________ | [5 empty] | _______________________________________________________________________________________________43,96 |  | чел.час
Составлен(а) в текущих (прогнозных) ценах по состоянию на 1 кв. 2019 г с индексированием в цены 2020г.
№ пп | Обосно- вание | Наименование | Ед. изм. | Кол. | Стоимость единицы, руб. |  |  |  | Общая стоимость, руб. |  |  |  |  | Т/з осн. раб.на ед. | Т/з осн. раб. Всего | Общая масса обору-дования, т
[5 empty] | Всего | В том числе |  |  | Обору- дование | Всего | В том числе
[6 empty] | Осн.З/п | Эк.Маш | З/пМех |  |  | Осн.З/п | Эк.Маш | З/пМех
1 | 2 | 3 | 4 | 5 | 6 | 7 | 8 | 9 | 10 | 11 | 12 | 13 | 14 | 15 | 16 | 17
Раздел 1. Строительство ВЛ 0,4 кВ (Подвеска неизолированных проводов)
1 | ФЕР33-04-008-01 Приказ Минстроя России от 30.12.2016 №1039/пр | Подвеска неизолированных проводов ВЛ 0,38 кВ с помощью механизмов при 20 опорах на км ИНДЕКС К ПОЗИЦИИ: 1 Журнал "Вестник ценообразования и сметного нормирования", выпуск 5 (218): Индексы пересчета сметной стоимости СМР к ФЕР-2001 по субъектам РФ на I квартал 2019 года, (стр.56); Индекс на оплату труда по субъектам РФ к ФЕР-2001 за I квартал 2019 года (стр.63). ОЗП=22,9; ЭМ=13,12; ЗПМ=22,9; МАТ=6,31 НР (5364 руб.): 105% от ФОТ (5109 руб.) СП (3065 руб.): 60% от ФОТ (5109 руб.) | км | 1 | 9775.5 | 3756.75 | 4767.55 | 1352.02 |  | 9776 | 3757 | 4768 | 1352 | 17.87 | 17.87
2 | ФЕР33-04-008-02 Приказ Минстроя России от 30.12.2016 №1039/пр | Подвеска неизолированных проводов ВЛ 0,38 кВ вручную при 20 опорах на км ИНДЕКС К ПОЗИЦИИ: 1 Журнал "Вестник ценообразования и сметного нормирования", выпуск 5 (218): Индексы пересчета сметной стоимости СМР к ФЕР-2001 по субъектам РФ на I квартал 2019 года, (стр.56); Индекс на оплату труда по субъектам РФ к ФЕР-2001 за I квартал 2019 года (стр.63). ОЗП=22,9; ЭМ=13,12; ЗПМ=22,9; МАТ=6,31 НР (5662 руб.): 105% от ФОТ (5392 руб.) СП (3235 руб.): 60% от ФОТ (5392 руб.) | км | 1 | 7371.04 | 5068 | 1051.83 | 324.04 |  | 7371 | 5068 | 1052 | 324 | 24.4 | 24.4
3 | ФЕР33-04-008-04 Приказ Минстроя России от 30.12.2016 №1039/пр | При увеличении количества опор на 1 км ВЛ добавлять: к расценке 33-04-008-01 ИНДЕКС К ПОЗИЦИИ: 1 Журнал "Вестник ценообразования и сметного нормирования", выпуск 5 (218): Индексы пересчета сметной стоимости СМР к ФЕР-2001 по субъектам РФ на I квартал 2019 года, (стр.56); Индекс на оплату труда по субъектам РФ к ФЕР-2001 за I квартал 2019 года (стр.63). ОЗП=22,9; ЭМ=13,12; ЗПМ=22,9; МАТ=6,31 НР (106 руб.): 105% от ФОТ (101 руб.) СП (61 руб.): 60% от ФОТ (101 руб.) | шт | 1 | 1354.58 | 80.15 | 92.76 | 21.3 |  | 1355 | 80 | 93 | 21 | 0.39 | 0.39
4 | ФЕР33-04-008-05 Приказ Минстроя России от 30.12.2016 №1039/пр | При увеличении количества опор на 1 км ВЛ добавлять: к расценке 33-04-008-02 ИНДЕКС К ПОЗИЦИИ: 1 Журнал "Вестник ценообразования и сметного нормирования", выпуск 5 (218): Индексы пересчета сметной стоимости СМР к ФЕР-2001 по субъектам РФ на I квартал 2019 года, (стр.56); Индекс на оплату труда по субъектам РФ к ФЕР-2001 за I квартал 2019 года (стр.63). ОЗП=22,9; ЭМ=13,12; ЗПМ=22,9; МАТ=6,31 НР (80 руб.): 105% от ФОТ (76 руб.) СП (46 руб.): 60% от ФОТ (76 руб.) | шт | 1 | 1269.39 | 70.53 | 17.19 | 5.27 |  | 1269 | 71 | 17 | 5 | 0.34 | 0.34
Итого прямые затраты по разделу в текущих ценах | [9 empty] | 19771 | 8976 | 5930 | 1702 |  | 43
Накладные расходы | [9 empty] | 11212
Сметная прибыль | [9 empty] | 6407
Итого по разделу 1 Строительство ВЛ 0,4 кВ (Подвеска неизолированных проводов) | [9 empty] | 37390 |  |  |  |  | 43
Раздел 2. Строительство ВЛ 0,4 кВ (Развозка конструкций и материалов опор ВЛ по трассе)
Развозка конструкций и материалов опор ВЛ по трассе
5 | ФЕР33-04-016-05 Приказ Минстроя России от 30.12.2016 №1039/пр | Развозка конструкций и материалов опор ВЛ 0,38-10 кВ по трассе: материалов оснастки одностоечных опор ИНДЕКС К ПОЗИЦИИ: 1 Журнал "Вестник ценообразования и сметного нормирования", выпуск 5 (218): Индексы пересчета сметной стоимости СМР к ФЕР-2001 по субъектам РФ на I квартал 2019 года, (стр.56); Индекс на оплату труда по субъектам РФ к ФЕР-2001 за I квартал 2019 года (стр.63). ОЗП=22,9; ЭМ=13,12; ЗПМ=22,9; МАТ=6,31 НР (95 руб.): 105% от ФОТ (90 руб.) СП (54 руб.): 60% от ФОТ (90 руб.) | шт | 1 | 191.17 | 46.72 | 144.45 | 43.28 |  | 191 | 47 | 144 | 43 | 0.25 | 0.25
6 | ФЕР33-04-016-06 Приказ Минстроя России от 30.12.2016 №1039/пр | Развозка конструкций и материалов опор ВЛ 0,38-10 кВ по трассе: материалов оснастки сложных опор ИНДЕКС К ПОЗИЦИИ: 1 Журнал "Вестник ценообразования и сметного нормирования", выпуск 5 (218): Индексы пересчета сметной стоимости СМР к ФЕР-2001 по субъектам РФ на I квартал 2019 года, (стр.56); Индекс на оплату труда по субъектам РФ к ФЕР-2001 за I квартал 2019 года (стр.63). ОЗП=22,9; ЭМ=13,12; ЗПМ=22,9; МАТ=6,31 НР (110 руб.): 105% от ФОТ (105 руб.) СП (63 руб.): 60% от ФОТ (105 руб.) | шт | 1 | 221.15 | 56.11 | 165.04 | 49.46 |  | 221 | 56 | 165 | 49 | 0.3 | 0.3
Итого прямые затраты по разделу в текущих ценах | [9 empty] | 412 | 103 | 309 | 92 |  | 0.55
Накладные расходы | [9 empty] | 205
Сметная прибыль | [9 empty] | 117
Итого по разделу 2 Строительство ВЛ 0,4 кВ (Развозка конструкций и материалов опор ВЛ по трассе) | [9 empty] | 734 |  |  |  |  | 0.55
Раздел 3. Строительство ВЛ 0,4 кВ (Установка траверс)
Установка траверс
7 | ФЕРм08-02-305-04 Приказ Минстроя России от 30.12.2016 №1039/пр | Траверса на опоре ИНДЕКС К ПОЗИЦИИ: 1 Журнал "Вестник ценообразования и сметного нормирования", выпуск 5 (218): Индексы пересчета сметной стоимости СМР к ФЕР-2001 по субъектам РФ на I квартал 2019 года, (стр.56); Индекс на оплату труда по субъектам РФ к ФЕР-2001 за I квартал 2019 года (стр.63). ОЗП=22,9; ЭМ=13,12; ЗПМ=22,9; МАТ=6,31 НР (125 руб.): 95% от ФОТ (132 руб.) СП (86 руб.): 65% от ФОТ (132 руб.) | шт | 1 | 307.02 | 86.1 | 220.42 | 46.49 |  | 307 | 86 | 220 | 46 | 0.41 | 0.41
Итого прямые затраты по разделу в текущих ценах | [9 empty] | 307 | 86 | 220 | 46 |  | 0.41
Накладные расходы | [9 empty] | 125
Сметная прибыль | [9 empty] | 86
Итого по разделу 3 Строительство ВЛ 0,4 кВ (Установка траверс) | [9 empty] | 518 |  |  |  |  | 0.41
Раздел 4. Строительство ВЛ 0,4 кВ (Материалы)
8 | ФССЦ-21.2.01.02-0083 Приказ Минстроя России от 30.12.2016 №1039/пр | Провода неизолированные для воздушных линий электропередачи из стальных оцинкованных проволок 1 группы и алюминиевых проволок марки: АС, сечением 25/4,2 мм2 ИНДЕКС К ПОЗИЦИИ: 1 Журнал "Вестник ценообразования и сметного нормирования", выпуск 5 (218): Индексы пересчета сметной стоимости СМР к ФЕР-2001 по субъектам РФ на I квартал 2019 года, (стр.56); Индекс на оплату труда по субъектам РФ к ФЕР-2001 за I квартал 2019 года (стр.63). ОЗП=22,9; ЭМ=13,12; ЗПМ=22,9; МАТ=6,31 | т | 1 | 201625.76 |  |  |  |  | 201626
9 | ФССЦ-21.2.01.02-0084 Приказ Минстроя России от 30.12.2016 №1039/пр | Провода неизолированные для воздушных линий электропередачи из стальных оцинкованных проволок 1 группы и алюминиевых проволок марки: АС, сечением 35/6,2 мм2 ИНДЕКС К ПОЗИЦИИ: 1 Журнал "Вестник ценообразования и сметного нормирования", выпуск 5 (218): Индексы пересчета сметной стоимости СМР к ФЕР-2001 по субъектам РФ на I квартал 2019 года, (стр.56); Индекс на оплату труда по субъектам РФ к ФЕР-2001 за I квартал 2019 года (стр.63). ОЗП=22,9; ЭМ=13,12; ЗПМ=22,9; МАТ=6,31 | т | 1 | 197383.68 |  |  |  |  | 197384
10 | ФССЦ-21.2.01.02-0085 Приказ Минстроя России от 30.12.2016 №1039/пр | Провода неизолированные для воздушных линий электропередачи из стальных оцинкованных проволок 1 группы и алюминиевых проволок марки: АС, сечением 50/8 мм2 ИНДЕКС К ПОЗИЦИИ: 1 Журнал "Вестник ценообразования и сметного нормирования", выпуск 5 (218): Индексы пересчета сметной стоимости СМР к ФЕР-2001 по субъектам РФ на I квартал 2019 года, (стр.56); Индекс на оплату труда по субъектам РФ к ФЕР-2001 за I квартал 2019 года (стр.63). ОЗП=22,9; ЭМ=13,12; ЗПМ=22,9; МАТ=6,31 | т | 1 | 201637.82 |  |  |  |  | 201638
11 | ФССЦ-21.2.01.02-0086 Приказ Минстроя России от 30.12.2016 №1039/пр | Провода неизолированные для воздушных линий электропередачи из стальных оцинкованных проволок 1 группы и алюминиевых проволок марки: АС, сечением 70/11 мм2 ИНДЕКС К ПОЗИЦИИ: 1 Журнал "Вестник ценообразования и сметного нормирования", выпуск 5 (218): Индексы пересчета сметной стоимости СМР к ФЕР-2001 по субъектам РФ на I квартал 2019 года, (стр.56); Индекс на оплату труда по субъектам РФ к ФЕР-2001 за I квартал 2019 года (стр.63). ОЗП=22,9; ЭМ=13,12; ЗПМ=22,9; МАТ=6,31 | т | 1 | 201651 |  |  |  |  | 201651
12 | ФССЦ-21.2.01.02-0088 Приказ Минстроя России от 30.12.2016 №1039/пр | Провода неизолированные для воздушных линий электропередачи из стальных оцинкованных проволок 1 группы и алюминиевых проволок марки: АС, сечением 95/16 мм2 ИНДЕКС К ПОЗИЦИИ: 1 Журнал "Вестник ценообразования и сметного нормирования", выпуск 5 (218): Индексы пересчета сметной стоимости СМР к ФЕР-2001 по субъектам РФ на I квартал 2019 года, (стр.56); Индекс на оплату труда по субъектам РФ к ФЕР-2001 за I квартал 2019 года (стр.63). ОЗП=22,9; ЭМ=13,12; ЗПМ=22,9; МАТ=6,31 | т | 1 | 201678.14 |  |  |  |  | 201678
13 | ФССЦ-07.2.02.05-0021 Приказ Минстроя России от 30.12.2016 №1039/пр | Траверсы стальные ИНДЕКС К ПОЗИЦИИ: 1 Журнал "Вестник ценообразования и сметного нормирования", выпуск 5 (218): Индексы пересчета сметной стоимости СМР к ФЕР-2001 по субъектам РФ на I квартал 2019 года, (стр.56); Индекс на оплату труда по субъектам РФ к ФЕР-2001 за I квартал 2019 года (стр.63). ОЗП=22,9; ЭМ=13,12; ЗПМ=22,9; МАТ=6,31 | т | 1 | 68355.79 |  |  |  |  | 68356
14 | ФССЦ-07.2.07.13-0221 Приказ Минстроя России от 30.12.2016 №1039/пр | Хомуты стальные ИНДЕКС К ПОЗИЦИИ: 1 Журнал "Вестник ценообразования и сметного нормирования", выпуск 5 (218): Индексы пересчета сметной стоимости СМР к ФЕР-2001 по субъектам РФ на I квартал 2019 года, (стр.56); Индекс на оплату труда по субъектам РФ к ФЕР-2001 за I квартал 2019 года (стр.63). ОЗП=22,9; ЭМ=13,12; ЗПМ=22,9; МАТ=6,31 | кг | 1 | 60.58 |  |  |  |  | 61
15 | ФССЦ-25.2.01.07-0001 Приказ Минстроя России от 30.12.2016 №1039/пр | Изоляторы ИНДЕКС К ПОЗИЦИИ: 1 Журнал "Вестник ценообразования и сметного нормирования", выпуск 5 (218): Индексы пересчета сметной стоимости СМР к ФЕР-2001 по субъектам РФ на I квартал 2019 года, (стр.56); Индекс на оплату труда по субъектам РФ к ФЕР-2001 за I квартал 2019 года (стр.63). ОЗП=22,9; ЭМ=13,12; ЗПМ=22,9; МАТ=6,31 | шт | 1 | 324.97 |  |  |  |  | 325
16 | ФССЦ-20.2.02.04-0002 Приказ Минстроя России от 30.12.2016 №1039/пр | Колпачки: изолирующие ИНДЕКС К ПОЗИЦИИ: 1 Журнал "Вестник ценообразования и сметного нормирования", выпуск 5 (218): Индексы пересчета сметной стоимости СМР к ФЕР-2001 по субъектам РФ на I квартал 2019 года, (стр.56); Индекс на оплату труда по субъектам РФ к ФЕР-2001 за I квартал 2019 года (стр.63). ОЗП=22,9; ЭМ=13,12; ЗПМ=22,9; МАТ=6,31 | 100 шт | 0.01 | 1179.97 |  |  |  |  | 12
17 | ФССЦ-25.2.02.05-0011 Приказ Минстроя России от 30.12.2016 №1039/пр | Надставка ТС-3 для крепления изолированных и неизолированных проводов на воздушных ЛЭП (6-10 кВ) ИНДЕКС К ПОЗИЦИИ: 1 Журнал "Вестник ценообразования и сметного нормирования", выпуск 5 (218): Индексы пересчета сметной стоимости СМР к ФЕР-2001 по субъектам РФ на I квартал 2019 года, (стр.56); Индекс на оплату труда по субъектам РФ к ФЕР-2001 за I квартал 2019 года (стр.63). ОЗП=22,9; ЭМ=13,12; ЗПМ=22,9; МАТ=6,31 | шт | 1 | 12295.73 |  |  |  |  | 12296
18 | ФССЦ-20.1.01.11-0021 Приказ Минстроя России от 30.12.2016 №1039/пр | Зажим соединительный: плашечный ПС-1-1 ИНДЕКС К ПОЗИЦИИ: 1 Журнал "Вестник ценообразования и сметного нормирования", выпуск 5 (218): Индексы пересчета сметной стоимости СМР к ФЕР-2001 по субъектам РФ на I квартал 2019 года, (стр.56); Индекс на оплату труда по субъектам РФ к ФЕР-2001 за I квартал 2019 года (стр.63). ОЗП=22,9; ЭМ=13,12; ЗПМ=22,9; МАТ=6,31 | шт | 1 | 54.27 |  |  |  |  | 54
19 | ФССЦ-20.1.01.11-0022 Приказ Минстроя России от 30.12.2016 №1039/пр | Зажим соединительный: плашечный ПС-2-1 ИНДЕКС К ПОЗИЦИИ: 1 Журнал "Вестник ценообразования и сметного нормирования", выпуск 5 (218): Индексы пересчета сметной стоимости СМР к ФЕР-2001 по субъектам РФ на I квартал 2019 года, (стр.56); Индекс на оплату труда по субъектам РФ к ФЕР-2001 за I квартал 2019 года (стр.63). ОЗП=22,9; ЭМ=13,12; ЗПМ=22,9; МАТ=6,31 | шт | 1 | 79.06 |  |  |  |  | 79
20 | ФССЦ-20.1.01.11-0023 Приказ Минстроя России от 30.12.2016 №1039/пр | Зажим соединительный: плашечный ПС-3-1 ИНДЕКС К ПОЗИЦИИ: 1 Журнал "Вестник ценообразования и сметного нормирования", выпуск 5 (218): Индексы пересчета сметной стоимости СМР к ФЕР-2001 по субъектам РФ на I квартал 2019 года, (стр.56); Индекс на оплату труда по субъектам РФ к ФЕР-2001 за I квартал 2019 года (стр.63). ОЗП=22,9; ЭМ=13,12; ЗПМ=22,9; МАТ=6,31 | шт | 1 | 103.74 |  |  |  |  | 104
21 | Прайс | Плакаты металлические треугольные размером 300х300х300 мм (Осторожно электрическое напряжение) | шт | 1 | 200 |  |  |  |  | 200
22 | Прайс | Плакаты металлические размером 210х280 мм (Охранная зона воздушной линии электропередачи) | шт | 1 | 200 |  |  |  |  | 200
23 | Прайс | Плакаты металлические размером 210х280 мм (Охранная зона кабеля) | шт | 1 | 200 |  |  |  |  | 200
24 | Прайс | Плакаты пластиковые треугольные размером 300х300х300 мм (Осторожно электрическое напряжение) | шт | 1 | 150 |  |  |  |  | 150
25 | Прайс | Плакаты пластиковые размером 210х280 мм (Охранная зона воздушной линии электропередачи) | шт | 1 | 150 |  |  |  |  | 150
26 | Прайс | Плакаты пластиковые размером 210х280 мм (Охранная зона кабеля) | шт | 1 | 150 |  |  |  |  | 150
Итого прямые затраты по разделу в текущих ценах | [9 empty] | 1086314
Итого по разделу 4 Строительство ВЛ 0,4 кВ (Материалы) | [9 empty] | 1086314
ИТОГИ ПО СМЕТЕ:
Итого прямые затраты по смете в текущих ценах | [9 empty] | 1106804 | 9165 | 6459 | 1840 |  | 43.96
Накладные расходы | [9 empty] | 11542
Сметная прибыль | [9 empty] | 6610
Итоги по смете:
Итого по разделу 1 Строительство ВЛ 0,4 кВ (Подвеска неизолированных проводов) | [9 empty] | 37390 |  |  |  |  | 43
Итого по разделу 2 Строительство ВЛ 0,4 кВ (Развозка конструкций и материалов опор ВЛ по трассе) | [9 empty] | 734 |  |  |  |  | 0.55
Итого по разделу 3 Строительство ВЛ 0,4 кВ (Установка траверс) | [9 empty] | 518 |  |  |  |  | 0.41
Итого по разделу 4 Строительство ВЛ 0,4 кВ (Материалы) | [9 empty] | 1086314
Итого | [9 empty] | 1124956 |  |  |  |  | 43.96
В том числе:
Материалы | [9 empty] | 1091180
Машины и механизмы | [9 empty] | 6459
ФОТ | [9 empty] | 11005
Накладные расходы | [9 empty] | 11542
Сметная прибыль | [9 empty] | 6610
Зимнее удорожание (Воздушные линии электропередачи напряжением 0,4 - 35 кВ (V зона) (ГСН 81-05-02-2007 табл.4 п.2.6) 3,7% | [9 empty] | 41623
Итого | [9 empty] | 1166579
Проектные работы 5% | [9 empty] | 58329
Итого | [9 empty] | 1224908
Непредвиденные затраты (МДС 81-35.2004 п. 4.96) 1,5% | [9 empty] | 18374
Итого с непредвиденными | [9 empty] | 1243282
Дефлятор на 2020 год 4,4% | [9 empty] | 54704
Итого с учетом доп. работ и затрат | [9 empty] | 1297986
НДС 20% | [9 empty] | 259597.2
ВСЕГО по смете | [9 empty] | 1557583.2 |  |  |  |  | 43.96