## TDSheet
Приложение 1 к ТЗ Перечень и характеристики закупаемой продукции
№ п/п | Номенклатура, Чертёж, Марка | Характеристики
1 | 2 | 3
1.1. филиал АО «ДРСК» «Амурские электрические сети»
1 | Вязка спиральная, ВС 35/50-2 | Сечение провода, мм2: 35-50, Цветовая маркировка: жёлтая
2 | Зажим соединительный плашечный, ПА-3-2 | Номинальное сеч. провода мм2: 95; 120; 95/16, Диаметр провода мм: 12,3-14,0, Размеры, мм: А-30 В-47 d-15 L-90 Н-52, Масса кг 0,26
3 | Зажим аппаратный, АШМ-16-1 | Размеры, мм: B-87, D-26, d-M16, H-62, L-175, S-12 . Масса, кг 1,6.
4 | Зажим аппаратный прессуемый, А2А-120-2 | Интервал диаметра проводов, мм 14,0-15,8 Матррица оресования АШ-2А-20,8 Размеры, мм: В-40, L-220 , L1-80, S-10. Масса: 0,227 кг
5 | Зажим аппаратный прессуемый, А4А-300-2 | Интервал диаметра проводов, мм 24,0 - 26,6 Матррица оресования А-40,5 Размеры, мм: L-220, L1-100, S-12. Масса: 0,611 кг
6 | Зажим аппаратный прессуемый, А4А-120-2 | Интервал диаметра проводов, мм 14,0-15,8 Матррица оресования АШ-2А-20,8. Размеры, мм: L-220 , L1-80, S-10. Масса: 0,350 кг
7 | Зажим аппаратный прессуемый, А4А-240-2 | Интервал диаметра проводов, мм 21,6-22,4 Матррица оресования АШ-30,3. Размеры, мм: L-255 , L1-100, S-10. Масса: 0,514 кг
8 | Зажим аппаратный прессуемый, А1А-50-1 | Интревал диаметров проводов, мм : 9,0-9,6. Размер, мм: L-140, L1-60, S-5. Масса, кг-0,083 Матрица опрессования АШ-2А-14,3
9 | Зажим аппаратный штыревой, АШМ-20-1 | Размеры, мм: B-89, D-28, d-M20, H-62, L-175, S-12 . Масса, кг 1,71.
10 | Зажим натяжной болтовой, НБ-2-6А | Разрушительная нагрузка, кН, не менее 57,0 Масса 1,13 кг.
11 | Зажим натяжной заклинивающий, НЗ 2-7 | Разрушительная нагрузка, кН, не менее 57,0 Масса 1,67 кг.
12 | Зажим плашечный, ПС-2-1А | Диаметр стальных заземляющих проводников, мм: 9,1–12,0. Масса, кг 0,25
13 | Зажим соединительный плашечный, ПА 3-2А | Диаметр провода мм: 12,3-14,0, Размеры, мм: А-37 В-56 d-15 Н-64, Масса кг 0,7
14 | Зажим соединительный спирального типа, СС-15,2-21 | L, мм -1300, Масса зажима, кг - 1,4.
15 | Зажим соединительный шлейфовый, ШС-24.0-01 | Сечение, мм2: 300/39. Диаметр Dпр, мм 24,0. L, мм 1200. Масса зажима, кг 2,2
16 | Зажим соединительный шлейфовый, ШС-15.2-01 | Сечение, мм2: 120/19, 120/27. Диаметр Dпр, мм 15,2, 15,4. L, мм 700. Масса зажима, кг 0,64
17 | Зажим штырьевой аппаратный, АШМ-12-1 | Размеры, мм: B-85, D-24, d-M12, H-60, L-175, S-12 . Масса, кг 1,54.
18 | Зажимы натяжные болтовые, НБ 2-6 | Разрушительная нагрузка, кН, не менее 57,0 Масса 1,87 кг.
19 | Зажимы натяжные клиновые коушные, НКК-1-1Б | Разрушительная нагрузка, кН, не менее 60 Масса, кг 0,85
20 | Зажимы ответвительные прессуемые, ОА-120-1 | Диаметр проводов, мм - 15,4-15,8. Матрица опрессования- АШ-2А-20,8 2. Размеры, мм: D- 25. d min- 16,3, max- 17,8. L- 130,0, L1- 80. Масса, кг- 0,170
21 | Зажимы соединительные овальные, СОАС-95-3 | Размер, мм: b1-15, b2-31, L-750. Масса, кг 0,465.
22 | Зажимы соединительные овальные, СОАС-70-3 | Размер, мм: b1-12,5, b2-26, L-450. Масса, кг 0,230.
23 | Зажимы соединительные овальные, СОАС-50-3 | Размер, мм: b1-10,5, b2-22, L-400. Масса, кг 0,160.
24 | Зажимы соединительные плашечные, ПС-1-1 | Диаметр канатов по ГОСТ 3062-80; ГОСТ 3063-80; ГОСТ 3064-80 и стальных проводов марок ПС, мм: 5,5 – 8,6. Размеры, мм: А-28, А1-46, В-42,5, L-70, Н-36, R-4, Масса, кг: 0,20
25 | Зажимы соединительные плашечные, ПА-1-1 | Диаметр проводов, мм: 5,1-9,0. Размеры, мм А-19, В-26,5, d-8, L-45, H-35. Масса, кг 0,08
26 | Зажимы соединительные плашечные, ПА-2-2 | Диаметр проводов, мм: 9,6 – 11,4. Размеры, мм А-21,5, В-34,5, d-12, L-68, H-41. Масса, кг 0,14
27 | Зажимы соединительные плашечные, ПС-2-1 | Диаметр канатов по ГОСТ 3062-80; ГОСТ 3063-80; ГОСТ 3064-80 и стальных проводов марок ПС, мм: 9,1 – 12,0. Размеры, мм: А-39, А1-46, В-59, L-70, Н-42, R-9, Масса, кг: 0,25
28 | Звено промежуточное, ПРТ-7-1 | Размеры, мм: B1-17, b-16, d-16, D-17, A-70, L-114, H-40, B-56 Масса, кг 0,426. Разрушительная нагрузка не менее 70 кН.
29 | Серьга , СРС-7-16 | Размеры, мм: b-11, D-57, D1-23, d-17, H-106,9, H1-65, Масса кг - 0,32, Разрушающая нагрузка, кН (тс) не менее 70 (7)
30 | Серьга, СР-7-16 | Размеры, мм: b-16, D-42, D1-17, d-17, Н-99,4, . Масса, кг 0,3. Разрушительная нагрузка кН, не менее 70
31 | Скоба, СК-7-1А | Размеры, мм: В-66, В1-17, D-42, d-16, d1-14, Н-50, H1-85 Масса, кг 0,38. Разрушительная нагрузка кН, не менее 70
32 | Ушки однолапчатые , У1К-7-16 | Размеры, мм: H-77, А- 19,2, B-16, D-17. Разрушающая нагрузка кН, не менее 70. Масса, кг-0,62
33 | Ушко однолапчатое, У1-7-16 | Размеры, мм: В1-52, В2-58, b-16, D-17, D1-19,2, Н-95,5, H1-123. Масса, кг 0,67. Разрушительная нагрузка кН, не менее 70
1.2. филиал АО «ДРСК» «Приморские электрические сети»
1 | Вязка спиральная, ВС-9,6-72-02 | Диаметр провода, мм: 9,6.
2 | Вязка спиральная, ПВС 35/50-10 | Сечение провода, мм2: 35-50, Цветовая маркировка: жёлтая
3 | Вязка спиральная, ВС 70/95,2 | Сечение провода, мм2: 70 – 95, Цветовая маркировка: зелёная
4 | Гаситель вибрации, ГПГ 0,8-9,1-350А/10-13 | Диаметр провода, мм 9,0-14,0. Размеры, мм. B-100, d-9,1, L-350, D-9-14, H-50, L1-45. Масса, кг. 2,15
5 | Зажим аппаратный прессуемый, А2А-150-2 | Интревал диаметров проводов, мм: 16,8-17,5. Матрица опрессования АШ-23,4. Размеры, мм B-40, S-10, L- 230, L1-80. Масса, кг 0,265
6 | Зажим аппаратный прессуемый, А2А-120-2 | Интревал диаметров проводов, мм: 14,0-15,8. Матрица опрессования АШ-2А-20,8. Размеры, мм B-40, S-10, L- 220, L1-80. Масса, кг 0,227
7 | Зажим заземляющий, ЗПС-50-3 | Размеры, мм: D-18, d-10,4, L-114, L1- 50. Матрица опрессования - АШ-2А-14,3. Масса, кг- 0,068
8 | Зажим монтажный, МК-3 кл.3 | Диаметр каната: 9,2 мм Разрушающая нагрузка: 72,0 кН. Масса: 8,8 кг
9 | Зажим натяжной болтовой, НБ-1 | Разрушающая нагрузка – 40 кН. Масса – 0,55 кг. диам. 5,6 мм...13,5 мм
10 | Зажим натяжной болтовой, НБ-2-6А | Разрушительная нагрузка, кН, не менее 57,0 Масса 1,13 кг.
11 | Зажим натяжной болтовой, НБ-3-6Б | Разрушительная нагрузка, кН, не менее 88,2 Масса 2,84 кг.
12 | Зажим плашечный, ПС-2-1А | Диаметр стальных заземляющих проводников, мм: 9,1–12,0. Масса, кг 0,25
13 | Зажим плашечный соединительные, SL 14.2 | Плашечный соединительный зажим Сечение проводов, мм2: магистраль 50-240 Al, 50-185 Cu отпайка 50-185 Al, 50-150 Cu Диаметр проводов, мм: 7.7-20
14 | Зажим соединительный овальный, СОМ-70-1 | номинальное сечение, мм2 70. прочность заделки провода, кН, не менее 22,699. Размеры, мм: А 26,6. а 23,2. B 15. b 11,6. L 193. Масса, кг 0,195
15 | Зажим соединительный плашечный, ПАМ-4-1 | Диаметр проводов, мм: Медных -12,6 - 14,0, Алюми-ниевых и сталеалю-миниевых- 15,4 - 20,0. Размеры, мм: A 40, В 65, Н 84, L-112, R-9, r - 6,5. Масса, кг 0,946
16 | Зажим соединительный плашечный, ПА 3-2А | Диаметр провода мм: 12,3-14,0, Размеры, мм: А-37 В-56 d-15 Н-64, Масса кг 0,7
17 | Зажимы натяжные болтовые, НБ 2-6 | Разрушительная нагрузка, кН, не менее 57,0 Масса 1,87 кг.
18 | Зажимы натяжные клиновые коушные, НКК-1-1Б | Разрушительная нагрузка, кН, не менее 60 Масса, кг 0,85
19 | Зажимы поддерживающие глухие, ПГН-3-5 | Диаметр алюминиевых, сталеалюминевых и медных проводов, мм: 13,5-19,6. Размер: L-220, H-67, H1-111, A-20, d-16. Масса, кг 1,10. Разрушающая нагрузка, кН, не менее 29,4
20 | Зажимы поддерживающие глухие, ПГН-2-6 | Размеры, мм : L-192, H-55, H1-93, A-17, d-16. Диаметр алюминиевых, сталеалюминиевых и медных проводов, мм: 9,6 - 12,6. Масса, кг-0,71. Разрушительная нагрузка, кН (тс), не менее - 25 (2,5)
21 | Зажимы соединительные овальные, СОАС-95-3 | Размер, мм: b1-15, b2-31, L-750. Масса, кг 0,465.
22 | Зажимы соединительные овольные, СОАС-120-3 | Размер, мм: b1-17, b2-35, L-1000. Масса, кг 0,920.
23 | Зажимы соединительные плашечные, ПС-1-1 | Диаметр канатов по ГОСТ 3062-80; ГОСТ 3063-80; ГОСТ 3064-80 и стальных проводов марок ПС, мм: 5,5 – 8,6. Размеры, мм: А-28, А1-46, В-42,5, L-70, Н-36, R-4, Масса, кг: 0,20
24 | Зажимы соединительные плашечные, ПА-1-1 | Диаметр проводов, мм: 5,1-9,0. Размеры, мм А-19, В-26,5, d-8, L-45, H-35. Масса, кг 0,08
25 | Зажимы соединительные плашечные, ПА-2-2 | Диаметр проводов, мм: 9,6 – 11,4. Размеры, мм А-21,5, В-34,5, d-12, L-68, H-41. Масса, кг 0,14
26 | Зажимы соединительные плашечные, ПС-2-1 | Диаметр канатов по ГОСТ 3062-80; ГОСТ 3063-80; ГОСТ 3064-80 и стальных проводов марок ПС, мм: 9,1 – 12,0. Размеры, мм: А-39, А1-46, В-59, L-70, Н-42, R-9, Масса, кг: 0,25
27 | Звено промежуточное, ПРТ-7-1 | Размеры, мм: B1-17, b-16, d-16, D-17, A-70, L-114, H-40, B-56 Масса, кг 0,426. Разрушительная нагрузка не менее 70 кН.
28 | Звено промежуточное, ПР-7-6 | Масса - 0,44 кг. Размеры, мм: A-70, b-16, D-42, D1-17, H-40, L-112. Разрушающая нагрузка Р, кН(тс), не менее 70(7)
29 | Звенья промежуточные (талреп), ПТР-12-1 | Размеры, мм: B 81, B1 24, H 45, L 700, L1 55, I min 664, I max- 935, d-18. Диапазон регулирования 271. Масса, кг 5,67. Разрушающая нагрузка Р, кН (т.с.), не менее 120 (12)
30 | Звенья промежуточные регулируемые, ПРР 7-1 | Регулируемая длина, А: max-490 min-305, Размеры, мм: B-56, B1-17, b-16, D-17, d-16, L-534, H-40. Масса, кг 1,77. Разрушительная нагрузка кН, не менее 70
31 | Патроны термитные, ПАС-95 | Диаметр свариваемого провода, мм 12,3. Диаметр патрона, мм 43. Высота патрона, мм 65. Масса патрона, г 118
32 | Патроны термитные, ПАС-120 | Диаметр свариваемого провода, мм 14. Диаметр патрона, мм 43. Высота патрона, мм 65. Масса патрона, г 140
33 | Патроны термитные, ПАС-150 | Диаметр свариваемого провода, мм 15,8. Диаметр патрона, мм 43. Высота патрона, мм 80. Масса патрона, г 155
34 | Серьга , СРС-7-16 | Размеры, мм: b-11, D-57, D1-23, d-17, H-106,9, H1-65, Масса кг - 0,32, Разрушающая нагрузка, кН (тс) не менее 70 (7)
35 | Серьга, СР-12-16 | Размеры, мм: b 17, D 45, D1 23, d 17, H 10,9. Масса кг 0,41, Разрушающая нагрузка, кН (тс) не менее 120 (12)
36 | Серьга, СР-7-16 | Размеры, мм: b-16, D-42, D1-17, d-17, Н-99,4, . Масса, кг 0,3. Разрушительная нагрузка кН, не менее 70
37 | Скоба, СКД 12-1 | Размеры, мм: B-93, B1-23, D-52, d-22, d1-18, Н-82, H1-126, . Масса, кг 1,6. Разрушающая нагрузка кН не менее 120
38 | Скоба, СКД-10-1 | Размеры, мм: В-93, В1-23, D-52, d-22, d1-18, Н-65, H1-109. Масса, кг 0,92. Разрушительная нагрузка кН, не менее 120
39 | Скоба, СК-7-1А | Размеры, мм: В-66, В1-17, D-42, d-16, d1-14, Н-50, H1-85 Масса, кг 0,38. Разрушительная нагрузка кН, не менее 70
40 | Струбцина, СШ-05/2 | Прочность заделки кабеля, не менее, кН 0,8, Диаметр кабеля (D), мм 14-18, Толщина плашки, мм 2, Масса (кг) 0,8,
41 | Термоспички (1 упак-20 шт)
42 | Ушки двухлапчатые, У2-7-16 | Размеры, мм: В-17, В1-61, В2-58, D1-19,2, d-16, H-95,5, H1-123. Масса, кг 0,98. Разрушительная нагрузка кН, не менее 70
43 | Ушки двухлапчатые , У2К-7-16 | Размеры, мм: B 17, B1 61, B2 58, D1 19,2, d 16, H 77,0, H1 104,5, Масса, кг 0,75, Разрушающая нагрузка P, кН , не менее 70
44 | Ушки однолапчатые , У1К-7-16 | Размеры, мм: H-77, А- 19,2, B-16, D-17. Разрушающая нагрузка кН, не менее 70. Масса, кг-0,62
45 | Ушки однолапчатые, У1-12-16 | Размеры, мм: В1-56, В2-62, b-22, D-23, D1-19,2, Н-102,5, H1-140. Масса, кг 1,05. Разрушительная нагрузка кН, не менее 120
46 | Ушко однолапчатое, У1-7-16 | Размеры, мм: В1-52, В2-58, b-16, D-17, D1-19,2, Н-95,5, H1-123. Масса, кг 0,67. Разрушительная нагрузка кН, не менее 70
47 | Ушко специальное укороченное, УСК-7-16 | Размеры, мм: d-18, d1-25, D-19,2, B1-107, B2-52, Н-67, H1-95. Масса, кг 1,2. Разрушительная нагрузка кН, не менее 70
1.3. филиал АО «ДРСК» «Хабаровские электрические сети»
1.3.1 СП «Северные электрические сети» г. Комсомольск-на-Амуре
1 | Вязка спиральная, ПВС 70/95-10-2 | Сечение провода, мм2: 70-95. Цветовая маркировка: зелёная
2 | Вязка спиральная, ПВС 70/95-10 | Сечение провода, мм2: 70-95. Цветовая маркировка: зелёная
3 | Вязка спиральная, ПВС 35/50-10-2 | Сечение провода, мм2: 35-50, Цветовая маркировка: жёлтая
4 | Вязка спиральная, ПВС 35/50-10 | Сечение провода, мм2: 35-50, Цветовая маркировка: жёлтая
5 | Вязка спиральная, ВС 35/50-2 | Сечение провода, мм2: 35-50, Цветовая маркировка: жёлтая
6 | Гаситель вибрации, ГВ-4544-02М | Масса каждого груза 1,6 кг.; длина гасителя 450 мм.; диаметр троса 13,0 мм.; емкость плашки 22,0-29,0 мм.; модификация гасителя указывающая производителя; М – обозначает исполнение плашки из профиля
7 | Зажим соединительный плашечный, ПА-3-2 | Номинальное сеч. провода мм2: 95; 120; 95/16, Диаметр провода мм: 12,3-14,0, Размеры, мм: А-30 В-47 d-15 L-90 Н-52, Масса кг 0,26
8 | Зажим аппаратный прессуемый, А2А-70-1 | Интервал диаметра проводов, мм 10,7 - 11,4 Матррица оресования МШ-2А-16,5 Размеры, мм: B - 36, L-174, L1-70, S-7. Масса: 0,105 кг
9 | Зажим аппаратный прессуемый, А2А-50-2 | Интервал диаметра проводов, мм 9,0-9,6 Матррица оресования АШ-2А-14,3. Размеры, мм: В-40, L-180 , L1-60, S-5. Масса: 0,104 кг
10 | Зажим натяжной болтовой, НБ-2-6А | Разрушительная нагрузка, кН, не менее 57,0 Масса 1,13 кг.
11 | Зажим ремонтный спирального типа, РС-15,2-01 | Сечение, мм2: 70/72; 120/19; 120/27. Диаметр, Dnp, мм: 1100 L, мм - 15,4; 15,2; 15,4 Масса зажима: 1,3 кг
12 | Зажим ремонтный спирального типа, РС-16,8-01 | Сечение, мм2: 150/19, 150/24, 150/34. Диаметр, Dnp, мм: 1100 L, мм -16,8, 17,1, 17,5 Масса зажима: 1,5 кг
13 | Зажим соединительный спирального типа, СС-15,2-21 | L, мм -1300, Масса зажима, кг - 1,4.
14 | Зажимы натяжные болтовые, НБ 2-6 | Разрушительная нагрузка, кН, не менее 57,0 Масса 1,87 кг.
15 | Зажимы натяжные клиновые коушные, НКК-1-1Б | Разрушительная нагрузка, кН, не менее 60 Масса, кг 0,85
16 | Зажимы поддерживающие глухие, ПГН-2-6 | Размеры, мм : L-192, H-55, H1-93, A-17, d-16. Диаметр алюминиевых, сталеалюминиевых и медных проводов, мм: 9,6 - 12,6. Масса, кг-0,71. Разрушительная нагрузка, кН (тс), не менее - 25 (2,5)
17 | Зажимы соединительные плашечные, ПА-2-2 | Диаметр проводов, мм: 9,6 – 11,4. Размеры, мм А-21,5, В-34,5, d-12, L-68, H-41. Масса, кг 0,14
18 | Зажимы соединительные плашечные, ПС-2-1 | Диаметр канатов по ГОСТ 3062-80; ГОСТ 3063-80; ГОСТ 3064-80 и стальных проводов марок ПС, мм: 9,1 – 12,0. Размеры, мм: А-39, А1-46, В-59, L-70, Н-42, R-9, Масса, кг: 0,25
19 | Звено промежуточное, ПРТ-7-1 | Размеры, мм: B1-17, b-16, d-16, D-17, A-70, L-114, H-40, B-56 Масса, кг 0,426. Разрушительная нагрузка не менее 70 кН.
20 | Натяжной клиновой зажим, МКЗ-2, d-60-120 mm2 | Площадь сечения провода, мм2: 60-120, Диаметр провода, мм: 9-14, Длина зажима, мм 400, Масса, кг - 2,3
21 | Натяжной клиновой зажим, МКЗ-3, d-150-240mm2 | Площадь сечения провода, мм2: 150-240, Диаметр провода, мм: 15-20, Длина зажима, мм 500, Масса, кг - 2,75
22 | Патроны термитные, ПАС-300 | Диаметр свариваемого провода, мм 22,1, Диаметр патрона, мм 60, Высота патрона, мм 120, Масса патрона, г 440
23 | Патроны термитные, ПАС-185 | Диаметр свариваемого провода, мм 17,5, Диаметр патрона, мм 50, Высота патрона, мм 100, Масса патрона, г 300
24 | Серьга , СРС-7-16 | Размеры, мм: b-11, D-57, D1-23, d-17, H-106,9, H1-65, Масса кг - 0,32, Разрушающая нагрузка, кН (тс) не менее 70 (7)
25 | Серьга, СР-7-16 | Размеры, мм: b-16, D-42, D1-17, d-17, Н-99,4, . Масса, кг 0,3. Разрушительная нагрузка кН, не менее 70
26 | Скоба, СК-7-1А | Размеры, мм: В-66, В1-17, D-42, d-16, d1-14, Н-50, H1-85 Масса, кг 0,38. Разрушительная нагрузка кН, не менее 70
27 | Термоспички (1 упак-20 шт)
28 | Узел крепления, КГП-7-1 | Размеры, мм: D-16, D1-17, d-16, H-82, H1-135, L-80, L1-112, Smin-6, Smax-8. Масса, кг 0,8. Разрушительная нагрузка кН, не менее 70
29 | Ушко однолапчатое, У1-7-16 | Размеры, мм: В1-52, В2-58, b-16, D-17, D1-19,2, Н-95,5, H1-123. Масса, кг 0,67. Разрушительная нагрузка кН, не менее 70
1.3.2 СП «Центральные электрические сети» г. Хабаровск
1 | Вязка спиральная, ПВС 35/50-10 | Сечение провода, мм2: 35-50, Цветовая маркировка: жёлтая
2 | Зажим натяжной болтовой, НБ-1 | Разрушающая нагрузка – 40 кН. Масса – 0,55 кг. диам. 5,6 мм...13,5 мм
3 | Зажим натяжной болтовой, НБ-2-6А | Разрушительная нагрузка, кН, не менее 57,0 Масса 1,13 кг.
4 | Зажим натяжной болтовой, НБ-3-6Б | Разрушительная нагрузка, кН, не менее 88,2 Масса 2,84 кг.
5 | Зажим плашечный, ПС-2-1А | Диаметр стальных заземляющих проводников, мм: 9,1–12,0. Масса, кг 0,25
6 | Зажимы натяжные болтовые, НБ 2-6 | Разрушительная нагрузка, кН, не менее 57,0 Масса 1,87 кг.
7 | Зажимы соединительные плашечные, ПС-1-1 | Диаметр канатов по ГОСТ 3062-80; ГОСТ 3063-80; ГОСТ 3064-80 и стальных проводов марок ПС, мм: 5,5 – 8,6. Размеры, мм: А-28, А1-46, В-42,5, L-70, Н-36, R-4, Масса, кг: 0,20
8 | Зажимы соединительные плашечные, ПА-1-1 | Диаметр проводов, мм: 5,1-9,0. Размеры, мм А-19, В-26,5, d-8, L-45, H-35. Масса, кг 0,08
9 | Зажимы соединительные плашечные, ПА-2-2 | Диаметр проводов, мм: 9,6 – 11,4. Размеры, мм А-21,5, В-34,5, d-12, L-68, H-41. Масса, кг 0,14
10 | Зажимы соединительные плашечные, ПС-2-1 | Диаметр канатов по ГОСТ 3062-80; ГОСТ 3063-80; ГОСТ 3064-80 и стальных проводов марок ПС, мм: 9,1 – 12,0. Размеры, мм: А-39, А1-46, В-59, L-70, Н-42, R-9, Масса, кг: 0,25
11 | Серьга, СРС-7-16 | Размеры, мм: b 11, D 57, D1 23, d 17, H 106,9, H1 65. Масса кг 0,32. Разрушающая нагрузка, кН не менее 70
12 | Серьга, СР-7-16 | Размеры, мм: b-16, D-42, D1-17, d-17, Н-99,4, . Масса, кг 0,3. Разрушительная нагрузка кН, не менее 70
13 | Скоба, СК-7-1А | Размеры, мм: В-66, В1-17, D-42, d-16, d1-14, Н-50, H1-85 Масса, кг 0,38. Разрушительная нагрузка кН, не менее 70
14 | Ушки двухлапчатые, У2-7-16 | Размеры, мм: В-17, В1-61, В2-58, D1-19,2, d-16, H-95,5, H1-123. Масса, кг 0,98. Разрушительная нагрузка кН, не менее 70
15 | Ушки специальные, УС-7-16 | Рамерв мм: d 18, d1 25, D 19,2, B1 110, B2 58, Н 104, Н1 131. Масса кг 1,23. Разрушающая нагрузка, кН не менее 70
16 | Ушко однолапчатое, У1-7-16 | Размеры, мм: В1-52, В2-58, b-16, D-17, D1-19,2, Н-95,5, H1-123. Масса, кг 0,67. Разрушительная нагрузка кН, не менее 70
1.4. филиал АО «ДРСК» «Электрические сети ЕАО»
1 | Зажим соединительный плашечный, ПА-3-2 | Номинальное сеч. провода мм2: 95; 120; 95/16, Диаметр провода мм: 12,3-14,0, Размеры, мм: А-30 В-47 d-15 L-90 Н-52, Масса кг 0,26
2 | Зажим аппаратный прессуемый, А2А-95-2 | Интервал диаметра проводов, мм 12,3-13,5 Матррица оресования АШ-2А-18,2 Размеры, мм: В-40, L-210 , L1-70, S-10. Масса: 0,208 кг
3 | Зажим аппаратный прессуемый, А4А-95Г-2 | Интервал диаметров проводов, мм 12,3-13,5. Матрица опрессования АШ-2А-18.2. L, мм 174. L1, мм 70, S, мм 8. Масса, кг 0,170
4 | Зажим аппаратный прессуемый, А2А-50-2 | Интервал диаметра проводов, мм 9,0-9,6 Матррица оресования АШ-2А-14,3. Размеры, мм: В-40, L-180 , L1-60, S-5. Масса: 0,104 кг
5 | Зажим аппаратный прессуемый, А2А-35-2 | Интервал диаметра проводов, мм 7,5-8,4 Матррица оресования АШ-2А-13,0. Размеры, мм: В-40, L-180 , L1-60, S-5. Масса: 0,093 кг
6 | Зажим натяжной болтовой, НБ-2-6А | Разрушительная нагрузка, кН, не менее 57,0 Масса 1,13 кг.
7 | Зажим ремонтный спирального типа, РС-15,2-01 | Сечение, мм2: 70/72; 120/19; 120/27. Диаметр, Dnp, мм: 1100 L, мм - 15,4; 15,2; 15,4 Масса зажима: 1,3 кг
8 | Зажим ремонтный спирального типа, РС-11,4-01 | Сечение, мм2 70/11. L, мм 11,4. Диаметр Dпp, мм 900. Масса зажима, кг 0,9
9 | Зажим соеденительный шлейфовый спиральный, ШС-11,4-01 | Сечение, мм2 70/11. L, мм 330. Диаметр Dпp, мм 11,4. Масса зажима, кг 0,3
10 | Зажимы натяжные клиновые коушные, НКК-1-1Б | Разрушительная нагрузка, кН, не менее 60 Масса, кг 0,85
11 | Зажимы соединительные плашечные, ПС-1-1 | Диаметр канатов по ГОСТ 3062-80; ГОСТ 3063-80; ГОСТ 3064-80 и стальных проводов марок ПС, мм: 5,5 – 8,6. Размеры, мм: А-28, А1-46, В-42,5, L-70, Н-36, R-4, Масса, кг: 0,20
12 | Зажимы соединительные плашечные, ПА-2-2 | Диаметр проводов, мм: 9,6 – 11,4. Размеры, мм А-21,5, В-34,5, d-12, L-68, H-41. Масса, кг 0,14
1.5. филиал АО «ДРСК» «Южно-Якутские электрические сети»
1 | Вязка спиральная, ПВС 35/50-10 | Сечение провода, мм2: 35-50, Цветовая маркировка: жёлтая
2 | Вязка спиральная, ВС 70/95,2 | Сечение провода, мм2: 70 – 95, Цветовая маркировка: зелёная
3 | Гаситель вибрации, ГВП-1,6-11-400 | Диаметр тросика, мм - 11, Длина гасителя, мм - 400, Масса груза, кг - 1,6
4 | Зажим соединительный плашечный, ПА-3-2 | Номинальное сеч. провода мм2: 95; 120; 95/16, Диаметр провода мм: 12,3-14,0, Размеры, мм: А-30 В-47 d-15 L-90 Н-52, Масса кг 0,26
5 | Зажим аппаратный прессуемый, А2А-120-2 | Интервал диаметра проводов, мм 14,0-15,8 Матррица оресования АШ-2А-20,8 Размеры, мм: В-40, L-220 , L1-80, S-10. Масса: 0,227 кг
6 | Зажим аппаратный прессуемый, А2А-95-2 | Интервал диаметра проводов, мм 12,3-13,5 Матррица оресования АШ-2А-18,2 Размеры, мм: В-40, L-210 , L1-70, S-10. Масса: 0,208 кг
7 | Зажим аппаратный прессуемый, А2А-50-2 | Интервал диаметра проводов, мм 9,0-9,6 Матррица оресования АШ-2А-14,3. Размеры, мм: В-40, L-180 , L1-60, S-5. Масса: 0,104 кг
8 | Зажим аппаратный прессуемый, А2А-35-2 | Интервал диаметра проводов, мм 7,5-8,4 Матррица оресования АШ-2А-13,0. Размеры, мм: В-40, L-180 , L1-60, S-5. Масса: 0,093 кг
9 | Зажим натяжной болтовой, НБ-2-6А | Разрушительная нагрузка, кН, не менее 57,0 Масса 1,13 кг.
10 | Зажим натяжной болтовой, НБ-3-6Б | Разрушительная нагрузка, кН, не менее 88,2 Масса 2,84 кг.
11 | Зажим соединительный плашечный, ПА 3-2А | Диаметр провода мм: 12,3-14,0, Размеры, мм: А-37 В-56 d-15 Н-64, Масса кг 0,7
12 | Зажимы натяжные болтовые, НБ 2-6 | Разрушительная нагрузка, кН, не менее 57,0 Масса 1,87 кг.
13 | Зажимы натяжные клиновые , НК-1-1 кл №2 | Разрушающая нагрузка, кН, не менее 43,9. Масса, кг 1,0. Марка провода по ГОСТ 839-80 А35, А50
14 | Зажимы натяжные клиновые коушные, НКК-1-1Б | Разрушительная нагрузка, кН, не менее 60 Масса, кг 0,85
15 | Зажимы поддерживающие глухие, ПГН-3-5 | Диаметр алюминиевых, сталеалюминевых и медных проводов, мм: 13,5-19,6. Размер: L-220, H-67, H1-111, A-20, d-16. Масса, кг 1,10. Разрушающая нагрузка, кН, не менее 29,4
16 | Зажимы поддерживающие глухие, ПГН-2-6 | Размеры, мм : L-192, H-55, H1-93, A-17, d-16. Диаметр алюминиевых, сталеалюминиевых и медных проводов, мм: 9,6 - 12,6. Масса, кг-0,71. Разрушительная нагрузка, кН (тс), не менее - 25 (2,5)
17 | Зажимы соединительные овальные, СОАС-185-3 | Размер, мм: b1-43, b2-21, L-1050. Масса, кг 1,21.
18 | Зажимы соединительные овальные, СОАС-95-3 | Размер, мм: b1-15, b2-31, L-750. Масса, кг 0,465.
19 | Зажимы соединительные овальные, СОАС-70-3 | Размер, мм: b1-12,5, b2-26, L-450. Масса, кг 0,230.
20 | Зажимы соединительные овальные, СОАС-50-3 | Размер, мм: b1-10,5, b2-22, L-400. Масса, кг 0,160.
21 | Зажимы соединительные овальные, СОАС 25-3 | Размер, мм: b1-7,5, b2-15,2, L-400. Масса, кг 0,05.
22 | Зажимы соединительные овальные, СОАС-35-3 | Размер, мм: b1-9,2, b2-19, L-330. Масса, кг 0,130.
23 | Зажимы соединительные овольные, СОАС-120-3 | Размер, мм: b1-17, b2-35, L-1000. Масса, кг 0,920.
24 | Зажимы соединительные плашечные, ПС-3-1 | Диаметр канатов по ГОСТ 3062-80; ГОСТ 3063-80; ГОСТ 3064-80 и стальных проводов марок ПС, мм: 12,5 - 14,0. Размеры, мм: А-34, А1-58, В-52, L-92, Н-42, R-6, Масса, кг: 0,37
25 | Зажимы соединительные плашечные, ПС-1-1 | Диаметр канатов по ГОСТ 3062-80; ГОСТ 3063-80; ГОСТ 3064-80 и стальных проводов марок ПС, мм: 5,5 – 8,6. Размеры, мм: А-28, А1-46, В-42,5, L-70, Н-36, R-4, Масса, кг: 0,20
26 | Зажимы соединительные плашечные, ПА-1-1 | Диаметр проводов, мм: 5,1-9,0. Размеры, мм А-19, В-26,5, d-8, L-45, H-35. Масса, кг 0,08
27 | Зажимы соединительные плашечные, ПА-4-1 | Диаметр проводов, мм: 15,4 – 20,0. Размеры, мм А-36, В-57, d-20, L-88, H-62. Масса, кг 0,37
28 | Зажимы соединительные плашечные, ПА-2-2 | Диаметр проводов, мм: 9,6 – 11,4. Размеры, мм А-21,5, В-34,5, d-12, L-68, H-41. Масса, кг 0,14
29 | Звенья промежуточные монтажные, ПТМ-7-2 | Размеры, мм: A-80, A1-60, B2-42, B1-17, B-56, b-16, D-17, d-16, L-104, H-124. Масса, кг 0,66. Разрушительная нагрузка не менее 70 кН.
30 | Звенья промежуточные регулируемые, ПРР 7-1 | Регулируемая длина, А: max-490 min-305, Размеры, мм: B-56, B1-17, b-16, D-17, d-16, L-534, H-40. Масса, кг 1,77. Разрушительная нагрузка кН, не менее 70
31 | Серьга , СРС-7-16 | Размеры, мм: b-11, D-57, D1-23, d-17, H-106,9, H1-65, Масса кг - 0,32, Разрушающая нагрузка, кН (тс) не менее 70 (7)
32 | Ушки двухлапчатые , У2К-7-16 | Размеры, мм: B 17, B1 61, B2 58, D1 19,2, d 16, H 77,0, H1 104,5, Масса, кг 0,75, Разрушающая нагрузка P, кН , не менее 70
33 | Ушки двухлапчатые, У-2-12-16 | Размеры, мм: B 23, B1 83, B2 62, D1 19,2, d 22, H 102,5, H1 140, Масса, кг 1,54, Разрушающая нагрузка P, кН , не менее 120
34 | Ушки однолапчатые , У1К-7-16 | Размеры, мм: H-77, А- 19,2, B-16, D-17. Разрушающая нагрузка кН, не менее 70. Масса, кг-0,62
35 | Ушки однолапчатые, У1-12-16 | Размеры, мм: В1-56, В2-62, b-22, D-23, D1-19,2, Н-102,5, H1-140. Масса, кг 1,05. Разрушительная нагрузка кН, не менее 120
36 | Ушко однолапчатое, У1-7-16 | Размеры, мм: В1-52, В2-58, b-16, D-17, D1-19,2, Н-95,5, H1-123. Масса, кг 0,67. Разрушительная нагрузка кН, не менее 70