## Ведомость объемов работ 5 граф
УТВЕРЖДАЮ
Главный инженер СП "Центральные ЭС"
_____________________ Р.Ю. Усачев
ВЕДОМОСТЬ ОБЪЕМОВ РАБОТ №70
70. Демонтаж ошиновки
№ пп | Наименование | Ед. изм. | Кол. | Примечание
1 | 2 | 3 | 4 | 5
Раздел 1. Демонтажные работы
1 | Изолятор проходной с овальным или квадратным фланцем напряжением: до 20 кВ | шт | 10 | К=0,3
2 | Шина сборная - одна полоса в фазе, медная или алюминиевая сечением: до 250 мм2 | 100 м | 0,1 | К=0,3
Составил: ___________________________ начальник СТП СП "Центральные ЭС" Сироткин Е.Н.