## Ведомость объемов работ 5 граф
УТВЕРЖДАЮ
Главный инженер СП "Центральные ЭС"
_____________________ Р.Ю. Усачев
ВЕДОМОСТЬ ОБЪЕМОВ РАБОТ №16
16. Подвеска провода СИП2А 3х70+1х70 (0,4 кВ)
№ пп | Наименование | Ед. изм. | Кол. | Примечание
1 | 2 | 3 | 4 | 5
Раздел 1. СМР
1 | Подвеска изолированных проводов ВЛ 0,38 кВ с помощью механизмов, с несколькими жилами при 30 опорах на км | км | 1
Раздел 2. Материалы, не вошедшие в расценки
2 | Провод самонесущий изолированный СИП2А 3*70+1*70 | км | 1,045
Составил: ___________________________ начальник СТП СП "Центральные ЭС" Сироткин Е.Н.