## Ведомость объемов работ 5 граф
УТВЕРЖДАЮ
Главный инженер СП "Центральные ЭС"
_____________________ Р.Ю. Усачев
ВЕДОМОСТЬ ОБЪЕМОВ РАБОТ №48
48. Установка АВ 0,4 кВ
№ пп | Наименование | Ед. изм. | Кол. | Примечание
1 | 2 | 3 | 4 | 5
Раздел 1. СМР
1 | Автомат одно-, двух-, трехполюсный, устанавливаемый на конструкции: на стене или колонне, на ток до 400 А | шт | 1
Раздел 2. Пусконаладочные работы
2 | Испытание аппарата коммутационного напряжением: до 1 кВ (силовых цепей) | испытание | 1
Раздел 3. Материалы, не вошедшие в расценки
3 | Выключатель автоматический трехполюсный ВА 5739 400А | шт. | 1
Составил: ___________________________ начальник СТП СП "Центральные ЭС" Сироткин Е.Н.