## Ведомость объемов работ 5 граф
УТВЕРЖДАЮ
Главный инженер СП "Центральные ЭС"
_____________________ Р.Ю. Усачев
ВЕДОМОСТЬ ОБЪЕМОВ РАБОТ №5
5. Подвеска провода СИП 3 1х50 (6-10 кВ)
№ пп | Наименование | Ед. изм. | Кол. | Примечание
1 | 2 | 3 | 4 | 5
Раздел 1. СМР
1 | Подвеска проводов ВЛ 6-10 кВ в населенной местности сечением свыше 35 мм2 с помощью механизмов, (3 провода) при 10 опорах на км линии | км | 1
Раздел 2. Пусконаладочные работы
2 | Фазировка электрической линии или трансформатора с сетью напряжением: свыше 1 кВ | шт | 1
Раздел 3. Материалы, не вошедшие в расценки
3 | Провод самонесущий изолированный СИП 3 1*50 | км | 3.135
Составил: ___________________________ начальник СТП СП "Центральные ЭС" Сироткин Е.Н.