## ЛСР 17 граф с оборудованием
ЛОКАЛЬНЫЙ СМЕТНЫЙ РАСЧЕТ № 11
(локальная смета)
|  | на | Установка РЛНД
(наименование работ и затрат, наименование объекта)
Основание:
|  |  | Сметная стоимость _______________________________________________________________________________________________ | [5 empty] | ___________________________30,621 |  | тыс. руб.
|  |  | строительных работ _______________________________________________________________________________________________ | [5 empty] | _______________________________________________________________________________________________7,259 |  | тыс. руб.
|  |  | монтажных работ _______________________________________________________________________________________________ | [5 empty] | _______________________________________________________________________________________________4,255 |  | тыс. руб.
|  |  | прочих _______________________________________________________________________________________________ | [5 empty] | _______________________________________________________________________________________________2,629 |  | тыс. руб.
|  |  | оборудования _______________________________________________________________________________________________ | [5 empty] | _______________________________________________________________________________________________13,030 |  | тыс. руб.
|  |  | Средства на оплату труда _______________________________________________________________________________________________ | [5 empty] | ___________________________3,766 |  | тыс. руб.
|  |  | Сметная трудоемкость _______________________________________________________________________________________________ | [5 empty] | _______________________________________________________________________________________________16,19 |  | чел.час
|  |  | Трудозатраты механизаторов _______________________________________________________________________________________________ | [5 empty] | _______________________________________________________________________________________________1,28 |  | чел.час
Составлен(а) в текущих (прогнозных) ценах по состоянию на 3 кв-л 2019 г.
№ пп | Обосно- вание | Наименование | Ед. изм. | Кол. | Стоимость единицы, руб. |  |  |  | Общая стоимость, руб. |  |  |  |  | Т/з осн. раб.на ед. | Т/з осн. раб. Всего | Общая масса обору-дования, т
[5 empty] | Всего | В том числе |  |  | Обору- дование | Всего | В том числе
[6 empty] | Осн.З/п | Эк.Маш | З/пМех |  |  | Осн.З/п | Эк.Маш | З/пМех
1 | 2 | 3 | 4 | 5 | 6 | 7 | 8 | 9 | 10 | 11 | 12 | 13 | 14 | 15 | 16 | 17
Раздел 1. СМР
1 | ФЕР33-04-030-03 Приказ Минстроя России от 30.12.2016 №1039/пр | Установка разъединителей: с помощью механизмов ИНДЕКС К ПОЗИЦИИ: ФЕР33-4-30-3 ФЕР33-4-30-3 ОЗП=21,77; ЭМ=8,36; ЗПМ=21,77; МАТ=10,51 НР (2607,52 руб.): 105% от ФОТ СП (1490,01 руб.): 60% от ФОТ | компл. | 1 | 2638.4 | 1771.86 | 843.11 | 297.6 |  | 2638.4 | 1771.86 | 843.11 | 297.6 | 8.09 | 8.09
Итого по разделу 1 СМР | [9 empty] | 7258.92 |  |  |  |  | 9.71
Раздел 2. Пусконаладочные работы
2 | ФЕРп01-03-005-01 Приказ Минстроя России от 30.12.2016 №1039/пр | Разъединитель трехполюсный напряжением: до 20 кВ ИНДЕКС К ПОЗИЦИИ: ФЕРп1-3-5-1 ФЕРп1-3-5-1 ОЗП=16,21; ЗПМ=16,21 НР (833,74 руб.): 65% от ФОТ СП (513,07 руб.): 40% от ФОТ | шт | 1 | 1068.89 | 1068.89 |  |  |  | 1068.89 | 1068.89 |  |  | 5.4 | 5.4
Итого по разделу 2 Пусконаладочные работы | [9 empty] | 2629.48 |  |  |  |  | 6.48
Раздел 3. Материалы, приобретаемые подрядчиком самостоятельно:
3 О | Прайс-лист | Разъединитель РЛНД-1,1-10 /400 Н УХЛ1 с приводом ПРНЗ-10 УХЛ1 (МДС35 п.4.60. Транспортные расходы ПЗ=3% (ОЗП=3%; ЭМ=3%; МАТ=3%); МДС35 п.4.64. Заготовительно-складские расходы ПЗ=1,012 (ОЗП=1,012; ЭМ=1,012; МАТ=1,012)) | шт. | 1 | 13029.5 |  |  |  | 13029.5 | 13029.5
4 | Прайс-лист | Кронштейн РА1 | шт. | 1 | 1296.83 |  |  |  |  | 1296.83
5 | Прайс-лист | Кронштейн РА2 | шт. | 1 | 1325.02 |  |  |  |  | 1325.02
6 | Прайс-лист | Вал привода РА3 | шт. | 2 | 180.9 |  |  |  |  | 361.8
7 | Прайс-лист | Кронштейн РА4 | шт. | 1 | 158.22 |  |  |  |  | 158.22
8 | Прайс-лист | Кронштейн РА5 | шт. | 1 | 167.23 |  |  |  |  | 167.23
9 | Прайс-лист | Хомут Х-7 | шт. | 3 | 79.4 |  |  |  |  | 238.2
10 | Прайс-лист | Хомут Х-8 | шт. | 1 | 88.34 |  |  |  |  | 88.34
11 | Прайс-лист | Заземляющий прводник ЗП 1 | м | 1 | 124.5 |  |  |  |  | 124.5
12 | Прайс-лист | Болт М12х40 | шт. | 11 | 15 |  |  |  |  | 165
13 | Прайс-лист | Гайка М12 | шт. | 11 | 15 |  |  |  |  | 165
14 | Прайс-лист | Шайба 12 | шт. | 11 | 15 |  |  |  |  | 165
Итого по разделу 3 Материалы, приобретаемые подрядчиком самостоятельно: | [9 empty] | 17284.64
ИТОГИ ПО СМЕТЕ:
Итого прямые затраты по смете в текущих ценах | [9 empty] | 20991.93 | 2840.75 | 843.11 | 297.6 |  | 13.49
Итого прямые затраты по смете с учетом коэффициентов к итогам | [9 empty] | 21728.7 | 3408.9 | 1011.73 | 357.12 |  | 16.19
В том числе, справочно:
Прил.2, Табл.1, п.4 Производство работ осуществляется в охранной зоне действующей воздушной линии электропередачи, вблизи объектов, находящихся под напряжением, внутри объектов капитального строительства, внутренняя проводка в которых не обесточена, если это приведет к ограничению действий рабочих в соответствии с требованиями техники безопасности. ОЗП=1,2; ЭМ=1,2; ЗПМ=1,2; ТЗ=1,2; ТЗМ=1,2 (Поз. 1-2) | [9 empty] | 736.77 | 568.15 | 168.62 | 59.52 |  | 2.698
Накладные расходы | [9 empty] | 3441.26
В том числе, справочно:
65% ФОТ (от 1282,67) (Поз. 2) | [9 empty] | 833.74
105% ФОТ (от 2483,35) (Поз. 1) | [9 empty] | 2607.52
Сметная прибыль | [9 empty] | 2003.08
В том числе, справочно:
40% ФОТ (от 1282,67) (Поз. 2) | [9 empty] | 513.07
60% ФОТ (от 2483,35) (Поз. 1) | [9 empty] | 1490.01
Итоги по смете:
Итого Строительные работы | [9 empty] | 7258.92 |  |  |  |  | 9.71
Итого Монтажные работы | [9 empty] | 4255.14
Итого Оборудование | [9 empty] | 13029.5
Итого Прочие затраты | [9 empty] | 2629.48 |  |  |  |  | 6.48
Итого | [9 empty] | 27173.04 |  |  |  |  | 16.19
В том числе:
Материалы | [9 empty] | 4278.57
Машины и механизмы | [9 empty] | 1011.73
ФОТ | [9 empty] | 3766.02
Оборудование | [9 empty] | 13029.5
Накладные расходы | [9 empty] | 3441.26
Сметная прибыль | [9 empty] | 2003.08
Итого СМР для расчета лимитированных затрат | [9 empty] | 11514.06
Командировочные расходы Постановление №729 от 02.10.2002 г. (ТЗ+ТЗМ)/8*500 | [9 empty] | 1091.88
Зимнее удорожание ГСН 81-05-02-2007 табл.4 п.2.6 - 6,1%*0,9= 5,49% | [9 empty] | 632.12
Итого | [9 empty] | 13238.06
Итого с оборудованием (13 029,50) и прочими затратами (2 629,48) | [9 empty] | 28897.04
Непредвиденные затраты МДС 81-35.2004 п.4.96 1,5% | [9 empty] | 433.46
Итого с непредвиденными | [9 empty] | 29330.5
Индекс-дефлятор на 2020 г. 4,4% | [9 empty] | 1290.54
ВСЕГО по смете | [9 empty] | 30621.04 |  |  |  |  | 16.19
Составил: ___________________________Инженер-сметчик ГРП Н.А. Паноченко
(должность, подпись, расшифровка)
Проверил: ___________________________Руководитель ГРП Т.Г. Соловьева
(должность, подпись, расшифровка)