## ЛСР 17 граф с оборудованием
ЛОКАЛЬНЫЙ СМЕТНЫЙ РАСЧЕТ № 19
(локальная смета)
|  | на | Подвеска провода СИП2А 3х70+1х70 (0,4 кВ) по существующим опорам
(наименование работ и затрат, наименование объекта)
Основание:
|  |  | Сметная стоимость _______________________________________________________________________________________________ | [5 empty] | ___________________________384,597 |  | тыс. руб.
|  |  | строительных работ _______________________________________________________________________________________________ | [5 empty] | _______________________________________________________________________________________________340,356 |  | тыс. руб.
|  |  | прочих _______________________________________________________________________________________________ | [5 empty] | _______________________________________________________________________________________________0,419 |  | тыс. руб.
|  |  | Средства на оплату труда _______________________________________________________________________________________________ | [5 empty] | ___________________________11,738 |  | тыс. руб.
|  |  | Сметная трудоемкость _______________________________________________________________________________________________ | [5 empty] | _______________________________________________________________________________________________45,94 |  | чел.час
|  |  | Трудозатраты механизаторов _______________________________________________________________________________________________ | [5 empty] | _______________________________________________________________________________________________9,79 |  | чел.час
Составлен(а) в текущих (прогнозных) ценах по состоянию на 3 кв-л 2019 г.
№ пп | Обосно- вание | Наименование | Ед. изм. | Кол. | Стоимость единицы, руб. |  |  |  | Общая стоимость, руб. |  |  |  |  | Т/з осн. раб.на ед. | Т/з осн. раб. Всего | Общая масса обору-дования, т
[5 empty] | Всего | В том числе |  |  | Обору- дование | Всего | В том числе
[6 empty] | Осн.З/п | Эк.Маш | З/пМех |  |  | Осн.З/п | Эк.Маш | З/пМех
1 | 2 | 3 | 4 | 5 | 6 | 7 | 8 | 9 | 10 | 11 | 12 | 13 | 14 | 15 | 16 | 17
Раздел 1. СМР
1 | ФЕР33-02-013-05 Приказ Минстроя России от 30.12.2016 №1039/пр | Установка стальных: сварных траверс порталов массой до 0,2 т (комплекты натяжной и поддерживающей подвески) ИНДЕКС К ПОЗИЦИИ: ФЕР33-2-13-5 ФЕР33-2-13-5 ОЗП=21,77; ЭМ=6,17; ЗПМ=21,77; МАТ=5,97 НР (997,59 руб.): 105% от ФОТ СП (570,05 руб.): 60% от ФОТ | т | 0,07 35*0,002 | 21932.75 | 7925.59 | 13083.42 | 3385.02 |  | 1535.29 | 554.79 | 915.84 | 236.95 | 36.7 | 2.57
2 | ФЕР33-04-008-03 Приказ Минстроя России от 30.12.2016 №1039/пр | Подвеска изолированных проводов ВЛ 0,38 кВ с помощью механизмов, с несколькими жилами при 30 опорах на км 1 064,53 = 1 387,57 - 6 x 53,84 ИНДЕКС К ПОЗИЦИИ: ФЕР33-4-8-3 ФЕР33-4-8-3 ОЗП=21,77; ЭМ=8,51; ЗПМ=21,77; МАТ=3,56 НР (11112,79 руб.): 105% от ФОТ СП (6350,17 руб.): 60% от ФОТ | км | 1 | 12383.27 | 6974.67 | 4743.98 | 1845.01 |  | 12383.27 | 6974.67 | 4743.98 | 1845.01 | 34.9 | 34.9
Итого по разделу 1 СМР | [9 empty] | 35587.02 |  |  |  |  | 44.96
Раздел 2. Пусконаладочные работы
3 | ФЕРп01-11-024-01 Приказ Минстроя России от 30.12.2016 №1039/пр | Фазировка электрической линии или трансформатора с сетью напряжением: до 1 кВ ИНДЕКС К ПОЗИЦИИ: ФЕРп1-11-24-1 ФЕРп1-11-24-1 ОЗП=16,21; ЗПМ=16,21 НР (132,76 руб.): 65% от ФОТ СП (81,7 руб.): 40% от ФОТ | шт | 1 | 170.21 | 170.21 |  |  |  | 170.21 | 170.21 |  |  | 0.82 | 0.82
Итого по разделу 2 Пусконаладочные работы | [9 empty] | 418.71 |  |  |  |  | 0.98
Раздел 3. Материалы, приобретаемые подрядчиком самостоятельно:
4 | Прайс-лист | Провод самонесущий изолированный СИП2А 3*70+1*70 | км | 1,045 1*1,045 | 257854 |  |  |  |  | 269457.43
5 | Прайс-лист | Кронштейн анкерный CS 10.3 | шт. | 10 | 172 |  |  |  |  | 1720
6 | Прайс-лист | Анкерный клиновый зажим РА 1500 | шт. | 10 | 563.14 |  |  |  |  | 5631.4
7 | Прайс-лист | Комплект промежуточной подвески ЕS1500 НР 0% от ФОТ СП 0% от ФОТ | шт | 25 | 650.76 |  |  |  |  | 16269
8 | ФССЦ-25.2.02.11-0021 | Лента крепления шириной 20 мм, толщиной 0,7 мм, длиной 50 м из нержавеющей стали (в пластмасовой коробке с кабельной бухтой) F207 (СИП) | шт. | 1,4 70/50 | 3061.02 |  |  |  |  | 4285.43
9 | Прайс-лист | Бугель NВ20 НР 0% от ФОТ СП 0% от ФОТ | шт | 20 | 18.58 |  |  |  |  | 371.6
10 | Прайс-лист | Скрепа NC20 | шт. | 50 | 5.8 |  |  |  |  | 290
11 | Прайс-лист | Зажим РС481 НР 0% от ФОТ СП 0% от ФОТ | шт | 8 | 843.01 |  |  |  |  | 6744.08
Итого по разделу 3 Материалы, приобретаемые подрядчиком самостоятельно: | [9 empty] | 304768.94
ИТОГИ ПО СМЕТЕ:
Итого прямые затраты по смете в текущих ценах | [9 empty] | 318857.71 | 7699.67 | 5659.82 | 2081.96 |  | 38.29
Итого прямые затраты по смете с учетом коэффициентов к итогам | [9 empty] | 321529.6 | 9239.6 | 6791.78 | 2498.35 |  | 45.94
В том числе, справочно:
Прил.2, Табл.1, п.4 Производство работ осуществляется в охранной зоне действующей воздушной линии электропередачи, вблизи объектов, находящихся под напряжением, внутри объектов капитального строительства, внутренняя проводка в которых не обесточена, если это приведет к ограничению действий рабочих в соответствии с требованиями техники безопасности. ОЗП=1,2; ЭМ=1,2; ЗПМ=1,2; ТЗ=1,2; ТЗМ=1,2 (Поз. 1-3) | [9 empty] | 2671.89 | 1539.93 | 1131.96 | 416.39 |  | 7.658
Накладные расходы | [9 empty] | 12243.15
В том числе, справочно:
65% ФОТ (от 204,25) (Поз. 3) | [9 empty] | 132.76
105% ФОТ (от 11533,7) (Поз. 1-2) | [9 empty] | 12110.39
Сметная прибыль | [9 empty] | 7001.92
В том числе, справочно:
40% ФОТ (от 204,25) (Поз. 3) | [9 empty] | 81.7
60% ФОТ (от 11533,7) (Поз. 1-2) | [9 empty] | 6920.22
Итоги по смете:
Итого Строительные работы | [9 empty] | 340355.96 |  |  |  |  | 44.96
Итого Прочие затраты | [9 empty] | 418.71 |  |  |  |  | 0.98
Итого | [9 empty] | 340774.67 |  |  |  |  | 45.94
В том числе:
Материалы | [9 empty] | 305498.22
Машины и механизмы | [9 empty] | 6791.78
ФОТ | [9 empty] | 11737.95
Накладные расходы | [9 empty] | 12243.15
Сметная прибыль | [9 empty] | 7001.92
Итого Строительные работы для расчета лимитированных затрат | [9 empty] | 340355.96
Командировочные расходы Постановление №729 от 02.10.2002 г. (ТЗ+ТЗМ)/8*500 | [9 empty] | 3483.13
Зимнее удорожание ГСН 81-05-02-2007 табл.4 п.2.6 - 6,1%*0,9= 5,49% | [9 empty] | 18685.54
Итого | [9 empty] | 362524.63
Итого с прочими затратами (418,71) | [9 empty] | 362943.34
Непредвиденные затраты МДС 81-35.2004 п.4.96 1,5% | [9 empty] | 5444.15
Итого с непредвиденными | [9 empty] | 368387.49
Индекс-дефлятор на 2020 г. 4,4% | [9 empty] | 16209.05
ВСЕГО по смете | [9 empty] | 384596.54 |  |  |  |  | 45.94
Составил: ___________________________Инженер-сметчик ГРП Н.А. Паноченко
(должность, подпись, расшифровка)
Проверил: ___________________________Руководитель ГРП Т.Г. Соловьева
(должность, подпись, расшифровка)