## ЛСР 17 граф с оборудованием
ЛОКАЛЬНЫЙ СМЕТНЫЙ РАСЧЕТ № 22
(локальная смета)
|  | на | Переход ВЛ-0,4 через автодорогу 1-2 кат.
(наименование работ и затрат, наименование объекта)
Основание:
|  |  | Сметная стоимость строительных работ _______________________________________________________________________________________________ | [5 empty] | ___________________________13,764 |  | тыс. руб.
|  |  | Средства на оплату труда _______________________________________________________________________________________________ | [5 empty] | ___________________________4,080 |  | тыс. руб.
|  |  | Сметная трудоемкость _______________________________________________________________________________________________ | [5 empty] | _______________________________________________________________________________________________19,2 |  | чел.час
|  |  | Трудозатраты механизаторов _______________________________________________________________________________________________ | [5 empty] | _______________________________________________________________________________________________0,96 |  | чел.час
Составлен(а) в текущих (прогнозных) ценах по состоянию на 3 кв-л 2019 г.
№ пп | Обосно- вание | Наименование | Ед. изм. | Кол. | Стоимость единицы, руб. |  |  |  | Общая стоимость, руб. |  |  |  |  | Т/з осн. раб.на ед. | Т/з осн. раб. Всего | Общая масса обору-дования, т
[5 empty] | Всего | В том числе |  |  | Обору- дование | Всего | В том числе
[6 empty] | Осн.З/п | Эк.Маш | З/пМех |  |  | Осн.З/п | Эк.Маш | З/пМех
1 | 2 | 3 | 4 | 5 | 6 | 7 | 8 | 9 | 10 | 11 | 12 | 13 | 14 | 15 | 16 | 17
Раздел 1. СМР
1 | ФЕР33-04-011-03 Приказ Минстроя России от 30.12.2016 №1039/пр | Подвеска проводов ВЛ 0,38 кВ на переходах через препятствия: автомобильные дороги 1 и 2 категории с односторонней линией связи, железные дороги с линией СЦБ ИНДЕКС К ПОЗИЦИИ: ФЕР33-4-11-3 ФЕР33-4-11-3 ОЗП=21,77; ЭМ=8,72; ЗПМ=21,77 НР (4283,52 руб.): 105% от ФОТ СП (2447,72 руб.): 60% от ФОТ | переход | 1 | 3655.99 | 3197.58 | 458.41 | 202.03 |  | 3655.99 | 3197.58 | 458.41 | 202.03 | 16 | 16
Итого по разделу 1 СМР | [9 empty] | 11118.43 |  |  |  |  | 19.2
ИТОГИ ПО СМЕТЕ:
Итого прямые затраты по смете в текущих ценах | [9 empty] | 3655.99 | 3197.58 | 458.41 | 202.03 |  | 16
Итого прямые затраты по смете с учетом коэффициентов к итогам | [9 empty] | 4387.19 | 3837.1 | 550.09 | 242.44 |  | 19.2
В том числе, справочно:
Прил.2, Табл.1, п.4 Производство работ осуществляется в охранной зоне действующей воздушной линии электропередачи, вблизи объектов, находящихся под напряжением, внутри объектов капитального строительства, внутренняя проводка в которых не обесточена, если это приведет к ограничению действий рабочих в соответствии с требованиями техники безопасности. ОЗП=1,2; ЭМ=1,2; ЗПМ=1,2; ТЗ=1,2; ТЗМ=1,2 (Поз. 1) | [9 empty] | 731.2 | 639.52 | 91.68 | 40.41 |  | 3.2
Накладные расходы | [9 empty] | 4283.52
В том числе, справочно:
105% ФОТ (от 4079,54) (Поз. 1) | [9 empty] | 4283.52
Сметная прибыль | [9 empty] | 2447.72
В том числе, справочно:
60% ФОТ (от 4079,54) (Поз. 1) | [9 empty] | 2447.72
Итоги по смете:
Линии электропередачи | [9 empty] | 11118.43 |  |  |  |  | 19.2
Итого | [9 empty] | 11118.43 |  |  |  |  | 19.2
В том числе:
Машины и механизмы | [9 empty] | 550.09
ФОТ | [9 empty] | 4079.54
Накладные расходы | [9 empty] | 4283.52
Сметная прибыль | [9 empty] | 2447.72
Командировочные расходы Постановление №729 от 02.10.2002 г. (ТЗ+ТЗМ)/8*500 | [9 empty] | 1260
Зимнее удорожание ГСН 81-05-02-2007 табл.4 п.2.6 - 6,1%*0,9= 5,49% | [9 empty] | 610.4
Итого | [9 empty] | 12988.83
Непредвиденные затраты МДС 81-35.2004 п.4.96 1,5% | [9 empty] | 194.83
Итого с непредвиденными | [9 empty] | 13183.66
Индекс-дефлятор на 2020 г. 4,4% | [9 empty] | 580.08
ВСЕГО по смете | [9 empty] | 13763.74 |  |  |  |  | 19.2
Составил: ___________________________Инженер-сметчик ГРП Н.А. Паноченко
(должность, подпись, расшифровка)
Проверил: ___________________________Руководитель ГРП Т.Г. Соловьева
(должность, подпись, расшифровка)