## ЛСР 17 граф с оборудованием
ЛОКАЛЬНЫЙ СМЕТНЫЙ РАСЧЕТ № 27
(локальная смета)
|  | на | КЛ - 6(10) кВ
(наименование работ и затрат, наименование объекта)
Основание:
|  |  | Сметная стоимость _______________________________________________________________________________________________ | [5 empty] | ___________________________3401,841 |  | тыс. руб.
|  |  | строительных работ _______________________________________________________________________________________________ | [5 empty] | _______________________________________________________________________________________________2472,719 |  | тыс. руб.
|  |  | монтажных работ _______________________________________________________________________________________________ | [5 empty] | _______________________________________________________________________________________________371,088 |  | тыс. руб.
|  |  | прочих _______________________________________________________________________________________________ | [5 empty] | _______________________________________________________________________________________________8,653 |  | тыс. руб.
|  |  | Средства на оплату труда _______________________________________________________________________________________________ | [5 empty] | ___________________________420,169 |  | тыс. руб.
|  |  | Сметная трудоемкость _______________________________________________________________________________________________ | [5 empty] | _______________________________________________________________________________________________2139,36 |  | чел.час
|  |  | Трудозатраты механизаторов _______________________________________________________________________________________________ | [5 empty] | _______________________________________________________________________________________________146,42 |  | чел.час
Составлен(а) в текущих (прогнозных) ценах по состоянию на 3 кв-л 2019 г.
№ пп | Обосно- вание | Наименование | Ед. изм. | Кол. | Стоимость единицы, руб. |  |  |  | Общая стоимость, руб. |  |  |  |  | Т/з осн. раб.на ед. | Т/з осн. раб. Всего | Общая масса обору-дования, т
[5 empty] | Всего | В том числе |  |  | Обору- дование | Всего | В том числе
[6 empty] | Осн.З/п | Эк.Маш | З/пМех |  |  | Осн.З/п | Эк.Маш | З/пМех
1 | 2 | 3 | 4 | 5 | 6 | 7 | 8 | 9 | 10 | 11 | 12 | 13 | 14 | 15 | 16 | 17
Раздел 1. Земляные работы
1 | ФЕР01-02-057-02 Приказ Минстроя России от 30.12.2016 №1039/пр | Разработка грунта вручную в траншеях глубиной до 2 м без креплений с откосами, группа грунтов: 2 ИНДЕКС К ПОЗИЦИИ: ФЕР1-2-57-2 ФЕР1-2-57-2 ОЗП=21,77; ЗПМ=21,77 НР (112968,52 руб.): 80% от ФОТ СП (63544,79 руб.): 45% от ФОТ | 100 м3 | 4,5 450 / 100 | 26150.12 | 26150.12 |  |  |  | 117675.54 | 117675.54 |  |  | 154 | 693
2 | ФЕР01-01-005-02 Приказ Минстроя России от 30.12.2016 №1039/пр | Разработка грунта траншейными роторными экскаваторами при ширине траншеи: 1,2 м глубиной до 1,4 м, группа грунтов 2 ИНДЕКС К ПОЗИЦИИ: ФЕР1-1-5-2 ФЕР1-1-5-2 ОЗП=21,77; ЭМ=6,81; ЗПМ=21,77 НР (2406,26 руб.): 95% от ФОТ СП (1266,45 руб.): 50% от ФОТ | 1000 м3 | 0,45 450 / 1000 | 13064.24 |  | 13064.24 | 4690.56 |  | 5878.91 |  | 5878.91 | 2110.75
3 | ФЕР01-02-057-03 Приказ Минстроя России от 30.12.2016 №1039/пр | Разработка грунта вручную в траншеях глубиной до 2 м без креплений с откосами, группа грунтов: 3 ИНДЕКС К ПОЗИЦИИ: ФЕР1-2-57-3 ФЕР1-2-57-3 ОЗП=21,77; ЗПМ=21,77 НР (18192,34 руб.): 80% от ФОТ СП (10233,19 руб.): 45% от ФОТ | 100 м3 | 0,45 45 / 100 | 42111.89 | 42111.89 |  |  |  | 18950.35 | 18950.35 |  |  | 248 | 111.6
4 | ФЕР01-02-033-01 Приказ Минстроя России от 30.12.2016 №1039/пр | Засыпка пазух котлованов спецсооружений дренирующим песком ИНДЕКС К ПОЗИЦИИ: ФЕР1-2-33-1 ФЕР1-2-33-1 ОЗП=21,77; ЭМ=8,06; ЗПМ=21,77 НР (33430,32 руб.): 80% от ФОТ СП (18804,56 руб.): 45% от ФОТ | 10 м3 | 15 150 / 10 | 2764.56 | 2102.11 | 662.45 | 219.44 |  | 41468.4 | 31531.65 | 9936.75 | 3291.6 | 13.43 | 201.45
5 | ФЕР01-02-061-02 Приказ Минстроя России от 30.12.2016 №1039/пр | Засыпка вручную траншей, пазух котлованов и ям, группа грунтов: 2 ИНДЕКС К ПОЗИЦИИ: ФЕР1-2-61-2 ФЕР1-2-61-2 ОЗП=21,77; ЗПМ=21,77 НР (45706,55 руб.): 80% от ФОТ СП (25709,94 руб.): 45% от ФОТ | 100 м3 | 3 300 / 100 | 15870.33 | 15870.33 |  |  |  | 47610.99 | 47610.99 |  |  | 97.2 | 291.6
Итого по разделу 1 Земляные работы | [9 empty] | 610163.95 |  |  |  |  | 1557.18
Раздел 2. КЛ 6кВ
6 | ФЕРм08-02-142-01 Приказ Минстроя России от 30.12.2016 №1039/пр | Устройство постели при одном кабеле в траншее ИНДЕКС К ПОЗИЦИИ: ФЕРм8-2-142-1 ФЕРм8-2-142-1 ОЗП=21,77; ЭМ=8,72; ЗПМ=21,77; МАТ=1,13 НР (23882,09 руб.): 95% от ФОТ СП (16340,38 руб.): 65% от ФОТ | 100 м | 10 1000 / 100 | 3345.88 | 1110.05 | 2234.67 | 984.87 |  | 33458.8 | 11100.5 | 22346.7 | 9848.7 | 5.3 | 53
7 | ФЕРм08-02-141-04 Приказ Минстроя России от 30.12.2016 №1039/пр | Кабель до 35 кВ в готовых траншеях без покрытий, масса 1 м: до 6 кг ИНДЕКС К ПОЗИЦИИ: ФЕРм8-2-141-4 ФЕРм8-2-141-4 ОЗП=21,77; ЭМ=8,01; ЗПМ=21,77; МАТ=8,32 НР (40192,93 руб.): 95% от ФОТ СП (27500,43 руб.): 65% от ФОТ | 100 м | 8 800 / 100 | 6435.03 | 3685.88 | 2126.9 | 721.24 |  | 51480.24 | 29487.04 | 17015.2 | 5769.92 | 17.6 | 140.8
8 | ФЕРм08-02-143-01 Приказ Минстроя России от 30.12.2016 №1039/пр | Покрытие кабеля, проложенного в траншее: кирпичом одного кабеля ИНДЕКС К ПОЗИЦИИ: ФЕРм8-2-143-1 ФЕРм8-2-143-1 ОЗП=21,77; ЭМ=8,41; ЗПМ=21,77; МАТ=1,13 НР (18573,61 руб.): 95% от ФОТ СП (12708,26 руб.): 65% от ФОТ | 100 м | 8 800 / 100 | 3677.64 | 1091.11 | 2585.4 | 945.47 |  | 29421.12 | 8728.88 | 20683.2 | 7563.76 | 5.21 | 41.68
9 | ФЕР16-04-001-02 Приказ Минстроя России от 30.12.2016 №1039/пр | Прокладка трубопроводов канализации из полиэтиленовых труб высокой плотности диаметром: 110 мм 660,49 = 758,13 - 4 x 24,41 ИНДЕКС К ПОЗИЦИИ: ФЕР16-4-1-2 ФЕР16-4-1-2 ОЗП=21,77; ЭМ=7,96; ЗПМ=21,77; МАТ=9,68 НР (40927,64 руб.): 128% от ФОТ СП (26539,02 руб.): 83% от ФОТ | 100 м | 2 200 / 100 | 13770.82 | 13302.99 | 48.87 | 19.81 |  | 27541.64 | 26605.98 | 97.74 | 39.62 | 61.6 | 123.2
10 | ФЕРм08-02-148-04 Приказ Минстроя России от 30.12.2016 №1039/пр | Кабель до 35 кВ в проложенных трубах, блоках и коробах, масса 1 м кабеля: до 6 кг ИНДЕКС К ПОЗИЦИИ: ФЕРм8-2-148-4 ФЕРм8-2-148-4 ОЗП=21,77; ЭМ=6,6; ЗПМ=21,77; МАТ=11,79 НР (11326,86 руб.): 95% от ФОТ СП (7749,96 руб.): 65% от ФОТ | 100 м | 2 200 / 100 | 5830.75 | 4858.63 | 499.22 | 109.29 |  | 11661.5 | 9717.26 | 998.44 | 218.58 | 23.2 | 46.4
11 | ФЕРм08-02-167-10 Приказ Минстроя России от 30.12.2016 №1039/пр | Муфта соединительная эпоксидная для 3-4-жильного кабеля напряжением: до 10 кВ, сечение жил до 240 мм2 ИНДЕКС К ПОЗИЦИИ: ФЕРм8-2-167-10 ФЕРм8-2-167-10 ОЗП=21,77; ЭМ=8,39; ЗПМ=21,77; МАТ=6,87 НР (10721,29 руб.): 95% от ФОТ СП (7335,62 руб.): 65% от ФОТ | шт | 4 | 3067.43 | 2345.5 | 14.93 | 5.66 |  | 12269.72 | 9382 | 59.72 | 22.64 | 11.2 | 44.8
12 | ФЕРм08-02-165-04 Приказ Минстроя России от 30.12.2016 №1039/пр | Муфта концевая эпоксидная для 3-жильного кабеля напряжением: 1 кВ, сечение одной жилы до 240 мм2 ИНДЕКС К ПОЗИЦИИ: ФЕРм8-2-165-4 ФЕРм8-2-165-4 ОЗП=21,77; ЭМ=6,31; ЗПМ=21,77; МАТ=6,37 НР (7507,4 руб.): 95% от ФОТ СП (5136,64 руб.): 65% от ФОТ | шт | 2 | 6972.79 | 1520.42 | 5429.63 | 1772.3 |  | 13945.58 | 3040.84 | 10859.26 | 3544.6 | 7.26 | 14.52
13 | ФЕРм08-02-144-07 Приказ Минстроя России от 30.12.2016 №1039/пр | Присоединение к зажимам жил проводов или кабелей сечением: до 240 мм2 ИНДЕКС К ПОЗИЦИИ: ФЕРм8-2-144-7 ФЕРм8-2-144-7 ОЗП=21,77; ЗПМ=21,77; МАТ=1,12 НР (435,48 руб.): 95% от ФОТ СП (297,96 руб.): 65% от ФОТ | 100 шт | 0,06 6 / 100 | 6373.19 | 6366.64 |  |  |  | 382.39 | 382 |  |  | 30.4 | 1.82
Итого по разделу 2 КЛ 6кВ | [9 empty] | 471437.5 |  |  |  |  | 559.46
Раздел 3. Пусконаладочные работы
14 | ФЕРп01-12-027-01 Приказ Минстроя России от 30.12.2016 №1039/пр | Испытание кабеля силового длиной до 500 м напряжением: до 10 кВ ИНДЕКС К ПОЗИЦИИ: ФЕРп1-12-27-1 ФЕРп1-12-27-1 ОЗП=16,21; ЗПМ=16,21 НР (2113,16 руб.): 65% от ФОТ СП (1300,41 руб.): 40% от ФОТ | испытание | 3 | 903.06 | 903.06 |  |  |  | 2709.18 | 2709.18 |  |  | 4.86 | 14.58
15 | ФЕРп01-12-027-04 Приказ Минстроя России от 30.12.2016 №1039/пр | За каждые последующие 500 м испытания силового кабеля напряжением: до 10 кВ добавлять к расценке 01-12-027-01 ИНДЕКС К ПОЗИЦИИ: ФЕРп1-12-27-4 ФЕРп1-12-27-4 ОЗП=16,21; ЗПМ=16,21 НР (630,42 руб.): 65% от ФОТ СП (387,95 руб.): 40% от ФОТ | 500 м кабеля | 3 1500 / 500 | 269.41 | 269.41 |  |  |  | 808.23 | 808.23 |  |  | 1.45 | 4.35
Итого по разделу 3 Пусконаладочные работы | [9 empty] | 8652.83 |  |  |  |  | 22.72
Раздел 4. Материалы, приобретаемые подрядчиком самостоятельно:
16 | Прайс-лист | Кабель силовой ААБл 3х240-10 | км | 1,045 1*1,045 | 1089562.15 |  |  |  |  | 1138592.45
17 | Прайс-лист | Муфта кабельная концевая наружной установки 10 кВ ЗКНТП (150-240) | шт. | 2 | 5890 |  |  |  |  | 11780
18 | Прайс-лист | Муфта соединительная ЗСТП (150-240) 10 кВ | шт | 4 | 6957 |  |  |  |  | 27828
19 | Прайс-лист | Песок строительный природный | т | 255 | 1600 |  |  |  |  | 408000
20 | Прайс-лист | Кирпич красный М-150 | шт. | 6667 | 17.25 |  |  |  |  | 115005.75
21 | Прайс-лист | Труба ПНД 125 мм | м | 200 | 305 |  |  |  |  | 61000
Итого по разделу 4 Материалы, приобретаемые подрядчиком самостоятельно: | [9 empty] | 1762206.2
ИТОГИ ПО СМЕТЕ:
Итого прямые затраты по смете в текущих ценах | [9 empty] | 2177468.79 | 317730.44 | 87875.92 | 32410.17 |  | 1782.8
Итого прямые затраты по смете с учетом коэффициентов к итогам | [9 empty] | 2258590.06 | 381276.53 | 105451.1 | 38892.2 |  | 2139.36
В том числе, справочно:
Прил.2, Табл.1, п.4 Производство работ осуществляется в охранной зоне действующей воздушной линии электропередачи, вблизи объектов, находящихся под напряжением, внутри объектов капитального строительства, внутренняя проводка в которых не обесточена, если это приведет к ограничению действий рабочих в соответствии с требованиями техники безопасности. ОЗП=1,2; ЭМ=1,2; ЗПМ=1,2; ТЗ=1,2; ТЗМ=1,2 (Поз. 1, 3, 5, 2, 4, 9, 6-8, 10-15) | [9 empty] | 81121.27 | 63546.09 | 17575.18 | 6482.03 |  | 356.56
Накладные расходы | [9 empty] | 369014.87
В том числе, справочно:
65% ФОТ (от 4220,89) (Поз. 14-15) | [9 empty] | 2743.58
80% ФОТ (от 262872,16) (Поз. 1, 3, 5, 4) | [9 empty] | 210297.73
95% ФОТ (от 121100,96) (Поз. 2, 6-8, 10-13) | [9 empty] | 115045.92
128% ФОТ (от 31974,72) (Поз. 9) | [9 empty] | 40927.64
Сметная прибыль | [9 empty] | 224855.55
В том числе, справочно:
40% ФОТ (от 4220,89) (Поз. 14-15) | [9 empty] | 1688.36
45% ФОТ (от 262872,16) (Поз. 1, 3, 5, 4) | [9 empty] | 118292.48
50% ФОТ (от 2532,9) (Поз. 2) | [9 empty] | 1266.45
65% ФОТ (от 118568,06) (Поз. 6-8, 10-13) | [9 empty] | 77069.24
83% ФОТ (от 31974,72) (Поз. 9) | [9 empty] | 26539.02
Итоги по смете:
Итого Строительные работы | [9 empty] | 2472719.2 |  |  |  |  | 1705.02
Итого Монтажные работы | [9 empty] | 371088.45 |  |  |  |  | 411.62
Итого Прочие затраты | [9 empty] | 8652.83 |  |  |  |  | 22.72
Итого | [9 empty] | 2852460.48 |  |  |  |  | 2139.36
В том числе:
Материалы | [9 empty] | 1771862.43
Машины и механизмы | [9 empty] | 105451.1
ФОТ | [9 empty] | 420168.73
Накладные расходы | [9 empty] | 369014.87
Сметная прибыль | [9 empty] | 224855.55
Итого СМР для расчета лимитированных затрат | [9 empty] | 2843807.65
Командировочные расходы Постановление №729 от 02.10.2002 г. (ТЗ+ТЗМ)/8*500 | [9 empty] | 142861.25
Зимнее удорожание ГСН 81-05-02-2007 табл.4 п.2.5 - 8,4%*0,9= 7,56% | [9 empty] | 214991.86
Итого | [9 empty] | 3201660.76
Итого с прочими затратами (8 652,83) | [9 empty] | 3210313.59
Непредвиденные затраты МДС 81-35.2004 п.4.96 1,5% | [9 empty] | 48154.7
Итого с непредвиденными | [9 empty] | 3258468.29
Индекс-дефлятор на 2020 г. 4,4% | [9 empty] | 143372.6
ВСЕГО по смете | [9 empty] | 3401840.89 |  |  |  |  | 2139.36
Составил: ___________________________Инженер-сметчик ГРП Н.А. Паноченко
(должность, подпись, расшифровка)
Проверил: ___________________________Руководитель ГРП Т.Г. Соловьева
(должность, подпись, расшифровка)