## ЛСР 17 граф с оборудованием
ЛОКАЛЬНЫЙ СМЕТНЫЙ РАСЧЕТ № 40
(локальная смета)
|  | на | Установка ТМГ 40 кВА
(наименование работ и затрат, наименование объекта)
Основание:
|  |  | Сметная стоимость _______________________________________________________________________________________________ | [5 empty] | ___________________________142,238 |  | тыс. руб.
|  |  | монтажных работ _______________________________________________________________________________________________ | [5 empty] | _______________________________________________________________________________________________22,419 |  | тыс. руб.
|  |  | прочих _______________________________________________________________________________________________ | [5 empty] | _______________________________________________________________________________________________3,972 |  | тыс. руб.
|  |  | оборудования _______________________________________________________________________________________________ | [5 empty] | _______________________________________________________________________________________________104,236 |  | тыс. руб.
|  |  | Средства на оплату труда _______________________________________________________________________________________________ | [5 empty] | ___________________________7,658 |  | тыс. руб.
|  |  | Сметная трудоемкость _______________________________________________________________________________________________ | [5 empty] | _______________________________________________________________________________________________30,76 |  | чел.час
|  |  | Трудозатраты механизаторов _______________________________________________________________________________________________ | [5 empty] | _______________________________________________________________________________________________4,28 |  | чел.час
Составлен(а) в текущих (прогнозных) ценах по состоянию на 3 кв-л 2019 г.
№ пп | Обосно- вание | Наименование | Ед. изм. | Кол. | Стоимость единицы, руб. |  |  |  | Общая стоимость, руб. |  |  |  |  | Т/з осн. раб.на ед. | Т/з осн. раб. Всего | Общая масса обору-дования, т
[5 empty] | Всего | В том числе |  |  | Обору- дование | Всего | В том числе
[6 empty] | Осн.З/п | Эк.Маш | З/пМех |  |  | Осн.З/п | Эк.Маш | З/пМех
1 | 2 | 3 | 4 | 5 | 6 | 7 | 8 | 9 | 10 | 11 | 12 | 13 | 14 | 15 | 16 | 17
Раздел 1. СМР
1 | ФЕРм08-01-062-01 Приказ Минстроя России от 30.12.2016 №1039/пр | Трансформатор силовой, автотрансформатор или масляный реактор, масса: до 1 т ИНДЕКС К ПОЗИЦИИ: ФЕРм8-1-62-1 ФЕРм8-1-62-1 ОЗП=21,77; ЭМ=8,3; ЗПМ=21,77; МАТ=10,87 НР (5434,07 руб.): 95% от ФОТ СП (3718,05 руб.): 65% от ФОТ | шт | 1 | 13267.24 | 4502.69 | 3601.95 | 1217.38 |  | 13267.24 | 4502.69 | 3601.95 | 1217.38 | 21.5 | 21.5
Итого по разделу 1 СМР | [9 empty] | 22419.36 |  |  |  |  | 21.5
Раздел 2. Пусконаладочные работы
2 | ФЕРп01-11-010-01 Приказ Минстроя России от 30.12.2016 №1039/пр | Измерение сопротивления растеканию тока: заземлителя ИНДЕКС К ПОЗИЦИИ: ФЕРп1-11-10-1 ФЕРп1-11-10-1 ОЗП=16,21; ЗПМ=16,21 НР (329,16 руб.): 65% от ФОТ СП (202,56 руб.): 40% от ФОТ | измерение | 2 | 253.2 | 253.2 |  |  |  | 506.4 | 506.4 |  |  | 1.22 | 2.44
3 | ФЕРп01-11-011-01 Приказ Минстроя России от 30.12.2016 №1039/пр | Проверка наличия цепи между заземлителями и заземленными элементами ИНДЕКС К ПОЗИЦИИ: ФЕРп1-11-11-1 ФЕРп1-11-11-1 ОЗП=16,21; ЗПМ=16,21 НР (69,94 руб.): 65% от ФОТ СП (43,04 руб.): 40% от ФОТ | 100 измерений | 0,04 4 / 100 | 2690.05 | 2690.05 |  |  |  | 107.6 | 107.6 |  |  | 12.96 | 0.52
4 | ФЕРп01-02-002-01 Приказ Минстроя России от 30.12.2016 №1039/пр | Трансформатор силовой трехфазный масляный двухобмоточный напряжением: до 11 кВ, мощностью до 0,32 МВА ИНДЕКС К ПОЗИЦИИ: ФЕРп1-2-2-1 ФЕРп1-2-2-1 ОЗП=16,21; ЗПМ=16,21 НР (860,41 руб.): 65% от ФОТ СП (529,48 руб.): 40% от ФОТ | шт | 1 | 1323.71 | 1323.71 |  |  |  | 1323.71 | 1323.71 |  |  | 6.3 | 6.3
Итого по разделу 2 Пусконаладочные работы | [9 empty] | 3972.3 |  |  |  |  | 9.26
Раздел 3. Материалы, приобретаемые подрядчиком самостоятельно:
5 О | Прайс-лист | Трансформатор силовой ТМГ 40/10/0,4 (МДС35 п.4.60. Транспортные расходы ПЗ=3% (ОЗП=3%; ЭМ=3%; МАТ=3%); МДС35 п.4.64. Заготовительно-складские расходы ПЗ=1,012 (ОЗП=1,012; ЭМ=1,012; МАТ=1,012)) | шт. | 1 | 104236 |  |  |  | 104236 | 104236
Итого по разделу 3 Материалы, приобретаемые подрядчиком самостоятельно: | [9 empty] | 104236
ИТОГИ ПО СМЕТЕ:
Итого прямые затраты по смете в текущих ценах | [9 empty] | 119440.95 | 6440.4 | 3601.95 | 1217.38 |  | 30.76
Накладные расходы | [9 empty] | 6693.58
В том числе, справочно:
65% ФОТ (от 1937,71) (Поз. 2-4) | [9 empty] | 1259.51
95% ФОТ (от 5720,07) (Поз. 1) | [9 empty] | 5434.07
Сметная прибыль | [9 empty] | 4493.13
В том числе, справочно:
40% ФОТ (от 1937,71) (Поз. 2-4) | [9 empty] | 775.08
65% ФОТ (от 5720,07) (Поз. 1) | [9 empty] | 3718.05
Итоги по смете:
Итого Монтажные работы | [9 empty] | 22419.36 |  |  |  |  | 21.5
Итого Оборудование | [9 empty] | 104236
Итого Прочие затраты | [9 empty] | 3972.3 |  |  |  |  | 9.26
Итого | [9 empty] | 130627.66 |  |  |  |  | 30.76
В том числе:
Материалы | [9 empty] | 5162.6
Машины и механизмы | [9 empty] | 3601.95
ФОТ | [9 empty] | 7657.78
Оборудование | [9 empty] | 104236
Накладные расходы | [9 empty] | 6693.58
Сметная прибыль | [9 empty] | 4493.13
Итого Монтажные работы для расчета лимитированных затрат | [9 empty] | 22419.36
Командировочные расходы Постановление №729 от 02.10.2002 г. (ТЗ+ТЗМ)/8*500 | [9 empty] | 2190
Зимнее удорожание ГСН 81-05-02-2007 табл.4 п.2.4 - 7%*0,9= 6,3% | [9 empty] | 1412.42
Итого | [9 empty] | 26021.78
Итого с оборудованием (104 236,00) и прочими затратами (3 972,30) | [9 empty] | 134230.08
Непредвиденные затраты МДС 81-35.2004 п.4.96 1,5% | [9 empty] | 2013.45
Итого с непредвиденными | [9 empty] | 136243.53
Индекс-дефлятор на 2020 г. 4,4% | [9 empty] | 5994.72
ВСЕГО по смете | [9 empty] | 142238.25 |  |  |  |  | 30.76
Составил: ___________________________Инженер-сметчик ГРП Н.А. Паноченко
(должность, подпись, расшифровка)
Проверил: ___________________________Руководитель ГРП Т.Г. Соловьева
(должность, подпись, расшифровка)