## ЛСР 17 граф с оборудованием
ЛОКАЛЬНЫЙ СМЕТНЫЙ РАСЧЕТ № 47
(локальная смета)
|  | на | Установка ТМГ 1000 кВА
(наименование работ и затрат, наименование объекта)
Основание:
|  |  | Сметная стоимость _______________________________________________________________________________________________ | [5 empty] | ___________________________740,420 |  | тыс. руб.
|  |  | монтажных работ _______________________________________________________________________________________________ | [5 empty] | _______________________________________________________________________________________________35,764 |  | тыс. руб.
|  |  | прочих _______________________________________________________________________________________________ | [5 empty] | _______________________________________________________________________________________________5,911 |  | тыс. руб.
|  |  | оборудования _______________________________________________________________________________________________ | [5 empty] | _______________________________________________________________________________________________651,475 |  | тыс. руб.
|  |  | Средства на оплату труда _______________________________________________________________________________________________ | [5 empty] | ___________________________11,811 |  | тыс. руб.
|  |  | Сметная трудоемкость _______________________________________________________________________________________________ | [5 empty] | _______________________________________________________________________________________________43,86 |  | чел.час
|  |  | Трудозатраты механизаторов _______________________________________________________________________________________________ | [5 empty] | _______________________________________________________________________________________________9,44 |  | чел.час
Составлен(а) в текущих (прогнозных) ценах по состоянию на 3 кв-л 2019 г.
№ пп | Обосно- вание | Наименование | Ед. изм. | Кол. | Стоимость единицы, руб. |  |  |  | Общая стоимость, руб. |  |  |  |  | Т/з осн. раб.на ед. | Т/з осн. раб. Всего | Общая масса обору-дования, т
[5 empty] | Всего | В том числе |  |  | Обору- дование | Всего | В том числе
[6 empty] | Осн.З/п | Эк.Маш | З/пМех |  |  | Осн.З/п | Эк.Маш | З/пМех
1 | 2 | 3 | 4 | 5 | 6 | 7 | 8 | 9 | 10 | 11 | 12 | 13 | 14 | 15 | 16 | 17
Раздел 1. СМР
1 | ФЕРм08-01-062-02 Приказ Минстроя России от 30.12.2016 №1039/пр | Трансформатор силовой, автотрансформатор или масляный реактор, масса: до 3 т ИНДЕКС К ПОЗИЦИИ: ФЕРм8-1-62-2 ФЕРм8-1-62-2 ОЗП=21,77; ЭМ=8,36; ЗПМ=21,77; МАТ=10,88 НР (8481,07 руб.): 95% от ФОТ СП (5802,84 руб.): 65% от ФОТ | шт | 1 | 21479.87 | 6303.72 | 7429.7 | 2623.72 |  | 21479.87 | 6303.72 | 7429.7 | 2623.72 | 30.1 | 30.1
Итого по разделу 1 СМР | [9 empty] | 35763.78 |  |  |  |  | 30.1
Раздел 2. Пусконаладочные работы
2 | ФЕРп01-11-010-01 Приказ Минстроя России от 30.12.2016 №1039/пр | Измерение сопротивления растеканию тока: заземлителя ИНДЕКС К ПОЗИЦИИ: ФЕРп1-11-10-1 ФЕРп1-11-10-1 ОЗП=16,21; ЗПМ=16,21 НР (329,16 руб.): 65% от ФОТ СП (202,56 руб.): 40% от ФОТ | измерение | 2 | 253.2 | 253.2 |  |  |  | 506.4 | 506.4 |  |  | 1.22 | 2.44
3 | ФЕРп01-11-011-01 Приказ Минстроя России от 30.12.2016 №1039/пр | Проверка наличия цепи между заземлителями и заземленными элементами ИНДЕКС К ПОЗИЦИИ: ФЕРп1-11-11-1 ФЕРп1-11-11-1 ОЗП=16,21; ЗПМ=16,21 НР (69,94 руб.): 65% от ФОТ СП (43,04 руб.): 40% от ФОТ | 100 измерений | 0,04 4 / 100 | 2690.05 | 2690.05 |  |  |  | 107.6 | 107.6 |  |  | 12.96 | 0.52
4 | ФЕРп01-02-002-02 Приказ Минстроя России от 30.12.2016 №1039/пр | Трансформатор силовой трехфазный масляный двухобмоточный напряжением: до 11 кВ, мощностью до 1,6 МВА ИНДЕКС К ПОЗИЦИИ: ФЕРп1-2-2-2 ФЕРп1-2-2-2 ОЗП=16,21; ЗПМ=16,21 НР (1475,01 руб.): 65% от ФОТ СП (907,7 руб.): 40% от ФОТ | шт | 1 | 2269.24 | 2269.24 |  |  |  | 2269.24 | 2269.24 |  |  | 10.8 | 10.8
Итого по разделу 2 Пусконаладочные работы | [9 empty] | 5910.65 |  |  |  |  | 13.76
Раздел 3. Материалы, приобретаемые подрядчиком самостоятельно:
5 О | Прайс-лист | Трансформатор силовой ТМГ 1000/10/0,4 (МДС35 п.4.60. Транспортные расходы ПЗ=3% (ОЗП=3%; ЭМ=3%; МАТ=3%); МДС35 п.4.64. Заготовительно-складские расходы ПЗ=1,012 (ОЗП=1,012; ЭМ=1,012; МАТ=1,012)) | шт. | 1 | 651475 |  |  |  | 651475 | 651475
Итого по разделу 3 Материалы, приобретаемые подрядчиком самостоятельно: | [9 empty] | 651475
ИТОГИ ПО СМЕТЕ:
Итого прямые затраты по смете в текущих ценах | [9 empty] | 675838.11 | 9186.96 | 7429.7 | 2623.72 |  | 43.86
Накладные расходы | [9 empty] | 10355.18
В том числе, справочно:
65% ФОТ (от 2883,24) (Поз. 2-4) | [9 empty] | 1874.11
95% ФОТ (от 8927,44) (Поз. 1) | [9 empty] | 8481.07
Сметная прибыль | [9 empty] | 6956.14
В том числе, справочно:
40% ФОТ (от 2883,24) (Поз. 2-4) | [9 empty] | 1153.3
65% ФОТ (от 8927,44) (Поз. 1) | [9 empty] | 5802.84
Итоги по смете:
Итого Монтажные работы | [9 empty] | 35763.78 |  |  |  |  | 30.1
Итого Оборудование | [9 empty] | 651475
Итого Прочие затраты | [9 empty] | 5910.65 |  |  |  |  | 13.76
Итого | [9 empty] | 693149.43 |  |  |  |  | 43.86
В том числе:
Материалы | [9 empty] | 7746.45
Машины и механизмы | [9 empty] | 7429.7
ФОТ | [9 empty] | 11810.68
Оборудование | [9 empty] | 651475
Накладные расходы | [9 empty] | 10355.18
Сметная прибыль | [9 empty] | 6956.14
Итого Монтажные работы для расчета лимитированных затрат | [9 empty] | 35763.78
Командировочные расходы Постановление №729 от 02.10.2002 г. (ТЗ+ТЗМ)/8*500 | [9 empty] | 3331.25
Зимнее удорожание ГСН 81-05-02-2007 табл.4 п.2.4 - 7%*0,9= 6,3% | [9 empty] | 2253.12
Итого | [9 empty] | 41348.15
Итого с оборудованием (651 475,00) и прочими затратами (5 910,65) | [9 empty] | 698733.8
Непредвиденные затраты МДС 81-35.2004 п.4.96 1,5% | [9 empty] | 10481.01
Итого с непредвиденными | [9 empty] | 709214.81
Индекс-дефлятор на 2020 г. 4,4% | [9 empty] | 31205.45
ВСЕГО по смете | [9 empty] | 740420.26 |  |  |  |  | 43.86
Составил: ___________________________Инженер-сметчик ГРП Н.А. Паноченко
(должность, подпись, расшифровка)
Проверил: ___________________________Руководитель ГРП Т.Г. Соловьева
(должность, подпись, расшифровка)