## ЛСР 17 граф с оборудованием
ЛОКАЛЬНЫЙ СМЕТНЫЙ РАСЧЕТ № 55
(локальная смета)
|  | на | Демонтаж одностоечной ж/б опоры
(наименование работ и затрат, наименование объекта)
Основание:
|  |  | Сметная стоимость строительных работ _______________________________________________________________________________________________ | [5 empty] | ___________________________1,599 |  | тыс. руб.
|  |  | Средства на оплату труда _______________________________________________________________________________________________ | [5 empty] | ___________________________0,337 |  | тыс. руб.
|  |  | Сметная трудоемкость _______________________________________________________________________________________________ | [5 empty] | _______________________________________________________________________________________________0,97 |  | чел.час
|  |  | Трудозатраты механизаторов _______________________________________________________________________________________________ | [5 empty] | _______________________________________________________________________________________________0,58 |  | чел.час
Составлен(а) в текущих (прогнозных) ценах по состоянию на 3 кв-л 2019 г.
№ пп | Обосно- вание | Наименование | Ед. изм. | Кол. | Стоимость единицы, руб. |  |  |  | Общая стоимость, руб. |  |  |  |  | Т/з осн. раб.на ед. | Т/з осн. раб. Всего | Общая масса обору-дования, т
[5 empty] | Всего | В том числе |  |  | Обору- дование | Всего | В том числе
[6 empty] | Осн.З/п | Эк.Маш | З/пМех |  |  | Осн.З/п | Эк.Маш | З/пМех
1 | 2 | 3 | 4 | 5 | 6 | 7 | 8 | 9 | 10 | 11 | 12 | 13 | 14 | 15 | 16 | 17
Раздел 1. Демонтажные работы
1 | ФЕР33-04-042-01 Приказ Минстроя России от 30.12.2016 №1039/пр | Демонтаж опор ВЛ 0,38-10 кВ: без приставок одностоечных ИНДЕКС К ПОЗИЦИИ: ФЕР33-4-42-1 ФЕР33-4-42-1 ОЗП=21,77; ЭМ=7,73; ЗПМ=21,77 НР (354,12 руб.): 105% от ФОТ СП (202,36 руб.): 60% от ФОТ | шт | 1 | 651.56 | 160.01 | 491.55 | 121.04 |  | 651.56 | 160.01 | 491.55 | 121.04 | 0.81 | 0.81
Итого по разделу 1 Демонтажные работы | [9 empty] | 1338.35 |  |  |  |  | 0.97
ИТОГИ ПО СМЕТЕ:
Итого прямые затраты по смете в текущих ценах | [9 empty] | 651.56 | 160.01 | 491.55 | 121.04 |  | 0.81
Итого прямые затраты по смете с учетом коэффициентов к итогам | [9 empty] | 781.87 | 192.01 | 589.86 | 145.25 |  | 0.97
В том числе, справочно:
Прил.2, Табл.1, п.4 Производство работ осуществляется в охранной зоне действующей воздушной линии электропередачи, вблизи объектов, находящихся под напряжением, внутри объектов капитального строительства, внутренняя проводка в которых не обесточена, если это приведет к ограничению действий рабочих в соответствии с требованиями техники безопасности. ОЗП=1,2; ЭМ=1,2; ЗПМ=1,2; ТЗ=1,2; ТЗМ=1,2 (Поз. 1) | [9 empty] | 130.31 | 32 | 98.31 | 24.21 |  | 0.162
Накладные расходы | [9 empty] | 354.12
В том числе, справочно:
105% ФОТ (от 337,26) (Поз. 1) | [9 empty] | 354.12
Сметная прибыль | [9 empty] | 202.36
В том числе, справочно:
60% ФОТ (от 337,26) (Поз. 1) | [9 empty] | 202.36
Итоги по смете:
Линии электропередачи | [9 empty] | 1338.35 |  |  |  |  | 0.97
Итого | [9 empty] | 1338.35 |  |  |  |  | 0.97
В том числе:
Машины и механизмы | [9 empty] | 589.86
ФОТ | [9 empty] | 337.26
Накладные расходы | [9 empty] | 354.12
Сметная прибыль | [9 empty] | 202.36
Командировочные расходы Постановление №729 от 02.10.2002 г. (ТЗ+ТЗМ)/8*500 | [9 empty] | 96.88
Зимнее удорожание ГСН 81-05-02-2007 табл.4 п.2.6 - 6,1%*0,9= 5,49% | [9 empty] | 73.48
Итого | [9 empty] | 1508.71
Непредвиденные затраты МДС 81-35.2004 п.4.96 1,5% | [9 empty] | 22.63
Итого с непредвиденными | [9 empty] | 1531.34
Индекс-дефлятор на 2020 г. 4,4% | [9 empty] | 67.38
ВСЕГО по смете | [9 empty] | 1598.72 |  |  |  |  | 0.97
Составил: ___________________________Инженер-сметчик ГРП Н.А. Паноченко
(должность, подпись, расшифровка)
Проверил: ___________________________Руководитель ГРП Т.Г. Соловьева
(должность, подпись, расшифровка)