## ЛСР 17 граф с оборудованием
ЛОКАЛЬНЫЙ СМЕТНЫЙ РАСЧЕТ № 56
(локальная смета)
|  | на | Демонтаж одностоечной ж/б опоры с 1 подкосом
(наименование работ и затрат, наименование объекта)
Основание:
|  |  | Сметная стоимость строительных работ _______________________________________________________________________________________________ | [5 empty] | ___________________________4,676 |  | тыс. руб.
|  |  | Средства на оплату труда _______________________________________________________________________________________________ | [5 empty] | ___________________________0,954 |  | тыс. руб.
|  |  | Сметная трудоемкость _______________________________________________________________________________________________ | [5 empty] | _______________________________________________________________________________________________2,1 |  | чел.час
|  |  | Трудозатраты механизаторов _______________________________________________________________________________________________ | [5 empty] | _______________________________________________________________________________________________2,27 |  | чел.час
Составлен(а) в текущих (прогнозных) ценах по состоянию на 3 кв-л 2019 г.
№ пп | Обосно- вание | Наименование | Ед. изм. | Кол. | Стоимость единицы, руб. |  |  |  | Общая стоимость, руб. |  |  |  |  | Т/з осн. раб.на ед. | Т/з осн. раб. Всего | Общая масса обору-дования, т
[5 empty] | Всего | В том числе |  |  | Обору- дование | Всего | В том числе
[6 empty] | Осн.З/п | Эк.Маш | З/пМех |  |  | Осн.З/п | Эк.Маш | З/пМех
1 | 2 | 3 | 4 | 5 | 6 | 7 | 8 | 9 | 10 | 11 | 12 | 13 | 14 | 15 | 16 | 17
Раздел 1. Демонтажные работы
1 | ФЕР33-04-042-02 Приказ Минстроя России от 30.12.2016 №1039/пр | Демонтаж опор ВЛ 0,38-10 кВ: без приставок одностоечных с подкосом ИНДЕКС К ПОЗИЦИИ: ФЕР33-4-42-2 ФЕР33-4-42-2 ОЗП=21,77; ЭМ=7,76; ЗПМ=21,77 НР (1001,21 руб.): 105% от ФОТ СП (572,12 руб.): 60% от ФОТ | шт | 1 | 1959.34 | 345.49 | 1613.85 | 449.12 |  | 1959.34 | 345.49 | 1613.85 | 449.12 | 1.75 | 1.75
Итого по разделу 1 Демонтажные работы | [9 empty] | 3924.54 |  |  |  |  | 2.1
ИТОГИ ПО СМЕТЕ:
Итого прямые затраты по смете в текущих ценах | [9 empty] | 1959.34 | 345.49 | 1613.85 | 449.12 |  | 1.75
Итого прямые затраты по смете с учетом коэффициентов к итогам | [9 empty] | 2351.21 | 414.59 | 1936.62 | 538.94 |  | 2.1
В том числе, справочно:
Прил.2, Табл.1, п.4 Производство работ осуществляется в охранной зоне действующей воздушной линии электропередачи, вблизи объектов, находящихся под напряжением, внутри объектов капитального строительства, внутренняя проводка в которых не обесточена, если это приведет к ограничению действий рабочих в соответствии с требованиями техники безопасности. ОЗП=1,2; ЭМ=1,2; ЗПМ=1,2; ТЗ=1,2; ТЗМ=1,2 (Поз. 1) | [9 empty] | 391.87 | 69.1 | 322.77 | 89.82 |  | 0.35
Накладные расходы | [9 empty] | 1001.21
В том числе, справочно:
105% ФОТ (от 953,53) (Поз. 1) | [9 empty] | 1001.21
Сметная прибыль | [9 empty] | 572.12
В том числе, справочно:
60% ФОТ (от 953,53) (Поз. 1) | [9 empty] | 572.12
Итоги по смете:
Линии электропередачи | [9 empty] | 3924.54 |  |  |  |  | 2.1
Итого | [9 empty] | 3924.54 |  |  |  |  | 2.1
В том числе:
Машины и механизмы | [9 empty] | 1936.62
ФОТ | [9 empty] | 953.53
Накладные расходы | [9 empty] | 1001.21
Сметная прибыль | [9 empty] | 572.12
Командировочные расходы Постановление №729 от 02.10.2002 г. (ТЗ+ТЗМ)/8*500 | [9 empty] | 273.13
Зимнее удорожание ГСН 81-05-02-2007 табл.4 п.2.6 - 6,1%*0,9= 5,49% | [9 empty] | 215.46
Итого | [9 empty] | 4413.13
Непредвиденные затраты МДС 81-35.2004 п.4.96 1,5% | [9 empty] | 66.2
Итого с непредвиденными | [9 empty] | 4479.33
Индекс-дефлятор на 2020 г. 4,4% | [9 empty] | 197.09
ВСЕГО по смете | [9 empty] | 4676.42 |  |  |  |  | 2.1
Составил: ___________________________Инженер-сметчик ГРП Н.А. Паноченко
(должность, подпись, расшифровка)
Проверил: ___________________________Руководитель ГРП Т.Г. Соловьева
(должность, подпись, расшифровка)