## ЛСР 17 граф с оборудованием
ЛОКАЛЬНЫЙ СМЕТНЫЙ РАСЧЕТ № 57
(локальная смета)
|  | на | Демонтаж одностоечной ж/б опоры с 2 подкосами
(наименование работ и затрат, наименование объекта)
Основание:
|  |  | Сметная стоимость строительных работ _______________________________________________________________________________________________ | [5 empty] | ___________________________6,818 |  | тыс. руб.
|  |  | Средства на оплату труда _______________________________________________________________________________________________ | [5 empty] | ___________________________1,390 |  | тыс. руб.
|  |  | Сметная трудоемкость _______________________________________________________________________________________________ | [5 empty] | _______________________________________________________________________________________________3,07 |  | чел.час
|  |  | Трудозатраты механизаторов _______________________________________________________________________________________________ | [5 empty] | _______________________________________________________________________________________________3,3 |  | чел.час
Составлен(а) в текущих (прогнозных) ценах по состоянию на 3 кв-л 2019 г.
№ пп | Обосно- вание | Наименование | Ед. изм. | Кол. | Стоимость единицы, руб. |  |  |  | Общая стоимость, руб. |  |  |  |  | Т/з осн. раб.на ед. | Т/з осн. раб. Всего | Общая масса обору-дования, т
[5 empty] | Всего | В том числе |  |  | Обору- дование | Всего | В том числе
[6 empty] | Осн.З/п | Эк.Маш | З/пМех |  |  | Осн.З/п | Эк.Маш | З/пМех
1 | 2 | 3 | 4 | 5 | 6 | 7 | 8 | 9 | 10 | 11 | 12 | 13 | 14 | 15 | 16 | 17
Раздел 1. Демонтажные работы
1 | ФЕР33-04-042-03 Приказ Минстроя России от 30.12.2016 №1039/пр | Демонтаж опор ВЛ 0,38-10 кВ: без приставок одностоечных с двумя подкосами ИНДЕКС К ПОЗИЦИИ: ФЕР33-4-42-3 ФЕР33-4-42-3 ОЗП=21,77; ЭМ=7,76; ЗПМ=21,77 НР (1459,84 руб.): 105% от ФОТ СП (834,19 руб.): 60% от ФОТ | шт | 1 | 2856.62 | 505.5 | 2351.12 | 653.1 |  | 2856.62 | 505.5 | 2351.12 | 653.1 | 2.56 | 2.56
Итого по разделу 1 Демонтажные работы | [9 empty] | 5721.97 |  |  |  |  | 3.07
ИТОГИ ПО СМЕТЕ:
Итого прямые затраты по смете в текущих ценах | [9 empty] | 2856.62 | 505.5 | 2351.12 | 653.1 |  | 2.56
Итого прямые затраты по смете с учетом коэффициентов к итогам | [9 empty] | 3427.94 | 606.6 | 2821.34 | 783.72 |  | 3.07
В том числе, справочно:
Прил.2, Табл.1, п.4 Производство работ осуществляется в охранной зоне действующей воздушной линии электропередачи, вблизи объектов, находящихся под напряжением, внутри объектов капитального строительства, внутренняя проводка в которых не обесточена, если это приведет к ограничению действий рабочих в соответствии с требованиями техники безопасности. ОЗП=1,2; ЭМ=1,2; ЗПМ=1,2; ТЗ=1,2; ТЗМ=1,2 (Поз. 1) | [9 empty] | 571.32 | 101.1 | 470.22 | 130.62 |  | 0.512
Накладные расходы | [9 empty] | 1459.84
В том числе, справочно:
105% ФОТ (от 1390,32) (Поз. 1) | [9 empty] | 1459.84
Сметная прибыль | [9 empty] | 834.19
В том числе, справочно:
60% ФОТ (от 1390,32) (Поз. 1) | [9 empty] | 834.19
Итоги по смете:
Линии электропередачи | [9 empty] | 5721.97 |  |  |  |  | 3.07
Итого | [9 empty] | 5721.97 |  |  |  |  | 3.07
В том числе:
Машины и механизмы | [9 empty] | 2821.34
ФОТ | [9 empty] | 1390.32
Накладные расходы | [9 empty] | 1459.84
Сметная прибыль | [9 empty] | 834.19
Командировочные расходы Постановление №729 от 02.10.2002 г. (ТЗ+ТЗМ)/8*500 | [9 empty] | 398.13
Зимнее удорожание ГСН 81-05-02-2007 табл.4 п.2.6 - 6,1%*0,9= 5,49% | [9 empty] | 314.14
Итого | [9 empty] | 6434.24
Непредвиденные затраты МДС 81-35.2004 п.4.96 1,5% | [9 empty] | 96.51
Итого с непредвиденными | [9 empty] | 6530.75
Индекс-дефлятор на 2020 г. 4,4% | [9 empty] | 287.35
ВСЕГО по смете | [9 empty] | 6818.1 |  |  |  |  | 3.07
Составил: ___________________________Инженер-сметчик ГРП Н.А. Паноченко
(должность, подпись, расшифровка)
Проверил: ___________________________Руководитель ГРП Т.Г. Соловьева
(должность, подпись, расшифровка)