## ЛСР 17 граф с оборудованием
ЛОКАЛЬНЫЙ СМЕТНЫЙ РАСЧЕТ № 63
(локальная смета)
|  | на | Демонтаж МТП
(наименование работ и затрат, наименование объекта)
Основание:
|  |  | Сметная стоимость строительных работ _______________________________________________________________________________________________ | [5 empty] | ___________________________19,533 |  | тыс. руб.
|  |  | Средства на оплату труда _______________________________________________________________________________________________ | [5 empty] | ___________________________5,329 |  | тыс. руб.
|  |  | Сметная трудоемкость _______________________________________________________________________________________________ | [5 empty] | _______________________________________________________________________________________________22,85 |  | чел.час
|  |  | Трудозатраты механизаторов _______________________________________________________________________________________________ | [5 empty] | _______________________________________________________________________________________________2,55 |  | чел.час
Составлен(а) в текущих (прогнозных) ценах по состоянию на 3 кв-л 2019 г.
№ пп | Обосно- вание | Наименование | Ед. изм. | Кол. | Стоимость единицы, руб. |  |  |  | Общая стоимость, руб. |  |  |  |  | Т/з осн. раб.на ед. | Т/з осн. раб. Всего | Общая масса обору-дования, т
[5 empty] | Всего | В том числе |  |  | Обору- дование | Всего | В том числе
[6 empty] | Осн.З/п | Эк.Маш | З/пМех |  |  | Осн.З/п | Эк.Маш | З/пМех
1 | 2 | 3 | 4 | 5 | 6 | 7 | 8 | 9 | 10 | 11 | 12 | 13 | 14 | 15 | 16 | 17
Раздел 1. Демонтажные работы
1 | ФЕР33-04-027-03 Приказ Минстроя России от 30.12.2016 №1039/пр | Демонтаж. Установка мачтовых трансформаторных подстанций мощностью до 250 кВ·А,: установка строительных конструкций (Табл.2, п.1 Демонтаж (разборка) сборных бетонных и железобетонных строительных конструкций ОЗП=0,8; ЭМ=0,8 к расх.; ЗПМ=0,8; МАТ=0 к расх.; ТЗ=0,8; ТЗМ=0,8) ИНДЕКС К ПОЗИЦИИ: ФЕР33-4-27-3 ФЕР33-4-27-3 ОЗП=21,77; ЭМ=7,68; ЗПМ=21,77; МАТ=11,51 НР (1022,05 руб.): 105% от ФОТ СП (584,03 руб.): 60% от ФОТ | шт | 1 | 2103 | 621.93 | 1481.07 | 351.45 |  | 2103 | 621.93 | 1481.07 | 351.45 | 3.224 | 3.22
2 | ФЕР33-04-027-04 Приказ Минстроя России от 30.12.2016 №1039/пр | Демонтаж. Установка мачтовых трансформаторных подстанций мощностью до 250 кВ·А,: установка оборудования (Табл.3, п.4 Демонтаж оборудования, не пригодного для дальнейшего использования (предназначено в лом), без разборки и резки ОЗП=0,3; ЭМ=0,3 к расх.; ЗПМ=0,3; МАТ=0 к расх.; ТЗ=0,3; ТЗМ=0,3) ИНДЕКС К ПОЗИЦИИ: ФЕР33-4-27-4 ФЕР33-4-27-4 ОЗП=21,77; ЭМ=8,04; ЗПМ=21,77 НР (4573,64 руб.): 105% от ФОТ СП (2613,51 руб.): 60% от ФОТ | шт | 1 | 4950.73 | 4064.44 | 886.29 | 291.41 |  | 4950.73 | 4064.44 | 886.29 | 291.41 | 19.632 | 19.63
Итого по разделу 1 Демонтажные работы | [9 empty] | 15846.96 |  |  |  |  | 22.85
ИТОГИ ПО СМЕТЕ:
Итого прямые затраты по смете в текущих ценах | [9 empty] | 7053.73 | 4686.37 | 2367.36 | 642.86 |  | 22.85
Накладные расходы | [9 empty] | 5595.69
В том числе, справочно:
105% ФОТ (от 5329,23) (Поз. 1-2) | [9 empty] | 5595.69
Сметная прибыль | [9 empty] | 3197.54
В том числе, справочно:
60% ФОТ (от 5329,23) (Поз. 1-2) | [9 empty] | 3197.54
Итоги по смете:
Линии электропередачи | [9 empty] | 15846.96 |  |  |  |  | 22.85
Итого | [9 empty] | 15846.96 |  |  |  |  | 22.85
В том числе:
Машины и механизмы | [9 empty] | 2367.36
ФОТ | [9 empty] | 5329.23
Накладные расходы | [9 empty] | 5595.69
Сметная прибыль | [9 empty] | 3197.54
Командировочные расходы Постановление №729 от 02.10.2002 г. (ТЗ+ТЗМ)/8*500 | [9 empty] | 1587.5
Зимнее удорожание ГСН 81-05-02-2007 табл.4 п.2.4 - 7%*0,9= 6,3% | [9 empty] | 998.36
Итого | [9 empty] | 18432.82
Непредвиденные затраты МДС 81-35.2004 п.4.96 1,5% | [9 empty] | 276.49
Итого с непредвиденными | [9 empty] | 18709.31
Индекс-дефлятор на 2020 г. 4,4% | [9 empty] | 823.21
ВСЕГО по смете | [9 empty] | 19532.52 |  |  |  |  | 22.85
Составил: ___________________________Инженер-сметчик ГРП Н.А. Паноченко
(должность, подпись, расшифровка)
Проверил: ___________________________Руководитель ГРП Т.Г. Соловьева
(должность, подпись, расшифровка)