## ЛСР 17 граф с оборудованием
ЛОКАЛЬНЫЙ СМЕТНЫЙ РАСЧЕТ № 71
(локальная смета)
|  | на | Переход КЛ-10 кВ методом ГНБ
(наименование работ и затрат, наименование объекта)
Основание:
|  |  | Сметная стоимость _______________________________________________________________________________________________ | [5 empty] | ___________________________1859,323 |  | тыс. руб.
|  |  | строительных работ _______________________________________________________________________________________________ | [5 empty] | _______________________________________________________________________________________________1545,495 |  | тыс. руб.
|  |  | монтажных работ _______________________________________________________________________________________________ | [5 empty] | _______________________________________________________________________________________________16,441 |  | тыс. руб.
|  |  | Средства на оплату труда _______________________________________________________________________________________________ | [5 empty] | ___________________________289,677 |  | тыс. руб.
|  |  | Сметная трудоемкость _______________________________________________________________________________________________ | [5 empty] | _______________________________________________________________________________________________741,28 |  | чел.час
|  |  | Трудозатраты механизаторов _______________________________________________________________________________________________ | [5 empty] | _______________________________________________________________________________________________452,69 |  | чел.час
Составлен(а) в текущих (прогнозных) ценах по состоянию на 3 кв-л 2019 г.
№ пп | Обосно- вание | Наименование | Ед. изм. | Кол. | Стоимость единицы, руб. |  |  |  | Общая стоимость, руб. |  |  |  |  | Т/з осн. раб.на ед. | Т/з осн. раб. Всего | Общая масса обору-дования, т
[5 empty] | Всего | В том числе |  |  | Обору- дование | Всего | В том числе
[6 empty] | Осн.З/п | Эк.Маш | З/пМех |  |  | Осн.З/п | Эк.Маш | З/пМех
1 | 2 | 3 | 4 | 5 | 6 | 7 | 8 | 9 | 10 | 11 | 12 | 13 | 14 | 15 | 16 | 17
Раздел 1. Земляные работы
1 | ФЕР01-01-019-03 Приказ Минстроя России от 30.12.2016 №1039/пр | Разработка грунта с погрузкой на автомобили-самосвалы в котлованах объемом до 1000 м3 экскаваторами с ковшом вместимостью 0,5 м3, группа грунтов: 3 ИНДЕКС К ПОЗИЦИИ: ФЕР1-1-19-3 ФЕР1-1-19-3 ОЗП=21,77; ЭМ=8,9; ЗПМ=21,77 НР (13724,88 руб.): 95% от ФОТ СП (7223,62 руб.): 50% от ФОТ | 1000 м3 | 0,789 789 / 1000 | 46208.8 |  | 46208.8 | 15259.03 |  | 36458.74 |  | 36458.74 | 12039.37
2 | ФЕР01-02-056-02 Приказ Минстроя России от 30.12.2016 №1039/пр | Разработка грунта вручную в траншеях шириной более 2 м и котлованах площадью сечения до 5 м2 с креплениями, глубина траншей и котлованов: до 2 м, группа грунтов 2 ИНДЕКС К ПОЗИЦИИ: ФЕР1-2-56-2 ФЕР1-2-56-2 ОЗП=21,77; ЗПМ=21,77 НР (408,06 руб.): 80% от ФОТ СП (229,54 руб.): 45% от ФОТ | 100 м3 | 0,01 1 / 100 | 42506.8 | 42506.8 |  |  |  | 425.07 | 425.07 |  |  | 233 | 2.33
3 | ФЕР01-01-016-01 Приказ Минстроя России от 30.12.2016 №1039/пр | Работа на отвале, группа грунтов: 1 ИНДЕКС К ПОЗИЦИИ: ФЕР1-1-16-1 ФЕР1-1-16-1 ОЗП=21,77; ЭМ=12,91; ЗПМ=21,77; МАТ=9,53 НР (1335,97 руб.): 95% от ФОТ СП (703,14 руб.): 50% от ФОТ | 1000 м3 | 0,79 790 / 1000 | 3937.11 | 507.68 | 3408.76 | 975.73 |  | 3110.32 | 401.07 | 2692.92 | 770.83 | 2.99 | 2.36
4 | ФЕР01-01-033-02 Приказ Минстроя России от 30.12.2016 №1039/пр | Засыпка траншей и котлованов с перемещением грунта до 5 м бульдозерами мощностью: 59 кВт (80 л.с.), группа грунтов 2 ИНДЕКС К ПОЗИЦИИ: ФЕР1-1-33-2 ФЕР1-1-33-2 ОЗП=21,77; ЭМ=14,19; ЗПМ=21,77 НР (2017,28 руб.): 95% от ФОТ СП (1061,73 руб.): 50% от ФОТ | 1000 м3 | 0,79 790 / 1000 | 7485.23 |  | 7485.23 | 2239.92 |  | 5913.33 |  | 5913.33 | 1769.54
Итого по разделу 1 Земляные работы | [9 empty] | 81789.89 |  |  |  |  | 5.63
Раздел 2. ГНБ и КЛ
5 | ФЕР34-02-077-06 Приказ Минстроя России от 30.12.2016 №1039/пр | Развозка линейных материалов автомашинами за первый километр: прочих материалов ИНДЕКС К ПОЗИЦИИ: ФЕР34-2-77-6 ФЕР34-2-77-6 ОЗП=21,77; ЭМ=8,21; ЗПМ=21,77 НР (2133,5 руб.): 100% от ФОТ СП (1386,78 руб.): 65% от ФОТ | т. км | 2.1 | 1606.06 | 349.19 | 1256.87 | 497.44 |  | 3372.73 | 733.3 | 2639.43 | 1044.62 | 2 | 4.2
6 | ФЕР34-02-077-13 Приказ Минстроя России от 30.12.2016 №1039/пр | Добавлять к расценкам с 34-02-077-01 по 34-02-077-06 за каждый последующий километр ИНДЕКС К ПОЗИЦИИ: ФЕР34-2-77-13 ФЕР34-2-77-13 ОЗП=21,77; ЭМ=8,22; ЗПМ=21,77 НР (19,2 руб.): 100% от ФОТ СП (12,48 руб.): 65% от ФОТ | т. км | 2.1 | 19.15 |  | 19.15 | 7.62 |  | 40.22 |  | 40.22 | 16
7 | ФЕР04-01-074-01 Приказ Минстроя России от 30.12.2016 №1039/пр | Монтаж машины горизонтального бурения прессово-шнекового типа РВА ИНДЕКС К ПОЗИЦИИ: ФЕР4-1-74-1 ФЕР4-1-74-1 ОЗП=21,77; ЭМ=8,55; ЗПМ=21,77 НР (10738,01 руб.): 112% от ФОТ СП (4889,63 руб.): 51% от ФОТ | шт | 1 | 13112.76 | 5805.84 | 7306.92 | 2183.75 |  | 13112.76 | 5805.84 | 7306.92 | 2183.75 | 26.51 | 26.51
8 | ФЕР04-01-077-09 Приказ Минстроя России от 30.12.2016 №1039/пр | Бурение с предварительным расширением скважины длиной 50 м машиной горизонтального бурения прессово-шнековой с усилием продавливания 203 ТС (2000кН) фирмы SHMIDT, KRANZ-GRUPPE трехступенчатым методом с одновременным продавливанием отрезков (длиной по 4 м), сваренных между собой стальных трубопроводов диаметром: 325 мм ИНДЕКС К ПОЗИЦИИ: ФЕР4-1-77-9 ФЕР4-1-77-9 ОЗП=21,77; ЭМ=4,16; ЗПМ=21,77; МАТ=9,15 НР (52893,32 руб.): 112% от ФОТ СП (24085,35 руб.): 51% от ФОТ | 100 м | 1 100 / 100 | 185386.06 | 18332.95 | 161912.73 | 21022.2 |  | 185386.06 | 18332.95 | 161912.73 | 21022.2 | 83.71 | 83.71
9 | ФЕР22-05-002-01 Приказ Минстроя России от 30.12.2016 №1039/пр | Продавливание без разработки грунта (прокол) на длину: до 10 м труб диаметром 100 мм ИНДЕКС К ПОЗИЦИИ: ФЕР22-5-2-1 ФЕР22-5-2-1 ОЗП=21,77; ЭМ=12,02; ЗПМ=21,77; МАТ=6,62 НР (187800 руб.): 130% от ФОТ СП (128570,77 руб.): 89% от ФОТ | 100 м | 1 100 / 100 | 184807.87 | 50256.7 | 134275.78 | 70127.92 |  | 184807.87 | 50256.7 | 134275.78 | 70127.92 | 236.53 | 236.53
10 | ФССЦ-23.3.10.02-0101 | Трубы стальные | т | 3.6 | 59217.93 |  |  |  |  | 213184.55
11 | ФЕР04-01-075-01 Приказ Минстроя России от 30.12.2016 №1039/пр | Демонтаж машины горизонтального бурения прессово-шнекового типа РВА ИНДЕКС К ПОЗИЦИИ: ФЕР4-1-75-1 ФЕР4-1-75-1 ОЗП=21,77; ЭМ=8,25; ЗПМ=21,77 НР (5858,52 руб.): 112% от ФОТ СП (2667,72 руб.): 51% от ФОТ | шт | 1 | 7300.74 | 3036.48 | 4264.26 | 1322.53 |  | 7300.74 | 3036.48 | 4264.26 | 1322.53 | 14.06 | 14.06
12 | ФЕР22-05-003-06 Приказ Минстроя России от 30.12.2016 №1039/пр | Протаскивание в футляр стальных труб диаметром: 350 мм ИНДЕКС К ПОЗИЦИИ: ФЕР22-5-3-6 ФЕР22-5-3-6 ОЗП=21,77; ЭМ=12,1; ЗПМ=21,77; МАТ=6,85 НР (65601,5 руб.): 130% от ФОТ СП (44911,79 руб.): 89% от ФОТ | 100 м | 2 200 / 100 | 43334.02 | 20942.74 | 485.94 | 83.38 |  | 86668.04 | 41885.48 | 971.88 | 166.76 | 100 | 200
13 | ФЕР22-05-004-01 Приказ Минстроя России от 30.12.2016 №1039/пр | Заделка битумом и прядью концов футляра диаметром: 400 мм ИНДЕКС К ПОЗИЦИИ: ФЕР22-5-4-1 ФЕР22-5-4-1 ОЗП=21,77; ЭМ=5,51; ЗПМ=21,77; МАТ=6,09 НР (6271,24 руб.): 130% от ФОТ СП (4293,39 руб.): 89% от ФОТ | футляр | 7 | 1713.32 | 564.28 | 240.84 | 10.01 |  | 11993.24 | 3949.96 | 1685.88 | 70.07 | 2.89 | 20.23
14 | ФЕР05-01-063-01 Приказ Минстроя России от 30.12.2016 №1039/пр | Заполнение раствором пустот между стенкой скважины и телом сваи ИНДЕКС К ПОЗИЦИИ: ФЕР5-1-63-1 ФЕР5-1-63-1 ОЗП=21,77; ЭМ=9,79; ЗПМ=21,77 НР (1667,67 руб.): 130% от ФОТ СП (1026,26 руб.): 80% от ФОТ | м3 | 2.3 | 774.93 | 368.35 | 406.58 | 96.44 |  | 1782.34 | 847.21 | 935.13 | 221.81 | 2 | 4.6
15 | ФССЦ-04.3.01.09-0014 | Раствор готовый кладочный цементный марки: 100 | м3 | 2.3 | 4171.42 |  |  |  |  | 9594.27
16 | ФЕРм08-02-148-04 Приказ Минстроя России от 30.12.2016 №1039/пр | Кабель до 35 кВ в проложенных трубах, блоках и коробах, масса 1 м кабеля: до 6 кг ИНДЕКС К ПОЗИЦИИ: ФЕРм8-2-148-4 ФЕРм8-2-148-4 ОЗП=21,77; ЭМ=6,6; ЗПМ=21,77; МАТ=11,79 НР (5663,43 руб.): 95% от ФОТ СП (3874,98 руб.): 65% от ФОТ | 100 м | 1 100 / 100 | 5830.75 | 4858.63 | 499.22 | 109.29 |  | 5830.75 | 4858.63 | 499.22 | 109.29 | 23.2 | 23.2
Итого по разделу 2 ГНБ и КЛ | [9 empty] | 1366286.72 |  |  |  |  | 735.65
Раздел 3. Материалы
17 | Прайс-лист | Кабель силовой ААБл 3х240-10 | км | 0,1045 0,1*1,045 | 1089562.15 |  |  |  |  | 113859.24
Итого по разделу 3 Материалы | [9 empty] | 113859.24
ИТОГИ ПО СМЕТЕ:
Итого прямые затраты по смете в текущих ценах | [9 empty] | 882840.27 | 130532.69 | 359596.44 | 110864.69 |  | 617.73
Итого прямые затраты по смете с учетом коэффициентов к итогам | [9 empty] | 980866.09 | 156639.22 | 431515.73 | 133037.63 |  | 741.28
В том числе, справочно:
Прил.2, Табл.1, п.4 Производство работ осуществляется в охранной зоне действующей воздушной линии электропередачи, вблизи объектов, находящихся под напряжением, внутри объектов капитального строительства, внутренняя проводка в которых не обесточена, если это приведет к ограничению действий рабочих в соответствии с требованиями техники безопасности. ОЗП=1,2; ЭМ=1,2; ЗПМ=1,2; ТЗ=1,2; ТЗМ=1,2 (Поз. 1, 3-4, 2, 5-8, 11, 9, 12-13, 15, 14, 16) | [9 empty] | 98025.82 | 26106.54 | 71919.29 | 22172.94 |  | 123.546
Накладные расходы | [9 empty] | 356132.57
В том числе, справочно:
80% ФОТ (от 510,08) (Поз. 2) | [9 empty] | 408.06
95% ФОТ (от 23938,48) (Поз. 1, 3-4, 16) | [9 empty] | 22741.55
100% ФОТ (от 2152,7) (Поз. 5-6) | [9 empty] | 2152.7
112% ФОТ (от 62044,5) (Поз. 7-8, 11) | [9 empty] | 69489.84
130% ФОТ (от 201031,09) (Поз. 9, 12-13, 15, 14) | [9 empty] | 261340.42
Сметная прибыль | [9 empty] | 224937.19
В том числе, справочно:
45% ФОТ (от 510,08) (Поз. 2) | [9 empty] | 229.54
50% ФОТ (от 17976,97) (Поз. 1, 3-4) | [9 empty] | 8988.49
51% ФОТ (от 62044,5) (Поз. 7-8, 11) | [9 empty] | 31642.7
65% ФОТ (от 8114,21) (Поз. 5-6, 16) | [9 empty] | 5274.24
80% ФОТ (от 1282,82) (Поз. 14) | [9 empty] | 1026.26
89% ФОТ (от 199748,27) (Поз. 9, 12-13, 15) | [9 empty] | 177775.96
Итоги по смете:
Итого Строительные работы | [9 empty] | 1545495.12 |  |  |  |  | 713.44
Итого Монтажные работы | [9 empty] | 16440.73 |  |  |  |  | 27.84
Итого | [9 empty] | 1561935.85 |  |  |  |  | 741.28
В том числе:
Материалы | [9 empty] | 392711.14
Машины и механизмы | [9 empty] | 431515.73
ФОТ | [9 empty] | 289676.85
Накладные расходы | [9 empty] | 356132.57
Сметная прибыль | [9 empty] | 224937.19
Командировочные расходы Постановление №729 от 02.10.2002 г. (ТЗ+ТЗМ)/8*500 | [9 empty] | 74623.13
Зимнее удорожание ГСН 81-05-02-2007 табл.4 п.2.5 - 8,4%*0,9= 7,56% | [9 empty] | 118082.35
Итого | [9 empty] | 1754641.33
Непредвиденные затраты МДС 81-35.2004 п.4.96 1,5% | [9 empty] | 26319.62
Итого с непредвиденными | [9 empty] | 1780960.95
Индекс-дефлятор на 2020 г. 4,4% | [9 empty] | 78362.28
ВСЕГО по смете | [9 empty] | 1859323.23 |  |  |  |  | 741.28
Составил: ___________________________Инженер-сметчик ГРП Н.А. Паноченко
(должность, подпись, расшифровка)
Проверил: ___________________________Руководитель ГРП Т.Г. Соловьева
(должность, подпись, расшифровка)