## ЛСР 17 граф с оборудованием
ЛОКАЛЬНЫЙ СМЕТНЫЙ РАСЧЕТ № 8
(локальная смета)
|  | на | Переход ВЛ-6(10) через автодорогу 2-3 кат.
(наименование работ и затрат, наименование объекта)
Основание:
|  |  | Сметная стоимость строительных работ _______________________________________________________________________________________________ | [5 empty] | ___________________________17,298 |  | тыс. руб.
|  |  | Средства на оплату труда _______________________________________________________________________________________________ | [5 empty] | ___________________________5,127 |  | тыс. руб.
|  |  | Сметная трудоемкость _______________________________________________________________________________________________ | [5 empty] | _______________________________________________________________________________________________24,12 |  | чел.час
|  |  | Трудозатраты механизаторов _______________________________________________________________________________________________ | [5 empty] | _______________________________________________________________________________________________1,21 |  | чел.час
Составлен(а) в текущих (прогнозных) ценах по состоянию на 3 кв-л 2019 г.
№ пп | Обосно- вание | Наименование | Ед. изм. | Кол. | Стоимость единицы, руб. |  |  |  | Общая стоимость, руб. |  |  |  |  | Т/з осн. раб.на ед. | Т/з осн. раб. Всего | Общая масса обору-дования, т
[5 empty] | Всего | В том числе |  |  | Обору- дование | Всего | В том числе
[6 empty] | Осн.З/п | Эк.Маш | З/пМех |  |  | Осн.З/п | Эк.Маш | З/пМех
1 | 2 | 3 | 4 | 5 | 6 | 7 | 8 | 9 | 10 | 11 | 12 | 13 | 14 | 15 | 16 | 17
Раздел 1. СМР
1 | ФЕР33-04-011-04 Приказ Минстроя России от 30.12.2016 №1039/пр | Подвеска проводов ВЛ 10 кВ на переходах через препятствия: автомобильные дороги 2 и 3 категории с двумя линиями связи ИНДЕКС К ПОЗИЦИИ: ФЕР33-4-11-4 ФЕР33-4-11-4 ОЗП=21,77; ЭМ=8,72; ЗПМ=21,77 НР (5382,9 руб.): 105% от ФОТ СП (3075,94 руб.): 60% от ФОТ | переход | 1 | 4595.75 | 4017 | 578.75 | 255.14 |  | 4595.75 | 4017 | 578.75 | 255.14 | 20.1 | 20.1
Итого по разделу 1 СМР | [9 empty] | 13973.74 |  |  |  |  | 24.12
ИТОГИ ПО СМЕТЕ:
Итого прямые затраты по смете в текущих ценах | [9 empty] | 4595.75 | 4017 | 578.75 | 255.14 |  | 20.1
Итого прямые затраты по смете с учетом коэффициентов к итогам | [9 empty] | 5514.9 | 4820.4 | 694.5 | 306.17 |  | 24.12
В том числе, справочно:
Прил.2, Табл.1, п.4 Производство работ осуществляется в охранной зоне действующей воздушной линии электропередачи, вблизи объектов, находящихся под напряжением, внутри объектов капитального строительства, внутренняя проводка в которых не обесточена, если это приведет к ограничению действий рабочих в соответствии с требованиями техники безопасности. ОЗП=1,2; ЭМ=1,2; ЗПМ=1,2; ТЗ=1,2; ТЗМ=1,2 (Поз. 1) | [9 empty] | 919.15 | 803.4 | 115.75 | 51.03 |  | 4.02
Накладные расходы | [9 empty] | 5382.9
В том числе, справочно:
105% ФОТ (от 5126,57) (Поз. 1) | [9 empty] | 5382.9
Сметная прибыль | [9 empty] | 3075.94
В том числе, справочно:
60% ФОТ (от 5126,57) (Поз. 1) | [9 empty] | 3075.94
Итоги по смете:
Линии электропередачи | [9 empty] | 13973.74 |  |  |  |  | 24.12
Итого | [9 empty] | 13973.74 |  |  |  |  | 24.12
В том числе:
Машины и механизмы | [9 empty] | 694.5
ФОТ | [9 empty] | 5126.57
Накладные расходы | [9 empty] | 5382.9
Сметная прибыль | [9 empty] | 3075.94
Командировочные расходы Постановление №729 от 02.10.2002 г. (ТЗ+ТЗМ)/8*500 | [9 empty] | 1583.13
Зимнее удорожание ГСН 81-05-02-2007 табл.4 п.2.6 - 6,1%*0,9= 5,49% | [9 empty] | 767.16
Итого | [9 empty] | 16324.03
Непредвиденные затраты МДС 81-35.2004 п.4.96 1,5% | [9 empty] | 244.86
Итого с непредвиденными | [9 empty] | 16568.89
Индекс-дефлятор на 2020 г. 4,4% | [9 empty] | 729.03
ВСЕГО по смете | [9 empty] | 17297.92 |  |  |  |  | 24.12
Составил: ___________________________Инженер-сметчик ГРП Н.А. Паноченко
(должность, подпись, расшифровка)
Проверил: ___________________________Руководитель ГРП Т.Г. Соловьева
(должность, подпись, расшифровка)