## ЛСР 17 граф с оборудованием
ЛОКАЛЬНЫЙ СМЕТНЫЙ РАСЧЕТ № 9
(локальная смета)
|  | на | Переход ВЛ-6(10) через автодорогу 1-2 кат.
(наименование работ и затрат, наименование объекта)
Основание:
|  |  | Сметная стоимость строительных работ _______________________________________________________________________________________________ | [5 empty] | ___________________________11,964 |  | тыс. руб.
|  |  | Средства на оплату труда _______________________________________________________________________________________________ | [5 empty] | ___________________________3,546 |  | тыс. руб.
|  |  | Сметная трудоемкость _______________________________________________________________________________________________ | [5 empty] | _______________________________________________________________________________________________16,68 |  | чел.час
|  |  | Трудозатраты механизаторов _______________________________________________________________________________________________ | [5 empty] | _______________________________________________________________________________________________0,84 |  | чел.час
Составлен(а) в текущих (прогнозных) ценах по состоянию на 3 кв-л 2019 г.
№ пп | Обосно- вание | Наименование | Ед. изм. | Кол. | Стоимость единицы, руб. |  |  |  | Общая стоимость, руб. |  |  |  |  | Т/з осн. раб.на ед. | Т/з осн. раб. Всего | Общая масса обору-дования, т
[5 empty] | Всего | В том числе |  |  | Обору- дование | Всего | В том числе
[6 empty] | Осн.З/п | Эк.Маш | З/пМех |  |  | Осн.З/п | Эк.Маш | З/пМех
1 | 2 | 3 | 4 | 5 | 6 | 7 | 8 | 9 | 10 | 11 | 12 | 13 | 14 | 15 | 16 | 17
Раздел 1. СМР
1 | ФЕР33-04-011-06 Приказ Минстроя России от 30.12.2016 №1039/пр | Подвеска проводов ВЛ 10 кВ на переходах через препятствия: автомобильные дороги 1 и 2 категории ИНДЕКС К ПОЗИЦИИ: ФЕР33-4-11-6 ФЕР33-4-11-6 ОЗП=21,77; ЭМ=8,72; ЗПМ=21,77 НР (3722,82 руб.): 105% от ФОТ СП (2127,32 руб.): 60% от ФОТ | переход | 1 | 3178.97 | 2777.85 | 401.12 | 176.77 |  | 3178.97 | 2777.85 | 401.12 | 176.77 | 13.9 | 13.9
Итого по разделу 1 СМР | [9 empty] | 9664.9 |  |  |  |  | 16.68
ИТОГИ ПО СМЕТЕ:
Итого прямые затраты по смете в текущих ценах | [9 empty] | 3178.97 | 2777.85 | 401.12 | 176.77 |  | 13.9
Итого прямые затраты по смете с учетом коэффициентов к итогам | [9 empty] | 3814.76 | 3333.42 | 481.34 | 212.12 |  | 16.68
В том числе, справочно:
Прил.2, Табл.1, п.4 Производство работ осуществляется в охранной зоне действующей воздушной линии электропередачи, вблизи объектов, находящихся под напряжением, внутри объектов капитального строительства, внутренняя проводка в которых не обесточена, если это приведет к ограничению действий рабочих в соответствии с требованиями техники безопасности. ОЗП=1,2; ЭМ=1,2; ЗПМ=1,2; ТЗ=1,2; ТЗМ=1,2 (Поз. 1) | [9 empty] | 635.79 | 555.57 | 80.22 | 35.35 |  | 2.78
Накладные расходы | [9 empty] | 3722.82
В том числе, справочно:
105% ФОТ (от 3545,54) (Поз. 1) | [9 empty] | 3722.82
Сметная прибыль | [9 empty] | 2127.32
В том числе, справочно:
60% ФОТ (от 3545,54) (Поз. 1) | [9 empty] | 2127.32
Итоги по смете:
Линии электропередачи | [9 empty] | 9664.9 |  |  |  |  | 16.68
Итого | [9 empty] | 9664.9 |  |  |  |  | 16.68
В том числе:
Машины и механизмы | [9 empty] | 481.34
ФОТ | [9 empty] | 3545.54
Накладные расходы | [9 empty] | 3722.82
Сметная прибыль | [9 empty] | 2127.32
Командировочные расходы Постановление №729 от 02.10.2002 г. (ТЗ+ТЗМ)/8*500 | [9 empty] | 1095
Зимнее удорожание ГСН 81-05-02-2007 табл.4 п.2.6 - 6,1%*0,9= 5,49% | [9 empty] | 530.6
Итого | [9 empty] | 11290.5
Непредвиденные затраты МДС 81-35.2004 п.4.96 1,5% | [9 empty] | 169.36
Итого с непредвиденными | [9 empty] | 11459.86
Индекс-дефлятор на 2020 г. 4,4% | [9 empty] | 504.23
ВСЕГО по смете | [9 empty] | 11964.09 |  |  |  |  | 16.68
Составил: ___________________________Инженер-сметчик ГРП Н.А. Паноченко
(должность, подпись, расшифровка)
Проверил: ___________________________Руководитель ГРП Т.Г. Соловьева
(должность, подпись, расшифровка)