## Протокол согласования
Приложение №1
к техническому задание договора
поставка МТР подрядчиком
ПРОТОКОЛ СОГЛАСОВАНИЯ (ВЕДОМОСТЬ)
ДОГОВОРНОЙ ЦЕНЫ
Коэффициенты, учитывающие прогнозный уровень цен и лимитированные затраты:
1,0565 (5%/4+4,4%) индекс-дефлятор перевода на 4 кв 2020 год
1,034965 (3,7%*1,05*0,9) производство работ в зимнее время
1,015 непредвиденные затраты
№ п/п | Наименование работ | Основание | Ед. изм. | Кол-во | Стоимость работ, руб.
1 | 1 км ВЛЗ 6(10) кВ | Локальный сметный расчет №1 | шт | 1 | 851101
2 | 1 км ВЛИ 0,4 кВ | Локальный сметный расчет №2 | шт | 1 | 665872
3 | 1 ед СТП 25кВА ВВ | Локальный сметный расчет №3 | шт | 1 | 416605
4 | 1 ед СТП 40кВА ВВ | Локальный сметный расчет №4 | шт | 1 | 444153
5 | 1 ед МТП 40кВА ВВ | Локальный сметный расчет №5 | шт | 1 | 466514
6 | 1 ед МТП 160кВА ВВ | Локальный сметный расчет №6 | шт | 1 | 589243
7 | 1 ед МТП 250кВА ВВ | Локальный сметный расчет №7 | шт | 1 | 664979
8 | 1 ед КТПН-250кВА ВВ | Локальный сметный расчет №8 | шт | 1 | 1002402
9 | 1 ед КТПН-400кВА ВВ | Локальный сметный расчет №9 | шт | 1 | 1280027
10 | Проектные работы | Смета №10 | шт | 1 | 98630.6722
| Итого |  |  |  | 6479526.67
| НДС 20% |  |  |  | 1295905.33
| ВСЕГО с НДС |  |  |  | 7775432

## Протокол ВЛ-10
Приложение №1.1
к техническому задание договора
поставка МТР подрядчиком
ПРОТОКОЛ СОГЛАСОВАНИЯ (ВЕДОМОСТЬ)
ДОГОВОРНОЙ ЦЕНЫ
Строительство, демонтаж ВЛ-6 (10 ) кВ на единицу объема (2020)
Обоснование: Локальный сметный расчет № 1
"Строительство, демонтаж ВЛ-6 (10) кВ на единицу объема"
Коэффициенты, учитывающие прогнозные цены и лимитированные затраты
для строительно-монтажных и демонтажных работ: |  |  |  | для пусконаладочных работ
К=1,0565*1,034965*1,015=1,1098 |  |  |  | К=1,0565*1,015=1,0723
1,0565 (5%/4+4,4%) индекс-дефлятор перевода на 4 кв 2020 год |  |  |  | 1,0565 (5%/4+4,4%) индекс-дефлятор перевода на 4 кв 2020 год
1,034965 (3,7%*1,05*0,9) производство работ в зимнее время |  |  |  | 1,015 непредвиденные затраты
1,015 непредвиденные затраты
№. поз. | Шифр и № расценки | Наименование работ | Еденица измерения | Количество | Цена за ед. изм | Стоимость, руб. | К или К1 | Договорная цена, руб. (без НДС) | Договораная цена, руб. (с НДС 20%)
1 | 2 | 3 | 4 | 5 | 6 | 7 | 8 | 9 | 10
1 | ФЕРм08-02-305-04 | Траверса на опоре | (шт) | 1 | 451 | 451 | 1.1098 | 500.5388 | 600.6466
2 | ФЕР33-04-016-02 | Развозка конструкций и материалов опор ВЛ 0,38-10 кВ по трассе: одностоечных железобетонных опор | (шт) | 1 | 1071 | 1071 | 1.1098 | 1188.6409 | 1426.3691
3 | ФЕР33-04-016-05 | Развозка конструкций и материалов опор ВЛ 0,38-10 кВ по трассе: материалов оснастки одностоечных опор | (шт) | 1 | 370 | 370 | 1.1098 | 410.6416 | 492.7699
4 | ФЕР33-04-016-06 | Развозка конструкций и материалов опор ВЛ 0,38-10 кВ по трассе: материалов оснастки сложных опор | (шт) | 1 | 432 | 432 | 1.1098 | 479.4518 | 575.3422
5 | ФЕР33-04-003-01 | Установка железобетонных опор ВЛ 0,38; 6-10 кВ с траверсами без приставок: одностоечных | (шт) | 1 | 4537 | 4537 | 1.1098 | 5035.3537 | 6042.4245
6 | ФЕР33-04-003-02 | Установка железобетонных опор ВЛ 0,38; 6-10 кВ с траверсами без приставок: одностоечных с одним подкосом | (шт) | 1 | 9505 | 9505 | 1.1098 | 10549.0494 | 12658.8593
7 | ФЕР33-04-003-03 | Установка железобетонных опор ВЛ 0,38; 6-10 кВ с траверсами без приставок: одностоечных с двумя подкосами | (шт) | 1 | 14675 | 14675 | 1.1098 | 16286.9333 | 19544.3199
8 | ФЕР33-04-030-03 | Установка разъединителей: с помощью механизмов | (компл.) | 1 | 6349 | 6349 | 1.1098 | 7046.3877 | 8455.6652
9 | ФЕРм08-02-472-09 | Проводник заземляющий открыто по строительным основаниям: из круглой стали диаметром 12 мм | (100 м) | 0.08 | 13975 | 1118 | 1.1098 | 1240.8035 | 1488.9642
10 | ФССЦ-08.3.04.02-0092 | Сталь круглая углеродистая обыкновенного качества марки ВСт3пс5-1 диаметром: 10 мм | (т) | 0.004928 | 43222.4026 | 213 | 1.1098 | 236.3964 | 283.6756
11 | ФЕРм08-02-472-02 | Заземлитель из стали: полосовой сечением 160 мм2 | (100 м) | 0.04 | 11700 | 468 | 1.1098 | 519.4061 | 623.2873
12 | ФССЦ-08.3.07.01-0042 | Сталь полосовая: 40х4 мм, кипящая | (т) | 0.00504 | 53174.6032 | 268 | 1.1098 | 297.4377 | 356.9252
13 | ФЕРм08-02-471-01 | Заземлитель из угловой стали размером: 50х50х5 мм | (10 шт) | 0.3 | 7463.3333 | 2239 | 1.1098 | 2484.9365 | 2981.9238
14 | ФССЦ-08.3.08.02-0052 | Сталь угловая равнополочная, марка стали: ВСт3кп2, размером 50x50x5 мм | (т) | 0.03393 | 45623.3422 | 1548 | 1.1098 | 1718.0356 | 2061.6427
15 | ФЕРп01-11-010-02 | Измерение сопротивления растеканию тока: контура с диагональю до 20 м | измерение | 1 | 965 | 965 | 1.0723 | 1034.8153 | 1241.7784
16 | ФЕРм08-02-144-05 | Присоединение к зажимам жил проводов или кабелей сечением: до 70 мм2 | (100 шт) | 0.01 | 8800 | 88 | 1.1098 | 97.6661 | 117.1993
17 | ФЕР33-04-009-02 | Подвеска проводов ВЛ 6-10 кВ в ненаселенной местности сечением: свыше 35 мм2 с помощью механизмов | (км) | 1 | 59475.33 | 59475.33 | 1.1098 | 66008.2269 | 79209.8723
18 | ФЕР33-04-009-10 | При увеличении количества опор на 1 км ВЛ добавлять: к расценке 33-04-009-02 | (шт) | 9 | 4307 | 38763 | 1.1098 | 43020.8105 | 51624.9726
19 | ФЕР33-04-030-01 | Установка разрядников: с помощью механизмов | (компл.) | 1 | 3539 | 3539 | 1.1098 | 3927.7313 | 4713.2776
20 | ФЕРм08-02-472-09 | Проводник заземляющий открыто по строительным основаниям: из круглой стали диаметром 12 мм | (100 м) | 0.16 | 13968.75 | 2235 | 1.1098 | 2480.4972 | 2976.5966
21 | ФССЦ-08.3.04.02-0092 | Сталь круглая углеродистая обыкновенного качества марки ВСт3пс5-1 диаметром: 10 мм | (т) | 0.009856 | 43323.8636 | 427 | 1.1098 | 473.9026 | 568.6831
22 | ФЕРм08-02-471-01 | Заземлитель вертикальный из угловой стали размером: 50х50х5 мм | (10 шт) | 0.1 | 7470 | 747 | 1.1098 | 829.0521 | 994.8625
23 | ФССЦ-08.3.08.02-0052 | Сталь угловая равнополочная, марка стали: ВСт3кп2, размером 50x50x5 мм | (т) | 0.01131 | 45623.3422 | 516 | 1.1098 | 572.6785 | 687.2142
24 | ФЕР01-02-055-03 | Разработка грунта вручную с креплениями в траншеях шириной до 2 м, глубиной: до 2 м, группа грунтов 3 | (100 м3) | 0.007 | 121428.5714 | 850 | 1.1098 | 943.3658 | 1132.039
25 | ФЕРм08-02-472-02 | Заземлитель горизонтальный из стали: полосовой сечением 160 мм2 | (100 м) | 0.07 | 11657.1429 | 816 | 1.1098 | 905.6312 | 1086.7574
26 | ФССЦ-08.3.07.01-0042 | Сталь полосовая: 40х4 мм, кипящая | (т) | 0.00882 | 53174.6032 | 469 | 1.1098 | 520.516 | 624.6192
27 | ФЕР01-02-061-02 | Засыпка вручную траншей, пазух котлованов и ям, группа грунтов: 2 | (100 м3) | 0.07 | 38014.2857 | 2661 | 1.1098 | 2953.2899 | 3543.9479
28 | ФЕР01-02-112-04 | Срезка кустарника и мелколесья в грунтах естественного залегания кусторезами на тракторе мощностью: 118 кВт (160 л.с.), кустарник и мелколесье густые | (га) | 1 | 6048 | 6048 | 1.1098 | 6712.3252 | 8054.7902
29 | ФЕР01-02-119-02 | Расчистка площадей от кустарника и мелколесья вручную: при средней поросли | (100 м2) | 1 | 1933 | 1933 | 1.1098 | 2145.3248 | 2574.3898
30 | ФЕР01-02-099-03 | Валка деревьев мягких пород с корня, диаметр стволов: до 24 см | (100 шт) | 0.01 | 4000 | 40 | 1.1098 | 44.3937 | 53.2724
31 | ФЕР01-02-100-02 | Трелевка хлыстов древесины на расстояние до 300 м тракторами мощностью 59 кВт (80 л.с.), диаметр стволов до 30 см | (100 шт) | 0.01 | 29300 | 293 | 1.1098 | 325.1837 | 390.2205
32 | ФЕР47-01-108-01 | Обрезка и прореживание крон деревьев: при диаметре ствола до 250 мм, количеством срезов 15-20 | (шт) | 1 | 647 | 647 | 1.1098 | 718.0679 | 861.6814
33 | ФСЭМ-91.14.02-001 | Автомобили бортовые, грузоподъемность: до 5 т | (маш.-ч) | 1 | 483 | 483 | 1.1098 | 536.0537 | 643.2645
34 | ФЕР33-02-013-05 Применительно | Установка упора П-образного укоса | (т) | 0.0552 | 42318.8406 | 2336 | 1.1098 | 2592.5912 | 3111.1095
35 | ФССЦ-08.3.11.01-0060 | Швеллеры: № 20 сталь марки Ст3пс | (т) | 0.0552 | 67934.7826 | 3750 | 1.1098 | 4161.908 | 4994.2896
36 | Справочник базовых цен на инженерно-геодезические изыскания для строительства СБЦ | Определение и закрепление мест установки опор по трассам ВЛ | (1 ед.) | 1 | 6957 | 6957 | 1.1098 | 7721.1717 | 9265.406
37 | ФЕР33-04-003-01 Применительно | Выправка железобетонных опор ВЛ 0,38; 6-10 кВ с траверсами без приставок: одностоечных | (шт) | 1 | 4449 | 4449 | 1.1098 | 4937.6876 | 5925.2252
38 | ФЕР33-04-042-01 | Демонтаж опор ВЛ 0,38-10 кВ: без приставок одностоечных | (шт) | 1 | 1372 | 1372 | 1.1098 | 1522.7034 | 1827.2441
39 | ФЕР33-04-042-02 | Демонтаж опор ВЛ 0,38-10 кВ: без приставок одностоечных с подкосом | (шт) | 1 | 4015 | 4015 | 1.1098 | 4456.0162 | 5347.2194
40 | ФЕР33-04-042-03 | Демонтаж опор ВЛ 0,38-10 кВ: без приставок одностоечных с двумя подкосами | (шт) | 1 | 5854 | 5854 | 1.1098 | 6497.0158 | 7796.419
41 | ФЕР33-04-040-03 | Демонтаж: 3-х проводов ВЛ 6-10 кВ | (шт) | 1 | 1607 | 1607 | 1.1098 | 1783.5163 | 2140.2196
42 | ФССЦ-05.1.02.07-0070 | Стойка опоры: СВ 105 /бетон В30 (М400), объем 0,47 м3, расход арматуры 74,8 кг/ (серия 3.407.1-143; 3.407.1-136) | (шт) | 1 | 12129 | 12129 | 1.1098 | 13461.2752 | 16153.5302
43 |  | Узел крепления подкоса У-1 | (шт) | 1 | 760 | 760 | 1.1098 | 843.48 | 1012.176
44 | ФССЦ-21.2.01.01-0048 | Провода самонесущие изолированные для воздушных линий электропередачи с алюминиевыми жилами марки: СИП-3 1х50-35 | (1000 м) | 3.135 | 43753.748 | 137168 | 1.1098 | 152234.8253 | 182681.7904
45 | ФССЦ-21.2.01.01-0046 | Провода самонесущие изолированные для воздушных линий электропередачи с алюминиевыми жилами марки: СИП-3 1х35-35 | (1000 м) | 3.135 | 35084.8485 | 109991 | 1.1098 | 122072.6458 | 146487.1749
46 | ФССЦ-21.2.01.01-0050 | Провода самонесущие изолированные для воздушных линий электропередачи с алюминиевыми жилами марки: СИП-3 1х70-35 | (1000 м) | 3.135 | 57814.673 | 181249 | 1.1098 | 201157.7763 | 241389.3315
47 | ФССЦ-02.2.04.03-0003 | Смесь песчано-гравийная природная | (м3) | 1 | 720 | 720 | 1.1098 | 799.0863 | 958.9036
48 | ФССЦ-07.2.02.05-0021 | Траверса TM63 | (т) | 0.0223 | 85291.4798 | 1902 | 1.1098 | 2110.9197 | 2533.1037
49 | ФССЦ-07.2.02.05-0021 | Траверса TM65 | (т) | 0.0188 | 85319.1489 | 1604 | 1.1098 | 1780.1868 | 2136.2241
50 | ФССЦ-07.2.02.05-0021 | Траверса TM66 | (т) | 0.0067 | 85373.1343 | 572 | 1.1098 | 634.8297 | 761.7956
51 | ФССЦ-07.2.02.05-0021 | Траверса TM67 | (т) | 0.0039 | 85384.6154 | 333 | 1.1098 | 369.5774 | 443.4929
52 | ФССЦ-07.2.02.05-0021 | Траверса TM68 | (т) | 0.033 | 85303.0303 | 2815 | 1.1098 | 3124.2056 | 3749.0467
52 | ФССЦ-07.2.02.05-0021 | Хомут X51 | (т) | 0.0019 | 85263.1579 | 162 | 1.1098 | 179.7944 | 215.7533
53 |  | Зажим ПС 2-1 | (шт.) | 1 | 50 | 50 | 1.1098 | 55.4921 | 66.5905
54 |  | Зажим ПС 2-2 | (шт.) | 1 | 42 | 42 | 1.1098 | 46.6134 | 55.936
55 |  | Ответвительный зажим RРN 150 | (шт.) | 1 | 942 | 942 | 1.1098 | 1045.4713 | 1254.5655
56 |  | ОПН-6/680/7,2 | (шт.) | 1 | 1763 | 1763 | 1.1098 | 1956.6517 | 2347.982
57 |  | Разрядник УЗД 1.3 | (шт.) | 1 | 622 | 622 | 1.1098 | 690.3218 | 828.3862
58 |  | Изолятор ШФ 20Г.1 | (шт.) | 57 | 423.1754 | 24121 | 1.1098 | 26770.502 | 32124.6024
59 |  | Вязка спиральная СО 35 (35-50) | (1 компл) | 19 | 415.0526 | 7886 | 1.1098 | 8752.215 | 10502.658
60 |  | Изолятор полимерный ЛК-70/10-Б-4 | (шт.) | 48 | 653.8542 | 31385 | 1.1098 | 34832.3953 | 41798.8743
61 | ФССЦ-20.5.04.04-0001 | Зажим натяжной: болтовый НБ-2-6 | (шт.) | 48 | 527.2917 | 25310 | 1.1098 | 28090.1043 | 33708.1252
62 | ФССЦ-20.1.02.22-0005 | Ушко: однолапчатое У1-7-16 | (шт.) | 48 | 195.3125 | 9375 | 1.1098 | 10404.77 | 12485.724
63 | ФССЦ-01.7.15.10-0031 | Скоба: СК-7-1А | (шт.) | 48 | 131.125 | 6294 | 1.1098 | 6985.3464 | 8382.4156
64 | ФССЦ-20.1.02.14-0007 | Серьга СРС-7-16 | (шт.) | 48 | 85.125 | 4086 | 1.1098 | 4534.8149 | 5441.7779
65 |  | Разъединитель РЛНД-1-10-400 | (шт.) | 1 | 7258 | 7258 | 1.1098 | 8055.2342 | 9666.281
66 | ФССЦ-22.2.02.07-0003 | Конструкции стальные: порталов ОРУ | (т) | 0.067 | 56432.8358 | 3781 | 1.1098 | 4196.3131 | 5035.5757
Итого |  |  | 7: 766899.33; 10: 1021321.2046
в т.ч. по конструктивным решениям
1 | Установка жб опоры 6,10 кВ одностоечная |  | 4: шт; 5: 1; 10: 29247.8916
2 | Установка жб опоры 6,10 кВ одностоечная с 1 подкосом |  | 4: шт; 5: 1; 10: 57482.2754
3 | Установка жб опоры 6,10 кВ одностоечная с 2 подкосами |  | 4: шт; 5: 1; 10: 87131.042
4 | Подвеска провода 6,10 кВ (СИП-3 1х50-20) |  | 4: шт; 5: 1; 10: 341580.1079
5 | Подвеска провода 6,10 кВ (СИП-3 1х35-20) |  | 4: шт; 5: 1; 10: 305385.4924
6 | Подвеска провода 6,10 кВ (СИП-3 1х70-20) |  | 4: шт; 5: 1; 10: 400287.649
7 | Выправка жб опоры одностоечной |  | 4: шт; 5: 1; 10: 5925.2252
8 | Демонтаж жб опоры одностоечной |  | 4: шт; 5: 1; 10: 1827.2441
9 | Демонтаж жб опоры с подкосом |  | 4: шт; 5: 1; 10: 5347.2194
10 | Демонтаж жб опоры одностоечной с двумя подкосами |  | 4: шт; 5: 1; 10: 7796.419
11 | Демонтаж провода 6,10 кВ |  | 4: шт; 5: 1; 10: 2140.2196
12 | Заземление траверс на опорах ВЛ 6,10 кВ |  | 4: шт; 5: 1; 10: 5227.3564
13 | Контур заземления разъединителя |  | 4: шт; 5: 1; 10: 7796.419
14 | Определение и закрепление мест установки опор по трассам ВЛ |  | 4: шт; 5: 1; 10: 9265.406
15 | Валка деревьев, трелевка древесины, обрезка крон |  | 4: шт; 5: 1; 10: 1948.4388

## Протокол ВЛ-0,4
Приложение №1.2
[9 empty] | к техническому задание договора | Приложение №1
к техническому заданию договора
№ ___ от "_____№ _______________ г.
поставка МТР подрядчиком
ПРОТОКОЛ СОГЛАСОВАНИЯ (ВЕДОМОСТЬ)
ДОГОВОРНОЙ ЦЕНЫ
Строительство, демонтаж ВЛ-0,4 кВ на единицу объема (2020)
Обоснование: Локальный сметный расчет № 2
"Строительство, демонтаж ВЛ-0,4 кВ на единицу объема"
Коэффициенты, учитывающие прогнозные цены и лимитированные затраты
для строительно-монтажных и демонтажных работ: |  |  |  | для пусконаладочных работ
К=1,0565*1,034965*1,015=1,1098 |  |  |  | К=1,0565*1,015=1,0723
1,0565 (5%/4+4,4%) индекс-дефлятор перевода на 4 кв 2020 год |  |  |  | 1,0565 (5%/4+4,4%) индекс-дефлятор перевода на 4 кв 2020 год
1,034965 (3,7%*1,05*0,9) производство работ в зимнее время |  |  |  | 1,015 непредвиденные затраты
1,015 непредвиденные затраты
№. поз. | Шифр и № расценки | Наименование работ | Еденица измерения | Количество | Цена за ед. изм | Стоимость, руб. | К или К1 | Договорная цена, руб. (без НДС) | Договораная цена, руб. (с НДС 20%)
1 | 2 | 3 | 4 | 5 | 6 | 7 | 8 | 9 | 10
1 | ФЕР33-04-016-02 | Развозка конструкций и материалов опор ВЛ 0,38-10 кВ по трассе: одностоечных железобетонных опор | (шт) | 1 | 1071 | 1071 | 1.1098 | 1188.6409 | 1426.3691
2 | ФЕР33-04-016-05 | Развозка конструкций и материалов опор ВЛ 0,38-10 кВ по трассе: материалов оснастки одностоечных опор | (шт) | 1 | 370 | 370 | 1.1098 | 410.6416 | 492.7699
3 | ФЕР33-04-016-06 | Развозка конструкций и материалов опор ВЛ 0,38-10 кВ по трассе: материалов оснастки сложных опор | (шт) | 1 | 432 | 432 | 1.1098 | 479.4518 | 575.3422
4 | ФЕР33-04-003-01 | Установка железобетонных опор ВЛ 0,38; 6-10 кВ с траверсами без приставок: одностоечных | (шт) | 1 | 4537 | 4537 | 1.1098 | 5035.3537 | 6042.4245
5 | ФЕР33-04-003-02 | Установка железобетонных опор ВЛ 0,38; 6-10 кВ с траверсами без приставок: одностоечных с одним подкосом | (шт) | 1 | 9505 | 9505 | 1.1098 | 10549.0494 | 12658.8593
6 | ФЕР33-04-003-03 | Установка железобетонных опор ВЛ 0,38; 6-10 кВ с траверсами без приставок: одностоечных с двумя подкосами | (шт) | 1 | 14675 | 14675 | 1.1098 | 16286.9333 | 19544.3199
7 | ФЕРм08-02-144-05 | Присоединение к зажимам жил проводов или кабелей сечением: до 70 мм2 | (100 шт) | 0.01 | 9200 | 92 | 1.1098 | 102.1055 | 122.5266
8 | ФЕР33-04-017-01 | Подвеска самонесущих изолированных проводов (СИП-2А) напряжением от 0,4 кВ до 1 кВ (со снятием напряжения) при количестве 29 опор: с использованием автогидроподъемника | (1000 м) | 1 | 102089 | 102089 | 1.1098 | 113302.6732 | 135963.2079
9 | ФЕРм08-02-144-05 | Присоединение к зажимам жил проводов или кабелей сечением: до 70 мм2 (РС-481) | (100 шт) | 0.01 | 9200 | 92 | 1.1098 | 102.1055 | 122.5266
10 | ФЕРм08-02-472-08 | Проводник заземляющий открыто по строительным основаниям: из круглой стали диаметром 8 мм | (100 м) | 0.07 | 14785.7143 | 1035 | 1.1098 | 1148.6866 | 1378.4239
11 | ФССЦ-08.3.04.02-0091 | Сталь круглая углеродистая обыкновенного качества марки ВСт3пс5-1 диаметром: 8 мм | (т) | 0.002765 | 43037.9747 | 119 | 1.1098 | 132.0712 | 158.4855
12 | ФЕРм08-02-471-01 | Заземлитель вертикальный из угловой стали размером: 50х50х5 мм | (10 шт) | 0.1 | 7470 | 747 | 1.1098 | 829.0521 | 994.8625
13 | ФССЦ-08.3.08.02-0052 | Сталь угловая равнополочная, марка стали: ВСт3кп2, размером 50x50x5 мм | (т) | 0.01131 | 45623.3422 | 516 | 1.1098 | 572.6785 | 687.2142
14 | ФЕРп01-11-010-01 | Измерение сопротивления растеканию тока: заземлителя | (измерение) | 1 | 742 | 742 | 1.0723 | 795.6818 | 954.8182
15 | ФЕРм08-03-575-01 | Прибор или аппарат (Автоматический выключатель) | (шт) | 1 | 676 | 676 | 1.1098 | 750.2533 | 900.3039
16 | ФЕРп01-03-002-06 | Выключатель трехполюсный напряжением до 1 кВ с: электромагнитным, тепловым или комбинированным расцепителем, номинальный ток до 600 А | (шт) | 1 | 1577 | 1577 | 1.1098 | 1750.221 | 2100.2652
17 | ФЕР01-02-055-03 | Разработка грунта вручную с креплениями в траншеях шириной до 2 м, глубиной: до 2 м, группа грунтов 3 | (100 м3) | 0.01 | 121500 | 1215 | 1.1098 | 1348.4582 | 1618.1498
18 | ФЕРм08-02-472-02 | Заземлитель горизонтальный из стали: полосовой сечением 160 мм2 | (100 м) | 0.01 | 11600 | 116 | 1.1098 | 128.7417 | 154.49
19 | ФССЦ-08.3.07.01-0042 | Сталь полосовая: 40х4 мм, кипящая | (т) | 0.00126 | 53174.6032 | 67 | 1.1098 | 74.3594 | 89.2313
20 | ФЕР01-02-061-02 | Засыпка вручную траншей, пазух котлованов и ям, группа грунтов: 2 | (100 м3) | 0.01 | 38000 | 380 | 1.1098 | 421.74 | 506.088
21 | ФЕРм08-02-411-06 | Ввод гибкий, наружный диаметр металлорукава: до 60 мм | (шт) | 1 | 553 | 553 | 1.1098 | 613.7427 | 736.4912
22 | ФССЦ-20.2.12.03-0002 | Трубы гибкие гофрированные двустенные "DKC" диаметром: 63 мм | (10 м) | 0.1 | 800 | 80 | 1.1098 | 88.7874 | 106.5448
23 | ФЕР01-02-112-04 | Срезка кустарника и мелколесья в грунтах естественного залегания кусторезами на тракторе мощностью: 118 кВт (160 л.с.), кустарник и мелколесье густые | (га) | 1 | 6048 | 6048 | 1.1098 | 6712.3252 | 8054.7902
24 | ФЕР01-02-119-02 | Расчистка площадей от кустарника и мелколесья вручную: при средней поросли | (100 м2) | 1 | 1933 | 1933 | 1.1098 | 2145.3248 | 2574.3898
25 | ФЕР01-02-099-03 | Валка деревьев мягких пород с корня, диаметр стволов: до 24 см | (100 шт) | 0.01 | 4000 | 40 | 1.1098 | 44.3937 | 53.2724
26 | ФЕР01-02-100-02 | Трелевка хлыстов древесины на расстояние до 300 м тракторами мощностью 59 кВт (80 л.с.), диаметр стволов до 30 см | (100 шт) | 0.01 | 29300 | 293 | 1.1098 | 325.1837 | 390.2205
27 | ФЕР47-01-108-01 | Обрезка и прореживание крон деревьев: при диаметре ствола до 250 мм, количеством срезов 15-20 | (шт) | 1 | 647 | 647 | 1.1098 | 718.0679 | 861.6814
28 | ФСЭМ-91.14.02-001 | Автомобили бортовые, грузоподъемность: до 5 т | (маш.-ч) | 1 | 483 | 483 | 1.1098 | 536.0537 | 643.2645
29 | ФЕР33-02-013-05 Применительно | Установка упора П-образного укоса | (т) | 0.0552 | 42318.8406 | 2336 | 1.1098 | 2592.5912 | 3111.1095
30 | ФССЦ-08.3.11.01-0060 | Швеллеры: № 20 сталь марки Ст3пс | (т) | 0.0552 | 67934.7826 | 3750 | 1.1098 | 4161.908 | 4994.2896
31 | Справочник базовых цен на инженерно-геодезические изыскания для строительства СБЦ | Определение и закрепление мест установки опор по трассам ВЛ | (1 ед.) | 1 | 6957 | 6957 | 1.1098 | 7721.1717 | 9265.406
32 | ФЕР33-04-003-01 Применительно | Выправка железобетонных опор ВЛ 0,38; 6-10 кВ с траверсами без приставок: одностоечных | (шт) | 1 | 4449 | 4449 | 1.1098 | 4937.6876 | 5925.2252
33 | ФЕР33-04-042-01 | Демонтаж опор ВЛ 0,38-10 кВ: без приставок одностоечных | (шт) | 1 | 1372 | 1372 | 1.1098 | 1522.7034 | 1827.2441
34 | ФЕР33-04-042-02 | Демонтаж опор ВЛ 0,38-10 кВ: без приставок одностоечных с подкосом | (шт) | 1 | 4015 | 4015 | 1.1098 | 4456.0162 | 5347.2194
35 | ФЕР33-04-042-03 | Демонтаж опор ВЛ 0,38-10 кВ: без приставок одностоечных с двумя подкосами | (шт) | 1 | 5854 | 5854 | 1.1098 | 6497.0158 | 7796.419
36 | ФЕР33-04-017-01 | Демонтаж самонесущих изолированных проводов (СИП-2А) напряжением от 0,4 кВ до 1 кВ (со снятием напряжения) при количестве 29 опор: с использованием автогидроподъемника | (1000 м) | 1 | 45409.08 | 45409.08 | 1.1098 | 50396.9101 | 60476.2921
37 | ФССЦ-05.1.02.07-0066 | Стойка опоры: СВ 95-3,5-а /бетон В22,5 (М300), объем 0,36 м3, расход арматуры 39,4 кг/ (серия 3.407.1-143 вып. 7) | (шт) | 1 | 9408 | 9408 | 1.1098 | 10441.3948 | 12529.6737
38 |  | Узел крепления подкоса У-3 | (шт) | 1 | 814 | 814 | 1.1098 | 903.4115 | 1084.0938
39 | ФССЦ-20.1.01.08-0014 | Зажим ответвительный с прокалыванием изоляции (СИП): P 645 | (100 шт) | 0.01 | 12100 | 121 | 1.1098 | 134.2909 | 161.1491
40 |  | Плашечный зажим CD 35 | (шт.) | 1 | 90 | 90 | 1.1098 | 99.8858 | 119.863
41 | ФССЦ-25.2.02.09-0011 | Хомут стяжной (СИП) Е778 | (100 шт) | 1 | 809 | 809 | 1.1098 | 897.8623 | 1077.4347
42 | ФССЦ-25.2.02.11-0051 | Скрепа размером 20 мм NC20 (СИП) | (100 шт) | 1 | 623 | 623 | 1.1098 | 691.4316 | 829.718
43 | ФССЦ-25.2.02.11-0021 | Лента крепления шириной 20 мм, толщиной 0,7 мм, длиной 50 м из нержавеющей стали (в пластмасовой коробке с кабельной бухтой) F207 (СИП) | (шт) | 1 | 3136 | 3136 | 1.1098 | 3480.4649 | 4176.5579
44 |  | Зажим РС-481 | (шт.) | 1 | 677 | 677 | 1.1098 | 751.3631 | 901.6357
45 | ФССЦ-20.1.02.07-0006 | Наконечник изолированный алюминиевый с медной клеммой (СИП): CPTAU 50 | (100 шт) | 0.01 | 22500 | 225 | 1.1098 | 249.7145 | 299.6574
46 | ФССЦ-20.1.02.07-0006 | Наконечник изолированный алюминиевый с медной клеммой (СИП): CPTAU 54 | (100 шт) | 0.01 | 18000 | 180 | 1.1098 | 199.7716 | 239.7259
47 | ФССЦ-20.1.02.07-0006 | Наконечник изолированный алюминиевый с медной клеммой (СИП): CPTAU 70 | (100 шт) | 0.01 | 19800 | 198 | 1.1098 | 219.7487 | 263.6985
48 | ФССЦ-21.2.01.01-0032 | Провода самонесущие изолированные для воздушных линий электропередачи с алюминиевыми жилами марки: СИП-2 3х70+1х54,6-0,6/1,0 | (1000 м) | 1.045 | 178750.2392 | 186794 | 1.1098 | 207311.8509 | 248774.2211
49 | ФССЦ-21.2.01.01-0029 | Провода самонесущие изолированные для воздушных линий электропередачи с алюминиевыми жилами марки: СИП-2 3х50+1х54,6-0,6/1,0 | (1000 м) | 1.045 | 161766.5072 | 169046 | 1.1098 | 187614.3728 | 225137.2473
50 | ФССЦ-02.2.04.03-0003 | Смесь песчано-гравийная природная | (м3) | 1 | 720 | 720 | 1.1098 | 799.0863 | 958.9036
51 | ФССЦ-62.1.01.09-0240 | Выключатели автоматические: ВА51-35-34-0010-20 I-250А | (шт) | 1 | 2882 | 2882 | 1.1098 | 3198.565 | 3838.278
Итого |  |  | 10: 799046.3961
в т.ч. по конструктивным решениям
1 | Установка жб опоры 0,4 кВ одностоечная |  | 4: шт; 5: 1; 10: 22875.1781
2 | Установка жб опоры 0,4 кВ одностоечная с 1 подкосом |  | 4: шт; 5: 1; 10: 47408.4604
3 | Установка жб опоры 0,4 кВ одностоечная с 2 подкосами |  | 4: шт; 5: 1; 10: 72210.7684
4 | Подвеска провода 0,4 кВ (СИП-2 3х70+1х54,6-0,6/1,0) |  | 4: шт; 5: 1; 10: 534243.8184
5 | Подвеска провода 0,4 кВ (СИП-2 3х50+1х54,6-0,6/1,0) |  | 4: шт; 5: 1; 10: 510606.8447
6 | Выправка жб опоры одностоечной |  | 4: шт; 5: 1; 10: 5925.2252
7 | Демонтаж жб опоры одностоечной |  | 4: шт; 5: 1; 10: 1827.2441
8 | Демонтаж жб опоры с подкосом |  | 4: шт; 5: 1; 10: 5347.2194
9 | Демонтаж жб опоры одностоечной с двумя подкосами |  | 4: шт; 5: 1; 10: 7796.419
10 | Демонтаж провода 0,4 кВ |  | 4: шт; 5: 1; 10: 60476.2921
11 | Повторное заземление нулевого провода ВЛ-0,4 кВ |  | 4: шт; 5: 1; 10: 3218.9861
12 | Определение и закрепление мест установки опор по трассам ВЛ |  | 4: шт; 5: 1; 10: 9265.406
13 | Валка деревьев, трелевка древесина, обрезка крон |  | 4: шт; 5: 1; 10: 1948.4388
(должность, подпись, расшифровка)

## Протокол МТП, ТП, СТП
Приложение №1.3
к техническому заданию договора
поставка МТР подрядчиком
ПРОТОКОЛ СОГЛАСОВАНИЯ (ВЕДОМОСТЬ)
ДОГОВОРНОЙ ЦЕНЫ
Монтаж СТП, МТП, КТПН единицу объема (2020)
Обоснование: Локальный сметный расчет № 3-9
Коэффициенты, учитывающие прогнозные цены и лимитированные затраты:
1,0565 (5%/4+4,4%) индекс-дефлятор перевода на 4 кв 2020 год
1,034965 (3,7%*1,05*0,9) производство работ в зимнее время
1,015 непредвиденные затраты
№ п/п | Обоснование | Вид работ | Ед. изм. | Договорная цена (без НДС) | Договорная цена (с НДС -20%)
1 | 2 | 3 | 4 | 6 | 10
1 | ЛСР №3 | Монтаж СТП 25кВА ВВ, тупиковая | 1 шт. | 416605 | 499926
2 | ЛСР №4 | Монтаж СТП 40кВА ВВ, тупиковая | 1 шт. | 444153 | 532983.6
3 | ЛСР №5 | Монтаж МТП 40кВА ВВ, тупиковая | 1 шт. | 466514 | 559816.8
4 | ЛСР №6 | Монтаж МТП 160кВА ВВ, тупиковая | 1 шт. | 589243 | 707091.6
5 | ЛСР №7 | Монтаж МТП 250кВА ВВ, тупиковая | 1 шт. | 664979 | 797974.8
6 | ЛСР №8 | Монтаж КТПН-250кВА ВВ, тупиковая | 1 шт. | 1002402 | 1202882.4
7 | ЛСР №9 | Монтаж КТПН-400кВА ВВ, тупиковая | 1 шт. | 1280027 | 1536032.4

## ПИРы
Приложение №1.4
[9 empty] | к техническому задание договора | Приложение №1
к техническому заданию договора
№ ___ от "_____№ _______________ г.
ПРОТОКОЛ СОГЛАСОВАНИЯ (ВЕДОМОСТЬ)
ДОГОВОРНОЙ ЦЕНЫ
Разработка проектно-сметной документации на единицу объема (2020)
Обоснование: Локальный сметный расчет № 10
"Разработка проектно-сметной документации на единицу объема"
Коэффициент, учитывающий условия производства работ и лимитированные затраты
1,069 (5%/2+4,4%) - индекс-дефлятор для перевода в прогнозные цены на 4 квартал 2020 года
№. поз. | Шифр и № расценки | Наименование работ | Еденица измерения | Количество | Цена за ед. изм | Стоимость, руб. | К или К1 | Договорная цена, руб. (без НДС) | Договораная цена, руб. (с НДС 20%)
1 | 2 | 3 | 4 | 5 | 6 | 7 | 8 | 9 | 10
Раздел 1. Разработка проектно-сметной документации
1 | Справочник базовых цен на проектные работы для строительства КИСиС. Москва 2012 г. | Рабочий проект ВЛ-6 (10) кВ | 1 шт | 1 | 47373.17 | 47373.17 | 1.069 | 50641.9187 | 60770.3025
2 |  | Рабочий проект ВЛ-0,4 кВ | 1 шт | 1 | 32051.16 | 32051.16 | 1.069 | 34262.69 | 41115.228
3 |  | Рабочий проект СТП | 1 шт | 1 | 2492.49 | 2492.49 | 1.069 | 2664.4718 | 3197.3662
4 |  | Рабочий проект МТП | 1 шт | 1 | 2492.49 | 2492.49 | 1.069 | 2664.4718 | 3197.3662
5 |  | Рабочий проект КТП | 1 шт | 1 | 7855.12 | 7855.12 | 1.069 | 8397.1233 | 10076.5479
Итого |  |  | 10: 118356.8108