## ЛСР по форме №4
ЛОКАЛЬНЫЙ СМЕТНЫЙ РАСЧЕТ № 2
(локальная смета)
на | чистку просеки ВЛ-35 кВ "Сковородино-Джалинда"
(наименование работ и затрат, наименование объекта)
| Сметная стоимость строительных работ _______________________________________________________________________________________________ |  | ___________________________2392,533 |  | тыс. руб.
| Средства на оплату труда _______________________________________________________________________________________________ |  | ___________________________165,408 |  | тыс. руб.
| Сметная трудоемкость _______________________________________________________________________________________________ |  | _______________________________________________________________________________________________213,21 |  | чел.час
№ пп | Шифр и номер позиции норматива | Наименование работ и затрат, единица измерения | Количество | Стоимость единицы, руб. |  | Общая стоимость, руб. |  |  | Затраты труда рабочих, чел.-ч, не занятых обслуживанием машин / ТЗМ
|  |  |  | всего | эксплуата- ции машин | Всего | оплаты труда | эксплуата- ция машин
|  |  |  | оплаты труда | в т.ч. оплаты труда |  |  | в т.ч. оплаты труда | на единицу | всего
1 | 2 | 3 | 4 | 5 | 6 | 7 | 8 | 9 | 10 | 11
Раздел 1. Чистка просеки
1.1 | ФЕР01-02-112-06 Приказ Минстроя России от 30.12.2016 №1039/пр | Срезка кустарника и мелколесья в грунтах естественного залегания кусторезами на тракторе мощностью: 118 кВт (160 л.с.), кустарник и мелколесье редкие (га) (п.8.7.1 При ремонтно-строительных работах и работах по реконструкции объектов капитального строительства (аналогичных технологическим процессам в новом строительстве, в том числе по возведению новых конструктивных элементов) ОЗП=1,15; ЭМ=1,25 к расх.; ЗПМ=1,25; ТЗ=1,15; ТЗМ=1,25; Прил.2, Табл.3, п.5 Производство работ осуществляется в охранной зоне действующей воздушной линии электропередачи, вблизи объектов, находящихся под напряжением, внутри объектов капитального строительства, внутренняя проводка в которых не обесточена, если это приведет к ограничению действий рабочих в соответствии с требованиями техники безопасности. ОЗП=1,2; ЭМ=1,2 к расх.; ЗПМ=1,2; ТЗ=1,2; ТЗМ=1,2) ИНДЕКС К ПОЗИЦИИ: ФЕР1-2-112-6 ФЕР1-2-112-6 ОЗП=20,7; ЭМ=9,02; ЗПМ=20,7 | 55 | 2404.96 | 2404,96 549,9 | 132273 |  | 132273 30245 | 1,845 | 101,48
1.2 | ФЕР01-02-117-09 Приказ Минстроя России от 30.12.2016 №1039/пр | Сгребание срезанного или выкорчеванного кустарника и мелколесья корчевателями-собирателями на тракторе мощностью 118 кВт (160 л.с.) с перемещением до 20 м, кустарник и мелколесье: редкие (га) (п.8.7.1 При ремонтно-строительных работах и работах по реконструкции объектов капитального строительства (аналогичных технологическим процессам в новом строительстве, в том числе по возведению новых конструктивных элементов) ОЗП=1,15; ЭМ=1,25 к расх.; ЗПМ=1,25; ТЗ=1,15; ТЗМ=1,25; Прил.2, Табл.3, п.5 Производство работ осуществляется в охранной зоне действующей воздушной линии электропередачи, вблизи объектов, находящихся под напряжением, внутри объектов капитального строительства, внутренняя проводка в которых не обесточена, если это приведет к ограничению действий рабочих в соответствии с требованиями техники безопасности. ОЗП=1,2; ЭМ=1,2 к расх.; ЗПМ=1,2; ТЗ=1,2; ТЗМ=1,2) ИНДЕКС К ПОЗИЦИИ: ФЕР1-2-117-9 ФЕР1-2-117-9 ОЗП=20,7; ЭМ=9,4; ЗПМ=20,7 | 55 | 7931.11 | 7931,11 1739,42 | 436211 |  | 436211 95668 | 5,835 | 320,93
1.3 | ФЕР01-02-119-01 Приказ Минстроя России от 30.12.2016 №1039/пр | Расчистка площадей от кустарника и мелколесья вручную: при редкой поросли (100 м2) (п.8.7.1 При ремонтно-строительных работах и работах по реконструкции объектов капитального строительства (аналогичных технологическим процессам в новом строительстве, в том числе по возведению новых конструктивных элементов) ОЗП=1,15; ЭМ=1,25 к расх.; ЗПМ=1,25; ТЗ=1,15; ТЗМ=1,25; Прил.2, Табл.3, п.5 Производство работ осуществляется в охранной зоне действующей воздушной линии электропередачи, вблизи объектов, находящихся под напряжением, внутри объектов капитального строительства, внутренняя проводка в которых не обесточена, если это приведет к ограничению действий рабочих в соответствии с требованиями техники безопасности. ОЗП=1,2; ЭМ=1,2 к расх.; ЗПМ=1,2; ТЗ=1,2; ТЗМ=1,2) ИНДЕКС К ПОЗИЦИИ: ФЕР1-2-119-1 ФЕР1-2-119-1 ОЗП=20,7; ЗПМ=20,7 | 50 | 753 753 |  | 37650 | 37650 |  | 4,2642 | 213,21
1.4 | ФЕР01-02-087-03 Приказ Минстроя России от 30.12.2016 №1039/пр | Уборка снега со строительных площадок и дорог: бульдозерами с перемещениями на расстояние до 20 м (1000 м3) (п.8.7.1 При ремонтно-строительных работах и работах по реконструкции объектов капитального строительства (аналогичных технологическим процессам в новом строительстве, в том числе по возведению новых конструктивных элементов) ОЗП=1,15; ЭМ=1,25 к расх.; ЗПМ=1,25; ТЗ=1,15; ТЗМ=1,25) ИНДЕКС К ПОЗИЦИИ: ФЕР1-2-87-3 ФЕР1-2-87-3 ОЗП=20,7; ЭМ=12,84; ЗПМ=20,7 | 1 | 2931.53 | 2931,53 807,04 | 2932 |  | 2932 807 | 2,8875 | 2,89
1.5 | ФЕР01-02-087-04 Приказ Минстроя России от 30.12.2016 №1039/пр | Уборка снега со строительных площадок и дорог: бульдозерами с перемещениями на расстояние на каждые последующие 10 м (1000 м3) (п.8.7.1 При ремонтно-строительных работах и работах по реконструкции объектов капитального строительства (аналогичных технологическим процессам в новом строительстве, в том числе по возведению новых конструктивных элементов) ОЗП=1,15; ЭМ=1,25 к расх.; ЗПМ=1,25; ТЗ=1,15; ТЗМ=1,25) ИНДЕКС К ПОЗИЦИИ: ФЕР1-2-87-4 ФЕР1-2-87-4 ОЗП=20,7; ЭМ=12,84; ЗПМ=20,7 | 1 | 951.77 | 951,77 262,11 | 952 |  | 952 262 | 0,9375 | 0,94
Итого по разделу 1 Чистка просеки | [5 empty] | 804284 |  |  |  | 213,21 426,24
Раздел 2. Погрузо-разгрузочные работы.Вывоз порубочных остатков
2.1 | ФССЦпг-01-01-01-009 Приказ Минстроя России от 30.12.2016 №1039/пр | Погрузо-разгрузочные работы при автомобильных перевозках: Погрузка дров (1 т груза) ИНДЕКС К ПОЗИЦИИ: ФССЦпг1-1-1-9 ФССЦпг1-1-1-9 ОЗП=13,22; ЭМ=13,22; ЗПМ=13,22; МАТ=13,22 | 1650 | 169.35 | 169.35 | 279428 |  | 279428
2.2 | ФССЦпг-03-21-02-075 Приказ Минстроя России от 30.12.2016 №1039/пр | Перевозка грузов автомобилями-самосвалами грузоподъемностью 10 т работающих вне карьера на расстояние: II класс груза до 75 км (1 т груза) ИНДЕКС К ПОЗИЦИИ: ФССЦпг3-21-2-75 ФССЦпг3-21-2-75 ОЗП=10,38; ЭМ=10,38; ЗПМ=10,38; МАТ=10,38 | 1650 | 451.95 | 451.95 | 745718 |  | 745718
2.3 | Прайс | Сдача на свалку (м3) | 4019 | 64.45 |  | 259025
Итого по разделу 2 Погрузо-разгрузочные работы.Вывоз порубочных остатков | [5 empty] | 1284171
Раздел 3. Перевозка техники к месту работ (между ВЛ)
3.1 | ФСЭМ-91.14.03-002 Приказ Минстроя России от 30.12.2016 №1039/пр | Автомобиль-самосвал, грузоподъемность: до 10 т (маш.-ч) ИНДЕКС К ПОЗИЦИИ: ФСЭМ-91.14.03-002 Механизмы ЭМ=7,69; ЗПМ=7,69 | 3 | 672.8 | 672,8 103,82 | 2018 |  | 2018 311
3.2 | ФСЭМ-91.14.04-003 Приказ Минстроя России от 30.12.2016 №1039/пр | Тягачи седельные, грузоподъемность: 30 т (маш.-ч) ИНДЕКС К ПОЗИЦИИ: ФСЭМ-91.14.04-003 Механизмы ЭМ=7,46; ЗПМ=7,46 | 3 | 897.51 | 897,51 100,71 | 2693 |  | 2693 302
3.3 | ФСЭМ-91.14.05-002 Приказ Минстроя России от 30.12.2016 №1039/пр | Полуприцепы-тяжеловозы, грузоподъемность: 40 т (маш.-ч) ИНДЕКС К ПОЗИЦИИ: ФСЭМ-91.14.05-002 Механизмы ЭМ=4,03; ЗПМ=4,03 | 3 | 115.46 | 115.46 | 346 |  | 346
3.4 | ФСЭМ-91.13.03-031 Приказ Минстроя России от 30.12.2016 №1039/пр | Автофургон-мастерская типа "Кунг" на базе ЗИЛ-433360 (маш.-ч) ИНДЕКС К ПОЗИЦИИ: ФСЭМ-91.14.05-002 Механизмы ЭМ=4,03; ЗПМ=4,03 | 3 | 721.45 | 721,45 54,41 | 2164 |  | 2164 163
Итого по разделу 3 Перевозка техники к месту работ (между ВЛ) | [5 empty] | 7221
ИТОГИ ПО СМЕТЕ:
Итого прямые затраты по смете в текущих ценах | [5 empty] | 1901410 | 37650 | 1604735 127758 |  | 213,21 426,24
Накладные расходы | [5 empty] | 131706
В том числе, справочно:
80% ФОТ (от 164632) (Поз. 1.1-1.5) | [5 empty] | 131706
Сметная прибыль | [5 empty] | 62560
В том числе, справочно:
38% = 45%*0,85 ФОТ (от 164632) (Поз. 1.1-1.5) | [5 empty] | 62560
Итоги по смете:
Земляные работы, выполняемые по другим видам работ (подготовительным, сопутствующим, укрепительным) (МДС81-33.2004 Прил.4 п.1.4, Прим.п.1; Письмо №АП-5536/06 Прил.1 п.1.4, Прим.п.1) | [5 empty] | 804284 |  |  |  | 213,21 426,24
Погрузо-разгрузочные работы | [5 empty] | 279428
Перевозка грузов автотранспортом | [5 empty] | 1004743
Перевозка грузов автомобильным транспортом | [5 empty] | 7221
Итого | [5 empty] | 2095676 |  |  |  | 213,21 426,24
В том числе:
Материалы | [5 empty] | 259025
Машины и механизмы | [5 empty] | 1604735
ФОТ | [5 empty] | 165408
Накладные расходы | [5 empty] | 131706
Сметная прибыль | [5 empty] | 62560
Дополнительные затраты при производстве работ в зимнее время (6,1*0,9*0,8) 4,392% от 2095676 | [5 empty] | 92042
Командировочные расходы (213,21+426,24)/8*500 | [5 empty] | 39966
Итого | [5 empty] | 2227684
Резерв средств на непредвиденные работы и затраты 3% от 2227684 | [5 empty] | 66831
Индекс-дефлятор 4,4% от 2227684 | [5 empty] | 98018
ВСЕГО по смете | [5 empty] | 2392533 |  |  |  | 213,21 426,24