## ЛСР 17 граф
СОГЛАСОВАНО: | [11 empty] | УТВЕРЖДАЮ:
_________________ | [11 empty] | _________________
" _____ " ________________ 2019 г. | [11 empty] | "____" ______________2019 г.
ВЛ 110 кВ К - Солнечная (С-81/82) с отпайкой на ПС Ручей (С-81)
(наименование стройки)
ЛОКАЛЬНЫЙ СМЕТНЫЙ РАСЧЕТ № 1
(локальная смета)
|  | на | Капитальный ремонт ВЛ-110 кВ С-81/82 "К - Солнечная" с отпайкой С-81 на Ручей. Инвентарный номер НВ007683. расчистка трассы от ДКР.
(наименование работ и затрат, наименование объекта)
Основание: ведомость дефектов и объемов работ
|  |  | Сметная стоимость строительных работ _______________________________________________________________________________________________ | [5 empty] | ___________________________561,000 |  | тыс. руб.
|  |  | Средства на оплату труда _______________________________________________________________________________________________ | [5 empty] | ___________________________82,093 |  | тыс. руб.
|  |  | Сметная трудоемкость _______________________________________________________________________________________________ | [5 empty] | _______________________________________________________________________________________________9,04 |  | чел.час
|  |  | Трудозатраты механизаторов _______________________________________________________________________________________________ | [5 empty] | _______________________________________________________________________________________________258,09 |  | чел.час
Составлен(а) в текущих (прогнозных) ценах по состоянию на 2020 год
№ пп | Обосно- вание | Наименование | Ед. изм. | Кол. | Стоимость единицы, руб. |  |  |  | Общая стоимость, руб. |  |  |  | Т/з осн. раб.на ед. | Т/з осн. раб. Всего | Т/з мех. на ед. | Т/з мех. Всего
[5 empty] | Всего | В том числе |  |  | Всего | В том числе
[6 empty] | Осн.З/п | Эк.Маш | З/пМех |  | Осн.З/п | Эк.Маш | З/пМех
1 | 2 | 3 | 4 | 5 | 6 | 7 | 8 | 9 | 10 | 11 | 12 | 13 | 14 | 15 | 16 | 17
Раздел 1. Подготовительные работы
1 | ТЕР01-02-087-03 Приказ Минстроя РФ от 17.07.15 №512/пр | Подготовка подъездных путей: уборка снега со строительных площадок и дорог: бульдозерами с перемещениями на расстояние до 20 м (При ремонте и реконструкции зданий и сооружений работы, аналогичные технологическим процессам в новом строительстве ОЗП=1,15; ЭМ=1,25; ЗПМ=1,25; ТЗ=1,15; ТЗМ=1,25) ИНДЕКС К ПОЗИЦИИ(справочно): ТЕР01-02-087-03 Индекс 3 квартал 2019 г. к ТЕР01-02-087-03 ОЗП=17,16; ЭМ=8,07; ЗПМ=17,16 НР (7582 руб.): 84% от ФОТ (9026 руб.) СП (3430 руб.): 38%=45%*0.85 от ФОТ (9026 руб.) | 1000 м3 снега | 8.88 | 278.1 |  | 278.1 | 49.38 | 2470 |  | 2470 | 438 |  |  | 2.89 | 25.66
Итого по разделу 1 Подготовительные работы | [8 empty] | 34931 | [6 empty] | 30.79
Раздел 2. Расчистка
2 | ТЕР01-02-112-05 Приказ Минстроя РФ от 17.07.15 №512/пр | Срезка кустарника и мелколесья в грунтах естественного залегания кусторезами на тракторе мощностью: 118 кВт (160 л.с.), кустарник и мелколесье средние (При ремонте и реконструкции зданий и сооружений работы, аналогичные технологическим процессам в новом строительстве ОЗП=1,15; ЭМ=1,25; ЗПМ=1,25; ТЗ=1,15; ТЗМ=1,25) ИНДЕКС К ПОЗИЦИИ(справочно): ТЕР01-02-112-05 Индекс 3 квартал 2019 г. к ТЕР01-02-112-05 ОЗП=17,16; ЭМ=7,36; ЗПМ=17,16 НР (13391 руб.): 84% от ФОТ (15942 руб.) СП (6058 руб.): 38%=45%*0.85 от ФОТ (15942 руб.) | 1 га | 20.15 | 365.28 |  | 365.28 | 38.39 | 7360 |  | 7360 | 774 |  |  | 2.1 | 42.32
3 | ТЕР01-02-117-08 Приказ Минстроя РФ от 17.07.15 №512/пр | Сгребание срезанного или выкорчеванного кустарника и мелколесья корчевателями-собирателями на тракторе мощностью 118 кВт (160 л.с.) с перемещением до 20 м, кустарник и мелколесье: средние (При ремонте и реконструкции зданий и сооружений работы, аналогичные технологическим процессам в новом строительстве ОЗП=1,15; ЭМ=1,25; ЗПМ=1,25; ТЗ=1,15; ТЗМ=1,25) ИНДЕКС К ПОЗИЦИИ(справочно): ТЕР01-02-117-08 Индекс 3 квартал 2019 г. к ТЕР01-02-117-08 ОЗП=17,16; ЭМ=7,4; ЗПМ=17,16 НР (46515 руб.): 84% от ФОТ (55375 руб.) СП (21043 руб.): 38%=45%*0.85 от ФОТ (55375 руб.) | 1 га | 20.15 | 1268.09 |  | 1268.09 | 133.45 | 25552 |  | 25552 | 2689 |  |  | 7.3 | 147.1
4 | ТЕР01-02-119-02 Приказ Минстроя РФ от 17.07.15 №512/пр | Расчистка площадей от кустарника и мелколесья вручную: при средней поросли (При ремонте и реконструкции зданий и сооружений работы, аналогичные технологическим процессам в новом строительстве ОЗП=1,15; ЭМ=1,25; ЗПМ=1,25; ТЗ=1,15; ТЗМ=1,25) ИНДЕКС К ПОЗИЦИИ(справочно): ТЕР01-02-119-02 Индекс 3 квартал 2019 г. к ТЕР01-02-119-02 ОЗП=17,16; ЗПМ=17,16 НР (1470 руб.): 84% от ФОТ (1750 руб.) СП (665 руб.): 38%=45%*0.85 от ФОТ (1750 руб.) | 100 м2 | 1.48 | 57.51 | 57.51 |  |  | 85 | 85 |  |  | 5.09 | 7.53
Итого по разделу 2 Расчистка | [8 empty] | 382794 |  |  |  |  | 9.04 |  | 227.3
ИТОГИ ПО СМЕТЕ:
Итого прямые затраты по смете в базисных ценах | [8 empty] | 35467 | 85 | 35382 | 3901 |  | 7.53 |  | 215.08
Итого прямые затраты по смете с учетом коэффициентов к итогам (4. Производство ремонтно-строительных работ вблизи объектов, находящихся под высоким напряжением, в том числе в охранной зоне действующей воздушной линии электропередачи ОЗП=1,2; ЭМ=1,2; ЗПМ=1,2; ТЗ=1,2; ТЗМ=1,2 (Поз. 1-4)) | [8 empty] | 42560 | 102 | 42458 | 4682 |  | 9.04 |  | 258.09
Итого прямые затраты по смете с учетом индексов, в текущих ценах | [8 empty] | 317572 | 1750 | 315822 | 80343 |  | 9.04 |  | 258.09
Накладные расходы | [8 empty] | 68958
Сметная прибыль | [8 empty] | 31195
Итоги по смете:
Итого по разделу 1 Подготовительные работы | [8 empty] | 34931 | [6 empty] | 30.79
Итого по разделу 2 Расчистка | [8 empty] | 382794 |  |  |  |  | 9.04 |  | 227.3
Итого | [8 empty] | 417725 |  |  |  |  | 9.04 |  | 258.09
В том числе:
Машины и механизмы | [8 empty] | 315822
ФОТ | [8 empty] | 82093
Накладные расходы | [8 empty] | 68958
Сметная прибыль | [8 empty] | 31195
Переход к 6 зоне 0,13*ПЗ | [8 empty] | 41284
Итого | [8 empty] | 459009
Производство работ в зимнее время: 2,76*1,08*0,8= 2,385% | [8 empty] | 10947
Командировочные расходы (ТЗ+ТЗМ)/8*500 | [8 empty] | 16696
Перебазировка | [8 empty] | 45502
Итого | [8 empty] | 532154
Непредвиденные затраты 3% | [8 empty] | 15965
Итого с непредвиденными | [8 empty] | 548119
Дефлятор 2,35% | [8 empty] | 12881
ВСЕГО по смете | [8 empty] | 561000 |  |  |  |  | 9.04 |  | 258.09