## ЛСР 17 граф
СОГЛАСОВАНО: | [11 empty] | УТВЕРЖДАЮ:
_________________ | [11 empty] | _________________
" _____ " ________________ 2019 г. | [11 empty] | "____" ______________2019 г.
ВЛ 110 кВ Солнечная- Молодежная с отпайкой на ПС ЦОФ (С-91/92)
(наименование стройки)
ЛОКАЛЬНЫЙ СМЕТНЫЙ РАСЧЕТ № 2
(локальная смета)
|  | на | Капитальный ремонт ВЛ-110 кВ С-91/92 «Солнечная- Молодежная» с отп.на ЦОФ. Инвентарный номер НВ007681. Расчистка трассы от ДКР.
(наименование работ и затрат, наименование объекта)
Основание: ведомость дефектов и объемов работ
|  |  | Сметная стоимость строительных работ _______________________________________________________________________________________________ | [5 empty] | ___________________________4465,000 |  | тыс. руб.
|  |  | Средства на оплату труда _______________________________________________________________________________________________ | [5 empty] | ___________________________1084,512 |  | тыс. руб.
|  |  | Сметная трудоемкость _______________________________________________________________________________________________ | [5 empty] | _______________________________________________________________________________________________2881,52 |  | чел.час
|  |  | Трудозатраты механизаторов _______________________________________________________________________________________________ | [5 empty] | _______________________________________________________________________________________________1677,23 |  | чел.час
Составлен(а) в текущих (прогнозных) ценах по состоянию на 2020 год
№ пп | Обосно- вание | Наименование | Ед. изм. | Кол. | Стоимость единицы, руб. |  |  |  | Общая стоимость, руб. |  |  |  | Т/з осн. раб.на ед. | Т/з осн. раб. Всего | Т/з мех. на ед. | Т/з мех. Всего
[5 empty] | Всего | В том числе |  |  | Всего | В том числе
[6 empty] | Осн.З/п | Эк.Маш | З/пМех |  | Осн.З/п | Эк.Маш | З/пМех
1 | 2 | 3 | 4 | 5 | 6 | 7 | 8 | 9 | 10 | 11 | 12 | 13 | 14 | 15 | 16 | 17
Раздел 1. Подготовительные работы
1 | ТЕР01-02-087-03 Приказ Минстроя РФ от 17.07.15 №512/пр | Подготовка подъездных путей: уборка снега со строительных площадок и дорог: бульдозерами с перемещениями на расстояние до 20 м ИНДЕКС К ПОЗИЦИИ(справочно): ТЕР01-02-087-03 Индекс 3 квартал 2019 г. к ТЕР01-02-087-03 ОЗП=17,16; ЭМ=8,07; ЗПМ=17,16 НР (3575 руб.): 84% от ФОТ (4256 руб.) СП (1617 руб.): 38%=45%*0.85 от ФОТ (4256 руб.) | 1000 м3 снега | 5.25 | 222.48 |  | 222.48 | 39.5 | 1168 |  | 1168 | 207 |  |  | 2.31 | 12.13
Итого по разделу 1 Подготовительные работы | [8 empty] | 16506 | [6 empty] | 14.56
Раздел 2. Расчистка
2 | ТЕР01-02-112-05 Приказ Минстроя РФ от 17.07.15 №512/пр | Срезка кустарника и мелколесья в грунтах естественного залегания кусторезами на тракторе мощностью: 118 кВт (160 л.с.), кустарник и мелколесье средние (При ремонте и реконструкции зданий и сооружений работы, аналогичные технологическим процессам в новом строительстве ОЗП=1,15; ЭМ=1,25; ЗПМ=1,25; ТЗ=1,15; ТЗМ=1,25) ИНДЕКС К ПОЗИЦИИ(справочно): ТЕР01-02-112-05 Индекс 3 квартал 2019 г. к ТЕР01-02-112-05 ОЗП=17,16; ЭМ=7,36; ЗПМ=17,16 НР (23524 руб.): 84% от ФОТ (28005 руб.) СП (10642 руб.): 38%=45%*0.85 от ФОТ (28005 руб.) | 1 га | 35.43 | 365.28 |  | 365.28 | 38.39 | 12942 |  | 12942 | 1360 |  |  | 2.1 | 74.4
3 | ТЕР01-02-117-08 Приказ Минстроя РФ от 17.07.15 №512/пр | Сгребание срезанного или выкорчеванного кустарника и мелколесья корчевателями-собирателями на тракторе мощностью 118 кВт (160 л.с.) с перемещением до 20 м, кустарник и мелколесье: средние ИНДЕКС К ПОЗИЦИИ(справочно): ТЕР01-02-117-08 Индекс 3 квартал 2019 г. к ТЕР01-02-117-08 ОЗП=17,16; ЭМ=7,4; ЗПМ=17,16 НР (65441 руб.): 84% от ФОТ (77906 руб.) СП (29604 руб.): 38%=45%*0.85 от ФОТ (77906 руб.) | 1 га | 35.43 | 1014.47 |  | 1014.47 | 106.76 | 35943 |  | 35943 | 3783 |  |  | 5.84 | 206.91
4 | ТЕР01-02-119-02 Приказ Минстроя РФ от 17.07.15 №512/пр | Расчистка площадей от кустарника и мелколесья вручную: при средней поросли (При ремонте и реконструкции зданий и сооружений работы, аналогичные технологическим процессам в новом строительстве ОЗП=1,15; ЭМ=1,25; ЗПМ=1,25; ТЗ=1,15; ТЗМ=1,25) ИНДЕКС К ПОЗИЦИИ(справочно): ТЕР01-02-119-02 Индекс 3 квартал 2019 г. к ТЕР01-02-119-02 ОЗП=17,16; ЗПМ=17,16 НР (11143 руб.): 84% от ФОТ (13265 руб.) СП (5041 руб.): 38%=45%*0.85 от ФОТ (13265 руб.) | 100 м2 | 11.2 | 57.51 | 57.51 |  |  | 644 | 644 |  |  | 5.09 | 57.01
5 | ТЕР01-02-119-02 Приказ Минстроя РФ от 17.07.15 №512/пр | Расчистка площадей от кустарника и мелколесья вручную: при средней поросли (При ремонте и реконструкции зданий и сооружений работы, аналогичные технологическим процессам в новом строительстве ОЗП=1,15; ЭМ=1,25; ЗПМ=1,25; ТЗ=1,15; ТЗМ=1,25) ИНДЕКС К ПОЗИЦИИ(справочно): ТЕР01-02-119-02 Индекс 3 квартал 2019 г. к ТЕР01-02-119-02 ОЗП=17,16; ЗПМ=17,16 НР (456590 руб.): 84% от ФОТ (543560 руб.) СП (206553 руб.): 38%=45%*0.85 от ФОТ (543560 руб.) | 100 м2 | 459 | 57.51 | 57.51 |  |  | 26397 | 26397 |  |  | 5.09 | 2336.31
6 | ТЕР01-02-119-01 Приказ Минстроя РФ от 17.07.15 №512/пр | Расчистка площадей от кустарника и мелколесья вручную: при редкой поросли (При ремонте и реконструкции зданий и сооружений работы, аналогичные технологическим процессам в новом строительстве ОЗП=1,15; ЭМ=1,25; ЗПМ=1,25; ТЗ=1,15; ТЗМ=1,25) ИНДЕКС К ПОЗИЦИИ(справочно): ТЕР01-02-119-01 Индекс 3 квартал 2019 г. к ТЕР01-02-119-01 ОЗП=17,16; ЗПМ=17,16 НР (1557 руб.): 84% от ФОТ (1853 руб.) СП (704 руб.): 38%=45%*0.85 от ФОТ (1853 руб.) | 100 м2 | 2.24 | 40.12 | 40.12 |  |  | 90 | 90 |  |  | 3.55 | 7.95
7 | ТЕР01-02-118-01 Приказ Минстроя РФ от 17.07.15 №512/пр | Измельчение древесных отходов спецтехникой ИНДЕКС К ПОЗИЦИИ(справочно): ТЕР01-02-118-01 Индекс 3 квартал 2019 г. к ТЕР01-02-118-01 ОЗП=17,16; ЭМ=6,12; ЗПМ=17,16 НР (349160 руб.): 84% от ФОТ (415667 руб.) СП (157953 руб.): 38%=45%*0.85 от ФОТ (415667 руб.) | 1 га | 40.1544 | 4035.63 |  | 4035.63 | 502.7 | 162048 |  | 162048 | 20186 |  |  | 27.5 | 1104.25
Итого по разделу 2 Расчистка | [8 empty] | 3500151 |  |  |  |  | 2881.52 |  | 1662.67
ИТОГИ ПО СМЕТЕ:
Итого прямые затраты по смете в базисных ценах | [8 empty] | 239232 | 27131 | 212101 | 25536 |  | 2401.27 |  | 1397.69
Итого прямые затраты по смете с учетом коэффициентов к итогам (4. Производство ремонтно-строительных работ вблизи объектов, находящихся под высоким напряжением, в том числе в охранной зоне действующей воздушной линии электропередачи ОЗП=1,2; ЭМ=1,2; ЗПМ=1,2; ТЗ=1,2; ТЗМ=1,2 (Поз. 1-7)) | [8 empty] | 287079 | 32557 | 254522 | 30643 |  | 2881.52 |  | 1677.23
Итого прямые затраты по смете с учетом индексов, в текущих ценах | [8 empty] | 2193553 | 558678 | 1634875 | 525834 |  | 2881.52 |  | 1677.23
Накладные расходы | [8 empty] | 910990
Сметная прибыль | [8 empty] | 412114
Итоги по смете:
Итого по разделу 1 Подготовительные работы | [8 empty] | 16506 | [6 empty] | 14.56
Итого по разделу 2 Расчистка | [8 empty] | 3500151 |  |  |  |  | 2881.52 |  | 1662.67
Итого | [8 empty] | 3516657 |  |  |  |  | 2881.52 |  | 1677.23
В том числе:
Машины и механизмы | [8 empty] | 1634875
ФОТ | [8 empty] | 1084512
Накладные расходы | [8 empty] | 910990
Сметная прибыль | [8 empty] | 412114
Переход к 6 зоне 0,13*ПЗ | [8 empty] | 285162
Итого | [8 empty] | 3801819
Среднегодовой зимний коэффициент: 2,76*1,08*0,8= 2,385% | [8 empty] | 90673
Командировочные расходы (ТЗ+ТЗМ)/8*500 | [8 empty] | 284922
Перебазировка | [8 empty] | 58005
Итого | [8 empty] | 4235419
Непредвиденные затраты 3% | [8 empty] | 127063
Итого с непредвиденными | [8 empty] | 4362482
Дефлятор 2,35% | [8 empty] | 102518
ВСЕГО по смете | [8 empty] | 4465000 |  |  |  |  | 2881.52 |  | 1677.23